## Příloha č. 01
CZ Příloha č. 01
Položka | Minimální požadované specifikace | Počet ks | Výrobce a typ | Specifikace nabízeného zboží
Digitální žakárový stav | • nezávislá kontrola nad min. 2500 vlákny • maximální šířka tkaniny alespoň 90 cm • maximální hustota - alespoň 70 nití na cm • kompatibilní s SW EAT DesignScope Victor • maximální velikost digitálního žakárového tkalcovského stavu: výška max. 180 cm, šířka max. 180 cm, hloubka max. 180 cm • Tkací příslušenství: snovadlo, navlékací háček, automatický navlékač osnovy, elektrický navíječ cívek, rozřaďovač osnovy, nářadí, cívky, min. 5 člunků • Součástí dodávky budou náhradní čepele do řezačky útku • Součástí dodávky bude doprava tkalcovského stavu a příslušenství do místa určení • Součástí dodávky bude instalace digitálního žakárového tkalcovského stavu v místě dodání • Součástí dodávky bude školení obsluhy v rozsahu min. 3 dnů (3x8 hod.) | 1