## ceny a ks
Příloha č. 01 - Specifikace předmětu plnění veřejné zakázky
Název položky | Minimální požadované specifikace | Počet ks | Výrobce a typ nabízeného zboží | Specifikace nabízeného zboží | Celková nabídková cena za položku bez DPH | Maximální možná cena položky bez DPH | Žadatel o položku | Příkazce operace | Zakázka | Pracoviště | Umístění majetku - číslo místnosti | Místo doručení; kontakní osoba
3D scanner | 3D přesnost snímání až 0,1 mm 3D rozlišení při snímání až 0,2 mm, HD režim skenování založený na algoritmech AI. Rychlost snímání min. 16 fps Využívající bílé strukturované světlo. Velikost digitalizovaného objektu od 10 cm. Bez nutnosti využívat externí měřící body nalepené na digitalizovaném objektu. Bez nutnosti provádět kalibraci před začátkem digitalizace. Se softwarem umožňující základní úpravu 3D digitalizátu a využití autopilota při tvorbě 3D modelu i plný manuální režim Možnost konverze 3D modelu minimálně do: STL, OBJ, PLY, BTX. | 1 |  |  |  | 289250 | doc. Hubálovský | doc. Hubálovský | 4821 | katedra kybernetiky |  | budova S Hradecká 1285 Jan Matyska stepan.hubalovsky@uhk.cz