## Rekapitulace stavby
Export Komplet | [27 empty] | 2.0 | ZAMOK |  |  |  |  | False | False | {d6b50eb5-0ecc-448f-9bfc-cbebdab54145}
[33 empty] | 0,1 | 21
[33 empty] | 0,1 | 15
|  | REKAPITULACE STAVBY | [17 empty] | v --- níže se nacházejí doplnkové a pomocné údaje k sestavám --- v | [11 empty] | Návod na vyplnění | 0,001
|  | Kód: |  |  |  |  | UHK-1022021 | [24 empty] | Měnit lze pouze buňky se žlutým podbarvením! 1) na prvním listu Rekapitulace stavby vyplňte v sestavě a) Souhrnný list - údaje o Uchazeči (přenesou se do ostatních sestav i v jiných listech) b) Rekapitulace objektů - potřebné Ostatní náklady 2) na vybraných listech vyplňte v sestavě a) Krycí list - údaje o Uchazeči, pokud se liší od údajů o Uchazeči na Souhrnném listu (údaje se přenesou do ostatních sestav v daném listu) b) Rekapitulace rozpočtu - potřebné Ostatní náklady c) Celkové náklady za stavbu - ceny u položek - množství, pokud má žluté podbarvení - a v případě potřeby poznámku (ta je ve skrytém sloupci) | 0,1
|  | Stavba: |  |  |  |  | Rekonstrukce bytové jednotky 680/1 na adrese ul. Zieglerova, č.p.680/2, 500 03 Hradec Králové | [25 empty] | 0,1
|  | KSO: | [13 empty] | CC-CZ: | [16 empty] | 0,1
|  | Místo: |  |  |  |  | na parcele st.č. 232/3, k.ú. Hradec Králové | [8 empty] | Datum: |  | 2021-05-05 | [14 empty] | 0,1
0,1
|  | Zadavatel: | [13 empty] | IČ: |  | 62690094 | [14 empty] | 0,1
|  |  | Univerzita Hradec Králové, Rokitanského 82, HK | [12 empty] | DIČ: | [16 empty] | 0,1
0,1
|  | Uchazeč: | [13 empty] | IČ: |  | Vyplň údaj | [14 empty] | 0,1
|  |  | Vyplň údaj | [12 empty] | DIČ: |  | Vyplň údaj | [14 empty] | 0,1
False
|  | Projektant: | [13 empty] | IČ: | [16 empty] | False
[16 empty] | DIČ: | [16 empty] | True
0,1
|  | Zpracovatel: | [13 empty] | IČ: | [16 empty] | 0,1
[16 empty] | DIČ: | [16 empty] | True
Poznámka:
Výkazy výměr (též Soupis prací a dodávek včetně nabídkového ocenění): Výkaz výměr je zpracován v souladu s vyhláškou. č.169/2016 Sb. celková množství u jednotlivých položek (kusy, metry) byla odměřena a sečtena ručně a digitálně z výkresů. Při vyplňování výkazu výměr je nutné respektovat dále uvedené pokyny: 1) Při zpracování nabídky je nutné využít všech částí (dílů) projektu pro provádění stavby zák. č. 134/2016 Sb. (§92) a vyhlášky č. 169/2016 Sb. (§2) , tj. technické zprávy, seznamu pozic, všech výkresů, tabulek a specifikací materiálů. 2) Součástí nabídkové ceny musí být veškeré náklady, aby cena byla konečná a zahrnovala celou dodávku a montáž. 3) Každá uchazečem vyplněná položka musí obsahovat veškeré technicky a logicky dovoditelné součásti dodávky a montáže (včetně údajů o podmínkách a úhradě licencí potřebných SW). 4) Dodávky a montáže uvedené v nabídce musí být, včetně veškerého souvisejícího doplňkového, podružného a montážního materiálu, tak, aby celé zařízení bylo funkční a splňovalo všechny předpisy, které se na ně vztahují. 5) Označení výrobků konkrétním výrobcem v projektu pro provádění stavby vyjadřuje standard požadované kvality (zák. č. 134/2016 Sb, §182). Pokud uchazeč nabídne produkt od jiného výrobce je povinen dodržet standard a zároveň, přejímá odpovědnost za správnost náhrady – splnění všech parametrů a koordinaci se všemi navazujícími profesemi, eventuální nutnost úpravy projektu pro provádění stavby půjde k tíží uchazeče (vybraného dodavatele)., 6) Uvedené jednotkové a celkové ceny jsou ceny včetně montáže.
|  | Cena bez DPH | [13 empty] | 769980.2
[8 empty] | Sazba daně |  |  | Základ daně |  |  |  |  | Výše daně
|  | DPH |  | základní |  |  |  | 21% |  |  | 0 |  |  |  |  | 0
|  |  |  | snížená |  |  |  | 15% |  |  | 769980.2 |  |  |  |  | 115497
|  |  |  | zákl. přenesená |  |  |  | 21% |  |  | 0 |  |  |  |  | 0
|  |  |  | sníž. přenesená |  |  |  | 15% |  |  | 0 |  |  |  |  | 0
|  |  |  | nulová |  |  |  | 0% |  |  | 0 |  |  |  |  | 0
|  | Cena s DPH | [6 empty] | v |  |  | CZK |  |  |  | 885477.2
|  | Projektant | [11 empty] | Zpracovatel
|  | Datum a podpis: | [7 empty] | Razítko |  |  |  | Datum a podpis: |  |  | Razítko
|  | Objednavatel | [11 empty] | Uchazeč
|  | Datum a podpis: | [7 empty] | Razítko |  |  |  | Datum a podpis: |  |  | Razítko
REKAPITULACE OBJEKTŮ STAVBY A SOUPISŮ PRACÍ
| Kód: | [6 empty] | UHK-1022021
| Stavba: | [6 empty] | Rekonstrukce bytové jednotky 680/1 na adrese ul. Zieglerova, č.p.680/2, 500 03 Hradec Králové
| Místo: | [6 empty] | na parcele st.č. 232/3, k.ú. Hradec Králové | [6 empty] | Datum: |  | 2021-05-05
| Zadavatel: | [6 empty] | Univerzita Hradec Králové, Rokitanského 82, HK | [6 empty] | Projektant: |  |  |  |  | Informatívní údaje z listů zakázek
| Uchazeč: | [13 empty] | Zpracovatel:
| Kód |  |  |  | Popis | [7 empty] | Cena bez DPH [CZK] |  |  |  |  | Cena s DPH [CZK] | Typ | z toho Ostat. náklady [CZK] | DPH [CZK] | Normohodiny [h] | DPH základní [CZK] | DPH snížená [CZK] | DPH základní přenesená [CZK] | DPH snížená přenesená [CZK] | Základna DPH základní | Základna DPH snížená | Základna DPH zákl. přenesená | Základna DPH sníž. přenesená | Základna DPH nulová
| Náklady z rozpočtů | [11 empty] | 769980.2 |  |  |  |  | 885477.2 |  | 0 | 115497 | 0 | 0 | 115497 | 0 | 0 | 0 | 769980.2 | 0 | 0 | 0 |  | D | 0 | ###NOIMPORT### | IMPORT | {d6b50eb5-0ecc-448f-9bfc-cbebdab54145} | {00000000-0000-0000-0000-000000000000}
/ |  | PŘÍZEMÍ |  |  |  | Rekonstrukce bytové jednotky 1+kk | [6 empty] | 449848.8 |  |  |  |  | 517326.1 | STA | 0 | 67477.3 | 0 | 0 | 67477.3 | 0 | 0 | 0 | 449848.8 | 0 | 0 | 0 |  |  | 1 |  | IMPORT | {98bcd81e-6c8c-4d6a-b1e8-c403e58bd00b} | {d6b50eb5-0ecc-448f-9bfc-cbebdab54145} | 1
/ |  | EI |  |  |  | Elektroinstalace | [6 empty] | 51139.6 |  |  |  |  | 58810.5 | STA | 0 | 7670.9 | 0 | 0 | 7670.9 | 0 | 0 | 0 | 51139.6 | 0 | 0 | 0 |  |  | 1 |  | IMPORT | {de33fdc2-71e0-428a-8f03-541cb1a6994f} | {d6b50eb5-0ecc-448f-9bfc-cbebdab54145} | 1
/ |  | Plyn |  |  |  | Plynoinstalace | [6 empty] | 3382.5 |  |  |  |  | 3889.9 | STA | 0 | 507.4 | 0 | 0 | 507.4 | 0 | 0 | 0 | 3382.5 | 0 | 0 | 0 |  |  | 1 |  | IMPORT | {e9737870-41aa-42cd-a677-fd78a7b3912c} | {d6b50eb5-0ecc-448f-9bfc-cbebdab54145} | 1
/ |  | ÚT |  |  |  | Ústřední vytápění | [6 empty] | 113150.9 |  |  |  |  | 130123.5 | STA | 0 | 16972.6 | 0 | 0 | 16972.6 | 0 | 0 | 0 | 113150.9 | 0 | 0 | 0 |  |  | 1 |  | IMPORT | {1242483f-d81c-4568-8f41-7e9c1a57d65b} | {d6b50eb5-0ecc-448f-9bfc-cbebdab54145} | 1
/ |  | VZT |  |  |  | Vzduchotechnika | [6 empty] | 4460 |  |  |  |  | 5129 | STA | 0 | 669 | 0 | 0 | 669 | 0 | 0 | 0 | 4460 | 0 | 0 | 0 |  |  | 1 |  | IMPORT | {08c635f4-3bfb-4100-96ad-fdfdad9768eb} | {d6b50eb5-0ecc-448f-9bfc-cbebdab54145} | 1
/ |  | ZTI |  |  |  | Zdravotně technické instalace | [6 empty] | 137998.4 |  |  |  |  | 158698.2 | STA | 0 | 20699.8 | 0 | 0 | 20699.8 | 0 | 0 | 0 | 137998.4 | 0 | 0 | 0 |  |  | 1 |  | IMPORT | {b13e72ce-6630-4067-a282-c20dc47e4a11} | {d6b50eb5-0ecc-448f-9bfc-cbebdab54145} | 1
/ |  | VRN |  |  |  | Vedlejší rozpočtové náklady | [6 empty] | 10000 |  |  |  |  | 11500 | STA | 0 | 1500 | 0 | 0 | 1500 | 0 | 0 | 0 | 10000 | 0 | 0 | 0 |  |  | 1 |  | IMPORT | {41fc618a-c7f2-4f94-b546-87498b2645cc} | {d6b50eb5-0ecc-448f-9bfc-cbebdab54145} | 1

## PŘÍZEMÍ - Rekonstrukce by...
{98bcd81e-6c8c-4d6a-b1e8-c403e58bd00b}
1
| KRYCÍ LIST SOUPISU PRACÍ | [7 empty] | v --- níže se nacházejí doplnkové a pomocné údaje k sestavám --- v | [8 empty] | False
Stavba:
Rekonstrukce bytové jednotky 680/1 na adrese ul. Zieglerova, č.p.680/2, 500 03 Hradec Králové
Objekt:
PŘÍZEMÍ - Rekonstrukce bytové jednotky 1+kk
| KSO: |  |  |  |  | CC-CZ:
| Místo: |  | na parcele st.č. 232/3, k.ú. Hradec Králové |  |  | Datum: | 2021-05-05
| Zadavatel: |  |  |  |  | IČ: | 62690094
|  | Univerzita Hradec Králové, Rokitanského 82, HK |  |  |  | DIČ:
| Uchazeč: |  |  |  |  | IČ: | Vyplň údaj
|  | Vyplň údaj |  |  |  | DIČ: | Vyplň údaj
| Projektant: |  |  |  |  | IČ:
DIČ:
| Zpracovatel: |  |  |  |  | IČ:
DIČ:
Poznámka:
| Cena bez DPH | [5 empty] | 449848.8
|  |  | Základ daně |  |  | Sazba daně | Výše daně
| DPH | základní | 0 |  |  | 21% | 0
|  | snížená | 449848.8 |  |  | 15% | 67477.3
|  | zákl. přenesená | 0 |  |  | 21% | 0
|  | sníž. přenesená | 0 |  |  | 15% | 0
|  | nulová | 0 |  |  | 0% | 0
| Cena s DPH |  |  | v | CZK |  | 517326.1
| Projektant |  |  | Zpracovatel
| Datum a podpis: |  | Razítko | Datum a podpis: |  |  | Razítko
| Objednavatel |  |  | Uchazeč
| Datum a podpis: |  | Razítko | Datum a podpis: |  |  | Razítko
REKAPITULACE ČLENĚNÍ SOUPISU PRACÍ
Stavba:
Rekonstrukce bytové jednotky 680/1 na adrese ul. Zieglerova, č.p.680/2, 500 03 Hradec Králové
Objekt:
PŘÍZEMÍ - Rekonstrukce bytové jednotky 1+kk
Místo: |  |  | na parcele st.č. 232/3, k.ú. Hradec Králové |  |  | Datum: | 2021-05-05
Zadavatel: |  |  | Univerzita Hradec Králové, Rokitanského 82, HK |  |  | Projektant:
Uchazeč: |  |  | Vyplň údaj |  |  | Zpracovatel:
Kód dílu - Popis | [6 empty] | Cena celkem [CZK]
Náklady ze soupisu prací | [6 empty] | 449848.8 | [11 empty] | -1
| HSV - Práce a dodávky HSV | [5 empty] | 222700.7
| 3 - Svislé a kompletní konstrukce | [5 empty] | 72147.5
| 34 - Stěny a příčky | [5 empty] | 750
| 6 - Úpravy povrchů, podlahy a osazování výplní | [5 empty] | 54273
| 9 - Ostatní konstrukce a práce-bourání | [5 empty] | 51378.4
| 997 - Přesun sutě | [5 empty] | 40697
| 998 - Přesun hmot | [5 empty] | 3454.8
| PSV - Práce a dodávky PSV | [5 empty] | 219948.1
| 711 - Izolace proti vodě, vlhkosti a plynům | [5 empty] | 52442
| 713 - Izolace tepelné | [5 empty] | 18295.2
| 763 - Konstrukce suché výstavby | [5 empty] | 37775.8
| 766 - Konstrukce truhlářské | [5 empty] | 15200
| 775 - Podlahy skládané | [5 empty] | 891.5
| 776 - Podlahy povlakové | [5 empty] | 39311.7
| 771 - Podlahy z dlaždic | [5 empty] | 8755
| 781 - Dokončovací práce - obklady | [5 empty] | 27900.7
| 783 - Dokončovací práce - nátěry | [5 empty] | 9530
| 784 - Dokončovací práce - malby a tapety | [5 empty] | 9846.2
| HZS - Hodinové zúčtovací sazby | [5 empty] | 7200
SOUPIS PRACÍ
Stavba:
Rekonstrukce bytové jednotky 680/1 na adrese ul. Zieglerova, č.p.680/2, 500 03 Hradec Králové
Objekt:
PŘÍZEMÍ - Rekonstrukce bytové jednotky 1+kk
Místo: |  |  | na parcele st.č. 232/3, k.ú. Hradec Králové |  |  | Datum: | 2021-05-05
Zadavatel: |  |  | Univerzita Hradec Králové, Rokitanského 82, HK |  |  | Projektant:
Uchazeč: |  |  | Vyplň údaj |  |  | Zpracovatel:
PČ | Typ | Kód | Popis | MJ | Množství | J.cena [CZK] | Cena celkem [CZK] | Cenová soustava |  | DPH | J. Nh [h] | Nh celkem [h] | J. hmotnost [t] | Hmotnost celkem [t] | J. suť [t] | Suť Celkem [t]
Náklady soupisu celkem | [6 empty] | 449848.8 |  |  |  |  | 0 |  | 9.5598 |  | 27.4983 |  | D | -1 | [10 empty] | 449848.8
| D | HSV | Práce a dodávky HSV |  |  |  | 222700.7 |  |  |  |  | 0 |  | 5.7581 |  | 27.0999 | 1 | D | 0 |  |  |  | ROZPOCET | [6 empty] | 222700.7
| D | 3 | Svislé a kompletní konstrukce |  |  |  | 72147.5 |  |  |  |  | 0 |  | 0.60054 |  | 0.00112 | 1 | D | 1 |  |  |  | ROZPOCET | [6 empty] | 72147.5
1 | K | 310237241 | Zazdívka otvorů pl do 0,25 m2 ve zdivu nadzákladovém cihlami pálenými tl do 300 mm | kus | 2 | 550 | 1100 |  |  | snížená |  | 0 | 0.12021 | 0.24042 | 0 | 0 | 4 | K | 2 |  |  |  | ROZPOCET | 0 | 1100 | 0 | 0 | 0 | 2 | 1100 | 4 | 1172167920
| VV |  | 2" dozdívka a zazdívka po posunutí vodoměru |  | 2 | [12 empty] | VV | 2 | 2 | True | 0 | ROZPOCET
2 | K | 319202214 | Dodatečná izolace zdiva tl do 600 mm beztlakou injektáží silikonovou mikroemulzí | m | 28 | 2450 | 68600 |  |  | snížená |  | 0 | 0.00122 | 0.03416 | 4e-05 | 0.00112 | 4 | K | 2 |  |  |  | ROZPOCET | 0 | 68600 | 0 | 0 | 0 | 2 | 68600 | 4 | 959597967
| P |  | Poznámka k položce: Dle popisu TZ V obvodových stěnách bude provedena chemická injektáž proti vzlínání vody | [14 empty] | P | 2
3 | K | 346244354 | Obezdívka koupelnových van ploch rovných tl 100 mm z pórobetonových přesných tvárnic | m2 | 4.45 | 550 | 2447.5 |  |  | snížená |  | 0 | 0.07325 | 0.32596 | 0 | 0 | 4 | K | 2 |  |  |  | ROZPOCET | 0 | 2447.5 | 0 | 0 | 0 | 2 | 2447.5 | 4 | -1301425864
| VV |  | 1*0,3*4+1 "vanička SK |  | 2.2 | [12 empty] | VV | 2 | 2 | True | 0 | ROZPOCET
| VV |  | 1,5*1,5 "WC |  | 2.25 | [12 empty] | VV | 2 | 2 | True | 0 | ROZPOCET
| VV |  | Součet |  | 4.45 | [12 empty] | VV | 2 | 4 | True | 1 | ROZPOCET
| D | 34 | Stěny a příčky |  |  |  | 750 |  |  |  |  | 0 |  | 0.25365 |  | 0 | 1 | D | 1 |  |  |  | ROZPOCET | [6 empty] | 750
4 | K | 346244371 | Zazdívka o tl 140 mm rýh, nik nebo kapes z cihel pálených | m2 | 1 | 750 | 750 |  |  | snížená |  | 0 | 0.25365 | 0.25365 | 0 | 0 | 4 | K | 2 |  |  |  | ROZPOCET | 0 | 750 | 0 | 0 | 0 | 2 | 750 | 4 | 2114820395
| VV |  | 1 "po vybouraných ZP a prvků EI |  | 1 | [12 empty] | VV | 2 | 2 | True | 1 | ROZPOCET
| D | 6 | Úpravy povrchů, podlahy a osazování výplní |  |  |  | 54273 |  |  |  |  | 0 |  | 4.8974 |  | 0 | 1 | D | 1 |  |  |  | ROZPOCET | [6 empty] | 54273
5 | K | 611315222 | Vápenná štuková omítka malých ploch do 0,25 m2 na stropech | kus | 4 | 300 | 1200 |  |  | snížená |  | 0 | 0.01 | 0.04 | 0 | 0 | 4 | K | 2 |  |  |  | ROZPOCET | 0 | 1200 | 0 | 0 | 0 | 2 | 1200 | 4 | -488871190
6 | K | 611325423 | Oprava vnitřní vápenocementové štukové omítky stropů v rozsahu plochy do 50% | m2 | 38.12 | 150 | 5718 |  |  | snížená |  | 0 | 0.0284 | 1.0826 | 0 | 0 | 4 | K | 2 |  |  |  | ROZPOCET | 0 | 5718 | 0 | 0 | 0 | 2 | 5718 | 4 | -1853377863
| VV |  | 5,35+3,5+25,47+3,8 "po rozvodech EI stropních svítidel |  | 38.12 | [12 empty] | VV | 2 | 2 | True | 1 | ROZPOCET
7 | K | 612131101 | Cementový postřik vnitřních stěn nanášený celoplošně ručně | m2 | 126 | 55 | 6930 |  |  | snížená |  | 0 | 0.00735 | 0.9261 | 0 | 0 | 4 | K | 2 |  |  |  | ROZPOCET | 0 | 6930 | 0 | 0 | 0 | 2 | 6930 | 4 | 95880191
8 | K | 612135101 | Hrubá výplň rýh ve stěnách maltou jakékoli šířky rýhy | m2 | 7.2 | 250 | 1800 |  |  | snížená |  | 0 | 0.04 | 0.288 | 0 | 0 | 4 | K | 2 |  |  |  | ROZPOCET | 0 | 1800 | 0 | 0 | 0 | 2 | 1800 | 4 | 510271673
| VV |  | 24*0,3 "po rozvodech profesí |  | 7.2 | [12 empty] | VV | 2 | 2 | True | 1 | ROZPOCET
9 | K | 612142001 | Potažení vnitřních stěn sklovláknitým pletivem vtlačeným do tenkovrstvé hmoty | m2 | 12 | 160 | 1920 |  |  | snížená |  | 0 | 0.00438 | 0.05256 | 0 | 0 | 4 | K | 2 |  |  |  | ROZPOCET | 0 | 1920 | 0 | 0 | 0 | 2 | 1920 | 4 | -1005656368
| VV |  | 12 "lokálně |  | 12 | [12 empty] | VV | 2 | 2 | True | 1 | ROZPOCET
10 | K | 612311131 | Potažení vnitřních stěn vápenným štukem tloušťky do 3 mm | m2 | 12 | 135 | 1620 |  |  | snížená |  | 0 | 0.003 | 0.036 | 0 | 0 | 4 | K | 2 |  |  |  | ROZPOCET | 0 | 1620 | 0 | 0 | 0 | 2 | 1620 | 4 | 572337965
| VV |  | 12 "lokálně |  | 12 | [12 empty] | VV | 2 | 2 | True | 0 | ROZPOCET
11 | K | 612315223 | Vápenná štuková omítka malých ploch do 1,0 m2 na stěnách | kus | 1 | 300 | 300 |  |  | snížená |  | 0 | 0.0406 | 0.0406 | 0 | 0 | 4 | K | 2 |  |  |  | ROZPOCET | 0 | 300 | 0 | 0 | 0 | 2 | 300 | 4 | 1376028265
| VV |  | 1,000 "po posunutí vodoměru |  | 1 | [12 empty] | VV | 2 | 2 | True | 0 | ROZPOCET
12 | K | 612321121 | Vápenocementová omítka hladká jednovrstvá vnitřních stěn nanášená ručně | m2 | 12.64 | 186 | 2351 |  |  | snížená |  | 0 | 0.0154 | 0.19466 | 0 | 0 | 4 | K | 2 |  |  |  | ROZPOCET | 0 | 2351 | 0 | 0 | 0 | 2 | 2351 | 4 | 21364880
| VV |  | 12,64 "pod nové obklady |  | 12.64 | [12 empty] | VV | 2 | 2 | True | 1 | ROZPOCET
13 | K | 612321141 | Vápenocementová omítka štuková dvouvrstvá vnitřních stěn nanášená ručně | m2 | 113.36 | 275 | 31174 |  |  | snížená |  | 0 | 0.01838 | 2.0836 | 0 | 0 | 4 | K | 2 |  |  |  | ROZPOCET | 0 | 31174 | 0 | 0 | 0 | 2 | 31174 | 4 | -796766324
| VV |  | 126-12,64 |  | 113.36 | [12 empty] | VV | 2 | 2 | True | 1 | ROZPOCET
14 | K | 612335302 | Cementová štuková omítka ostění nebo nadpraží | m2 | 3.6 | 350 | 1260 |  |  | snížená |  | 0 | 0.0426 | 0.15336 | 0 | 0 | 4 | K | 2 |  |  |  | ROZPOCET | 0 | 1260 | 0 | 0 | 0 | 2 | 1260 | 4 | 1341435690
| P |  | Poznámka k položce: Dle popsu TZ - bude provedena oprava špalet oken | [14 empty] | P | 2
| VV |  | 3,6 |  | 3.6 | [12 empty] | VV | 2 | 2 | False | 0 | ROZPOCET
| D | 9 | Ostatní konstrukce a práce-bourání |  |  |  | 51378.4 |  |  |  |  | 0 |  | 0.0064804 |  | 27.0988 | 1 | D | 1 |  |  |  | ROZPOCET | [6 empty] | 51378.4
15 | K | 949101111 | Lešení pomocné pro objekty pozemních staveb s lešeňovou podlahou v do 1,9 m zatížení do 150 kg/m2 | m2 | 38.12 | 35 | 1334.2 |  |  | snížená |  | 0 | 0.00013 | 0.0049556 | 0 | 0 | 4 | K | 2 |  |  |  | ROZPOCET | 0 | 1334.2 | 0 | 0 | 0 | 2 | 1334.2 | 4 | -1100385611
16 | K | 952901111 | Vyčištění budov bytové a občanské výstavby při výšce podlaží do 4 m | m2 | 38.12 | 50 | 1906 |  |  | snížená |  | 0 | 4e-05 | 0.0015248 | 0 | 0 | 4 | K | 2 |  |  |  | ROZPOCET | 0 | 1906 | 0 | 0 | 0 | 2 | 1906 | 4 | 692048430
| VV |  | 5,35+3,5+25,47+3,8 |  | 38.12 | [12 empty] | VV | 2 | 2 | True | 1 | ROZPOCET
17 | K | 962031132 | Bourání příček z cihel pálených na MVC tl do 100 mm | m2 | 1.658 | 180 | 298.4 |  |  | snížená |  | 0 | 0 | 0 | 0.131 | 0.2172 | 4 | K | 2 |  |  |  | ROZPOCET | 0 | 298.4 | 0 | 0 | 0 | 2 | 298.4 | 4 | 1306859228
| VV |  | 0,65*2,55 "dle v.č. D.1.1b.02 - bourání |  | 1.658 | [12 empty] | VV | 2 | 2 | True | 0 | ROZPOCET
18 | K | 962032240 | Bourání zdiva z cihel pálených nebo vápenopískových na MC do 1m3 | m3 | 0.735 | 1500 | 1102.5 |  |  | snížená |  | 0 | 0 | 0 | 1.95 | 1.4332 | 4 | K | 2 |  |  |  | ROZPOCET | 0 | 1102.5 | 0 | 0 | 0 | 2 | 1102.5 | 4 | -1332475829
| VV |  | 1,5*0,7*0,7 "vybourání zazděné a podezděné vany |  | 0.735 | [12 empty] | VV | 2 | 2 | True | 1 | ROZPOCET
19 | K | 965043341 | Bourání podkladů pod dlažby betonových s potěrem nebo teracem tl do 100 mm pl přes 4 m2 | m3 | 4.574 | 2500 | 11435 |  |  | snížená |  | 0 | 0 | 0 | 2.2 | 10.0628 | 4 | K | 2 |  |  |  | ROZPOCET | 0 | 11435 | 0 | 0 | 0 | 2 | 11435 | 4 | 1685196933
| P |  | Poznámka k položce: Dle popisu TZ ze skladby - Stávající skladba podlahy: Betonová mazanina vyztužená kari sítí tl. 120mm | [14 empty] | P | 2
| VV |  | (3,8+3,5+5,35+25,47)*0,12 |  | 4.574 | [12 empty] | VV | 2 | 2 | True | 1 | ROZPOCET
20 | K | 965049111 | Příplatek k bourání betonových mazanin za bourání mazanin se svařovanou sítí tl do 100 mm | m3 | 4.574 | 500 | 2287 |  |  | snížená |  | 0 | 0 | 0 | 0.044 | 0.20126 | 4 | K | 2 |  |  |  | ROZPOCET | 0 | 2287 | 0 | 0 | 0 | 2 | 2287 | 4 | -353853167
21 | K | 965081213 | Bourání podlah z dlaždic keramických nebo xylolitových tl do 10 mm plochy přes 1 m2 | m2 | 12.65 | 85 | 1075.3 |  |  | snížená |  | 0 | 0 | 0 | 0.035 | 0.44275 | 4 | K | 2 |  |  |  | ROZPOCET | 0 | 1075.3 | 0 | 0 | 0 | 2 | 1075.3 | 4 | 800879774
| VV |  | 3,8+3,5+5,35 |  | 12.65 | [12 empty] | VV | 2 | 2 | True | 1 | ROZPOCET
22 | K | 965081611 | Odsekání soklíků rovných | m | 38 | 30 | 1140 |  |  | snížená |  | 0 | 0 | 0 | 0.009 | 0.342 | 4 | K | 2 |  |  |  | ROZPOCET | 0 | 1140 | 0 | 0 | 0 | 2 | 1140 | 4 | -1575751111
| VV |  | 38 " sokl systém podlah pokoj, kuchyně, chodba |  | 38 | [12 empty] | VV | 2 | 2 | True | 1 | ROZPOCET
23 | K | 965082923 | Odstranění násypů pod podlahami tl do 100 mm pl přes 2 m2 | m3 | 3.05 | 450 | 1372.5 |  |  | snížená |  | 0 | 0 | 0 | 1.4 | 4.27 | 4 | K | 2 |  |  |  | ROZPOCET | 0 | 1372.5 | 0 | 0 | 0 | 2 | 1372.5 | 4 | 1388835969
| P |  | Poznámka k položce: Dle popisu TZ ze skladby - Stávající skladba podlahy: - Ochranná fólie - Podlahový polystyren tl. 50mm - Asfaltový modifikovaný pás na železobetonové roznášecí desce | [14 empty] | P | 2
| VV |  | (3,8+3,5+5,35+25,47)*0,08 |  | 3.05 | [12 empty] | VV | 2 | 2 | True | 1 | ROZPOCET
24 | K | 969031111 | Vybourání vnitřního ocelového potrubí do DN 50 | m | 20 | 35 | 700 |  |  | snížená |  | 0 | 0 | 0 | 0.007 | 0.14 | 4 | K | 2 |  |  |  | ROZPOCET | 0 | 700 | 0 | 0 | 0 | 2 | 700 | 4 | -473345804
25 | K | 969041111 | Vybourání vnitřního plastového potrubí do DN 50 | m | 24 | 30 | 720 |  |  | snížená |  | 0 | 0 | 0 | 0.0022 | 0.0528 | 4 | K | 2 |  |  |  | ROZPOCET | 0 | 720 | 0 | 0 | 0 | 2 | 720 | 4 | 264950896
26 | K | 973031344 | Vysekání kapes ve zdivu cihelném na MV nebo MVC pl do 0,25 m2 hl do 150 mm | kus | 2 | 250 | 500 |  |  | snížená |  | 0 | 0 | 0 | 0.049 | 0.098 | 4 | K | 2 |  |  |  | ROZPOCET | 0 | 500 | 0 | 0 | 0 | 2 | 500 | 4 | -717639871
| VV |  | 2,000 "pro EI |  | 2 | [12 empty] | VV | 2 | 2 | True | 1 | ROZPOCET
27 | K | 973031345 | Vysekání kapes ve zdivu cihelném na MV nebo MVC pl do 0,25 m2 hl do 300 mm | kus | 2 | 250 | 500 |  |  | snížená |  | 0 | 0 | 0 | 0.097 | 0.194 | 4 | K | 2 |  |  |  | ROZPOCET | 0 | 500 | 0 | 0 | 0 | 2 | 500 | 4 | 1502243983
| VV |  | 2 "pro ZP |  | 2 | [12 empty] | VV | 2 | 2 | True | 1 | ROZPOCET
28 | K | 973031346 | Vysekání kapes ve zdivu cihelném na MV nebo MVC pl do 0,25 m2 hl do 450 mm | kus | 1 | 300 | 300 |  |  | snížená |  | 0 | 0 | 0 | 0.154 | 0.154 | 4 | K | 2 |  |  |  | ROZPOCET | 0 | 300 | 0 | 0 | 0 | 2 | 300 | 4 | 727514245
| VV |  | 1 "pro posunutí vodměru tak, aby se vešla vestavná skříň zakrývající plynový kote |  | 1 | [12 empty] | VV | 2 | 2 | True | 0 | ROZPOCET
29 | K | 974082112 | Vysekání rýh pro vodiče v omítce MV nebo MVC stěn š do 30 mm | m | 170 | 30 | 5100 |  |  | snížená |  | 0 | 0 | 0 | 0.001 | 0.17 | 4 | K | 2 |  |  |  | ROZPOCET | 0 | 5100 | 0 | 0 | 0 | 2 | 5100 | 4 | 1427395902
30 | K | 974082821 | Vysekání rýh pro vodiče v podhledu kamenných kleneb nebo betonových stropů hl do 30 mm š do 30 mm | m | 12 | 85 | 1020 |  |  | snížená |  | 0 | 0 | 0 | 0.002 | 0.024 | 4 | K | 2 |  |  |  | ROZPOCET | 0 | 1020 | 0 | 0 | 0 | 2 | 1020 | 4 | -497080001
31 | K | 977312112 | Řezání stávajících betonových mazanin vyztužených hl do 100 mm | m | 28 | 120 | 3360 |  |  | snížená |  | 0 | 0 | 0 | 0 | 0 | 4 | K | 2 |  |  |  | ROZPOCET | 0 | 3360 | 0 | 0 | 0 | 2 | 3360 | 4 | -2089999785
| VV |  | 28 "před bouráním stávajících betonů |  | 28 | [12 empty] | VV | 2 | 2 | True | 1 | ROZPOCET
32 | K | 978011161 | Otlučení vnitřní vápenné nebo vápenocementové omítky stropů v rozsahu do 50 % | m2 | 38.12 | 25 | 953 |  |  | snížená |  | 0 | 0 | 0 | 0.02 | 0.7624 | 4 | K | 2 |  |  |  | ROZPOCET | 0 | 953 | 0 | 0 | 0 | 2 | 953 | 4 | -987731613
| VV |  | 5,35+3,5+25,47+3,8 |  | 38.12 | [12 empty] | VV | 2 | 2 | True | 1 | ROZPOCET
33 | K | 978013191 | Otlučení (osekání) vnitřní vápenné nebo vápenocementové omítky stěn v rozsahu do 100 % | m2 | 124.599 | 65 | 8098.9 |  |  | snížená |  | 0 | 0 | 0 | 0.046 | 5.7316 | 4 | K | 2 |  |  |  | ROZPOCET | 0 | 8098.9 | 0 | 0 | 0 | 2 | 8098.9 | 4 | 1532203885
| VV |  | (1,735+2,34)*2*2,55*1,1 |  | 22.861 | [12 empty] | VV | 2 | 2 | True | 0 | ROZPOCET
| VV |  | (2,335+1,5)*2*2,55*1,1 |  | 21.514 | [12 empty] | VV | 2 | 2 | True | 0 | ROZPOCET
| VV |  | (1,945+2,935)*2*2,54*1,1 |  | 27.269 | [12 empty] | VV | 2 | 2 | True | 0 | ROZPOCET
| VV |  | (4,39+0,6+4,18+4,85+4,785)*2,56*1,1 |  | 52.955 | [12 empty] | VV | 2 | 2 | True | 0 | ROZPOCET
| VV |  | Součet |  | 124.599 | [12 empty] | VV | 2 | 4 | True | 1 | ROZPOCET
34 | K | 978023411 | Vyškrabání spár zdiva cihelného | m2 | 124.59 | 55 | 6852.5 |  |  | snížená |  | 0 | 0 | 0 | 0.014 | 1.7443 | 4 | K | 2 |  |  |  | ROZPOCET | 0 | 6852.5 | 0 | 0 | 0 | 2 | 6852.5 | 4 | 287338742
35 | K | 978059541 | Odsekání a odebrání obkladů stěn z vnitřních obkládaček plochy přes 1 m2 | m2 | 15.566 | 85 | 1323.1 |  |  | snížená |  | 0 | 0 | 0 | 0.068 | 1.0585 | 4 | K | 2 |  |  |  | ROZPOCET | 0 | 1323.1 | 0 | 0 | 0 | 2 | 1323.1 | 4 | 1538038088
| VV |  | (1,5+2,335)*2*1,8-1,4 "koupelna |  | 12.406 | [12 empty] | VV | 2 | 2 | True | 0 | ROZPOCET
| VV |  | (0,8+2,35+0,8)*0,8 " kuchyně |  | 3.16 | [12 empty] | VV | 2 | 2 | True | 0 | ROZPOCET
| VV |  | Součet |  | 15.566 | [12 empty] | VV | 2 | 4 | True | 1 | ROZPOCET
| D | 997 | Přesun sutě |  |  |  | 40697 |  |  |  |  | 0 |  | 0 |  | 0 | 1 | D | 1 |  |  |  | ROZPOCET | [6 empty] | 40697
36 | K | 997013211 | Vnitrostaveništní doprava suti a vybouraných hmot pro budovy v do 6 m ručně | t | 27.498 | 450 | 12374.1 |  |  | snížená |  | 0 | 0 | 0 | 0 | 0 | 4 | K | 2 |  |  |  | ROZPOCET | 0 | 12374.1 | 0 | 0 | 0 | 2 | 12374.1 | 4 | -1322201015
37 | K | 997013219 | Příplatek k vnitrostaveništní dopravě suti a vybouraných hmot za zvětšenou dopravu suti ZKD 10 m | t | 27.498 | 150 | 4124.7 |  |  | snížená |  | 0 | 0 | 0 | 0 | 0 | 4 | K | 2 |  |  |  | ROZPOCET | 0 | 4124.7 | 0 | 0 | 0 | 2 | 4124.7 | 4 | -1166103393
38 | K | 997013501 | Odvoz suti a vybouraných hmot na skládku nebo meziskládku do 1 km se složením | t | 27.498 | 350 | 9624.3 |  |  | snížená |  | 0 | 0 | 0 | 0 | 0 | 4 | K | 2 |  |  |  | ROZPOCET | 0 | 9624.3 | 0 | 0 | 0 | 2 | 9624.3 | 4 | 1051430898
39 | K | 997013509 | Příplatek k odvozu suti a vybouraných hmot na skládku ZKD 1 km přes 1 km | t | 494.964 | 10 | 4949.6 |  |  | snížená |  | 0 | 0 | 0 | 0 | 0 | 4 | K | 2 |  |  |  | ROZPOCET | 0 | 4949.6 | 0 | 0 | 0 | 2 | 4949.6 | 4 | 1811384212
| VV |  | 27,498*18 'Přepočtené koeficientem množství |  | 494.964 | [12 empty] | VV | 2 | 2 | False | 1 | ROZPOCET
40 | K | 997013631 | Poplatek za uložení na skládce (skládkovné) stavebního odpadu směsného kód odpadu 17 09 04 | t | 27.498 | 350 | 9624.3 |  |  | snížená |  | 0 | 0 | 0 | 0 | 0 | 4 | K | 2 |  |  |  | ROZPOCET | 0 | 9624.3 | 0 | 0 | 0 | 2 | 9624.3 | 4 | -879202033
| D | 998 | Přesun hmot |  |  |  | 3454.8 |  |  |  |  | 0 |  | 0 |  | 0 | 1 | D | 1 |  |  |  | ROZPOCET | [6 empty] | 3454.8
41 | K | 998018001 | Přesun hmot ruční pro budovy v do 6 m | t | 5.758 | 450 | 2591.1 |  |  | snížená |  | 0 | 0 | 0 | 0 | 0 | 4 | K | 2 |  |  |  | ROZPOCET | 0 | 2591.1 | 0 | 0 | 0 | 2 | 2591.1 | 4 | 173561394
42 | K | 998018011 | Příplatek k ručnímu přesunu hmot pro budovy zděné za zvětšený přesun ZKD 100 m | t | 5.758 | 150 | 863.7 |  |  | snížená |  | 0 | 0 | 0 | 0 | 0 | 4 | K | 2 |  |  |  | ROZPOCET | 0 | 863.7 | 0 | 0 | 0 | 2 | 863.7 | 4 | -2008087367
| D | PSV | Práce a dodávky PSV |  |  |  | 219948.1 |  |  |  |  | 0 |  | 3.8017 |  | 0.39841 | 2 | D | 0 |  |  |  | ROZPOCET | [6 empty] | 219948.1
| D | 711 | Izolace proti vodě, vlhkosti a plynům |  |  |  | 52442 |  |  |  |  | 0 |  | 0.42741 |  | 0 | 2 | D | 1 |  |  |  | ROZPOCET | [6 empty] | 52442
43 | K | 711111001 | Provedení izolace proti zemní vlhkosti vodorovné za studena nátěrem penetračním | m2 | 49.556 | 15 | 743.3 |  |  | snížená |  | 0 | 0 | 0 | 0 | 0 | 16 | K | 2 |  |  |  | ROZPOCET | 0 | 743.3 | 0 | 0 | 0 | 2 | 743.3 | 16 | -2017512173
| VV |  | 38,12*1,3 "s vytažením na stěnu |  | 49.556 | [12 empty] | VV | 2 | 2 | True | 1 | ROZPOCET
44 | M | 11163150 | lak penetrační asfaltový | t | 0.02 | 45000 | 900 |  |  | snížená |  | 0 | 1 | 0.02 | 0 | 0 | 32 | M | 2 |  |  |  | ROZPOCET | 0 | 900 | 0 | 0 | 0 | 2 | 900 | 16 | -1357462663
| P |  | Poznámka k položce: Spotřeba 0,3-0,4kg/m2 | [14 empty] | P | 2
| VV |  | 49,556*0,4/1000 |  | 0.02 | [12 empty] | VV | 2 | 2 | True | 1 | ROZPOCET
45 | K | 711141559 | Provedení izolace proti zemní vlhkosti pásy přitavením vodorovné NAIP | m2 | 49.556 | 95 | 4707.8 |  |  | snížená |  | 0 | 0.0004 | 0.019822 | 0 | 0 | 16 | K | 2 |  |  |  | ROZPOCET | 0 | 4707.8 | 0 | 0 | 0 | 2 | 4707.8 | 16 | 102065637
| P |  | Poznámka k položce: Dle popisu TZ - Nová skladba podlahy: ze skladby -asfaltový modifikovaný pás na železobetonové roznášecí desce | [14 empty] | P | 2
| VV |  | 38,12*1,3 "s vytažením na stěnu |  | 49.556 | [12 empty] | VV | 2 | 2 | True | 1 | ROZPOCET
46 | M | 62855001 | pás asfaltový natavitelný modifikovaný SBS tl 4,0mm s vložkou z polyesterové rohože a spalitelnou PE fólií nebo jemnozrnný minerálním posypem na horním povrchu | m2 | 59.467 | 125 | 7433.4 |  |  | snížená |  | 0 | 0.0053 | 0.31518 | 0 | 0 | 32 | M | 2 |  |  |  | ROZPOCET | 0 | 7433.4 | 0 | 0 | 0 | 2 | 7433.4 | 16 | 919092871
| VV |  | 49,556*1,2 |  | 59.467 | [12 empty] | VV | 2 | 2 | True | 1 | ROZPOCET
47 | K | 711161232 | Izolace proti zemní vlhkosti a beztlakové vodě nopovými fóliemi na ploše svislé S vrstva ochranná, odvětrávací a drenážní s integrovanou mřížkou pro aplikaci omítky výška nopku 8,0 mm, tl. fólie do 0,6 mm | m2 | 67.984 | 280 | 19035.5 |  |  | snížená |  | 0 | 0.00081 | 0.055067 | 0 | 0 | 16 | K | 2 |  |  |  | ROZPOCET | 0 | 19035.5 | 0 | 0 | 0 | 2 | 19035.5 | 16 | -1570089080
| P |  | Poznámka k položce: Dle popisu TZ - Otlučené omítky budou nahrazeny provětrávanou omítkou tvořenou nopovou fólií se skelnou nebo plastovou tkaninou, které budou mechanicky kotvené do otlučených stěn | [14 empty] | P | 2
| VV |  | (7,135+1,735+1,5+1,945+2,935+4,18+4,85)*2,8 |  | 67.984 | [12 empty] | VV | 2 | 2 | True | 1 | ROZPOCET
48 | K | 711161384 | Izolace proti zemní vlhkosti nopovou fólií ukončení provětrávací lištou | m | 48.56 | 165 | 8012.4 |  |  | snížená |  | 0 | 0.00016 | 0.0077696 | 0 | 0 | 16 | K | 2 |  |  |  | ROZPOCET | 0 | 8012.4 | 0 | 0 | 0 | 2 | 8012.4 | 16 | -556616317
| VV |  | (7,135+1,735+1,5+1,945+2,935+4,18+4,85)*2 "u podlahy a stropu |  | 48.56 | [12 empty] | VV | 2 | 2 | True | 1 | ROZPOCET
49 | K | 711161387 | Izolace proti zemní vlhkosti nopovou fólií připevnění tvarovky pro průchodky průměru 100 mm | kus | 4 | 180 | 720 |  |  | snížená |  | 0 | 0.00014 | 0.00056 | 0 | 0 | 16 | K | 2 |  |  |  | ROZPOCET | 0 | 720 | 0 | 0 | 0 | 2 | 720 | 16 | -1170537279
50 | K | 711161388 | Izolace proti zemní vlhkosti nopovou fólií připevnění tvarovky pro průchodky průměru 200 mm | kus | 4 | 180 | 720 |  |  | snížená |  | 0 | 0.0002 | 0.0008 | 0 | 0 | 16 | K | 2 |  |  |  | ROZPOCET | 0 | 720 | 0 | 0 | 0 | 2 | 720 | 16 | 1527906551
51 | K | 711161389 | Izolace proti zemní vlhkosti nopovou fólií utěsnění spár tmelem elastickým | m | 48.56 | 85 | 4127.6 |  |  | snížená |  | 0 | 0.0001 | 0.004856 | 0 | 0 | 16 | K | 2 |  |  |  | ROZPOCET | 0 | 4127.6 | 0 | 0 | 0 | 2 | 4127.6 | 16 | -143727117
52 | K | 711161391 | Izolace proti zemní vlhkosti připevnění folie hřeby | kus | 336 | 16 | 5376 |  |  | snížená |  | 0 | 1e-05 | 0.00336 | 0 | 0 | 16 | K | 2 |  |  |  | ROZPOCET | 0 | 5376 | 0 | 0 | 0 | 2 | 5376 | 16 | 144337956
53 | K | 998711101 | Přesun hmot tonážní pro izolace proti vodě, vlhkosti a plynům v objektech výšky do 6 m | t | 0.427 | 520 | 222 |  |  | snížená |  | 0 | 0 | 0 | 0 | 0 | 16 | K | 2 |  |  |  | ROZPOCET | 0 | 222 | 0 | 0 | 0 | 2 | 222 | 16 | -1199628763
54 | K | 998711181 | Příplatek k přesunu hmot tonážní 711 prováděný bez použití mechanizace | t | 0.427 | 520 | 222 |  |  | snížená |  | 0 | 0 | 0 | 0 | 0 | 16 | K | 2 |  |  |  | ROZPOCET | 0 | 222 | 0 | 0 | 0 | 2 | 222 | 16 | -944024960
55 | K | 998711192 | Příplatek k přesunu hmot tonážní 711 za zvětšený přesun do 100 m | t | 0.427 | 520 | 222 |  |  | snížená |  | 0 | 0 | 0 | 0 | 0 | 16 | K | 2 |  |  |  | ROZPOCET | 0 | 222 | 0 | 0 | 0 | 2 | 222 | 16 | 1683789705
| D | 713 | Izolace tepelné |  |  |  | 18295.2 |  |  |  |  | 0 |  | 1.1327 |  | 0 | 2 | D | 1 |  |  |  | ROZPOCET | [6 empty] | 18295.2
56 | K | 713121111 | Montáž izolace tepelné podlah volně kladenými rohožemi, pásy, dílci, deskami 1 vrstva | m2 | 38.12 | 75 | 2859 |  |  | snížená |  | 0 | 0 | 0 | 0 | 0 | 16 | K | 2 |  |  |  | ROZPOCET | 0 | 2859 | 0 | 0 | 0 | 2 | 2859 | 16 | 864696279
| P |  | Poznámka k položce: Dle popisu TZ - ze skladby Nová skladba podlahy: Extrudovaný polystyren tl. 30mm | [14 empty] | P | 2
| VV |  | 5,35+3,5+25,47+3,8 |  | 38.12 | [12 empty] | VV | 2 | 2 | True | 1 | ROZPOCET
57 | M | 28376417 | deska z polystyrénu XPS, hrana polodrážková a hladký povrch 300kPa tl 50mm | m2 | 41.932 | 85 | 3564.2 |  |  | snížená |  | 0 | 0.0015 | 0.062898 | 0 | 0 | 32 | M | 2 |  |  |  | ROZPOCET | 0 | 3564.2 | 0 | 0 | 0 | 2 | 3564.2 | 16 | -829532944
| VV |  | 38,12*1,1 |  | 41.932 | [12 empty] | VV | 2 | 2 | True | 0 | ROZPOCET
58 | K | 713121131 | Montáž izolace tepelné podlah parotěsné reflexní tl do 5 mm | m2 | 38.12 | 10 | 381.2 |  |  | snížená |  | 0 | 3e-05 | 0.0011436 | 0 | 0 | 16 | K | 2 |  |  |  | ROZPOCET | 0 | 381.2 | 0 | 0 | 0 | 2 | 381.2 | 16 | 1269106568
59 | M | 28323053 | fólie PE (500 kg/m3) separační podlahová oddělující tepelnou izolaci tl 0,6mm | m2 | 44 | 25 | 1100 |  |  | snížená |  | 0 | 0.0004 | 0.0176 | 0 | 0 | 32 | M | 2 |  |  |  | ROZPOCET | 0 | 1100 | 0 | 0 | 0 | 2 | 1100 | 16 | -393509861
60 | K | 713121312 | Montáž izolace tepelné podlah izolačním zásypem volně sypaným tl vrstvy do 100 mm | m2 | 38.12 | 50 | 1906 |  |  | snížená |  | 0 | 0 | 0 | 0 | 0 | 16 | K | 2 |  |  |  | ROZPOCET | 0 | 1906 | 0 | 0 | 0 | 2 | 1906 | 16 | -225074950
| P |  | Poznámka k položce: Dle popisu TZ - ze skladby Nová skladba podlahy: Vyrovnávací podsyp (např. Fermacell) tl. cca 49mm | [14 empty] | P | 2
| VV |  | 5,35+3,5+25,47+3,8 |  | 38.12 | [12 empty] | VV | 2 | 2 | True | 1 | ROZPOCET
61 | M | 59030306 | podsyp suchý vyrovnávací pod plovoucí podlahy | litr | 2102.1 | 3.5 | 7357.4 |  |  | snížená |  | 0 | 0.0005 | 1.0511 | 0 | 0 | 32 | M | 2 |  |  |  | ROZPOCET | 0 | 7357.4 | 0 | 0 | 0 | 2 | 7357.4 | 16 | 206496784
| VV |  | 39*0,049*1000*1,1 |  | 2102.1 | [12 empty] | VV | 2 | 2 | True | 1 | ROZPOCET
62 | K | 998713101 | Přesun hmot tonážní pro izolace tepelné v objektech v do 6 m | t | 1.133 | 695 | 787.4 |  |  | snížená |  | 0 | 0 | 0 | 0 | 0 | 16 | K | 2 |  |  |  | ROZPOCET | 0 | 787.4 | 0 | 0 | 0 | 2 | 787.4 | 16 | 767212598
63 | K | 998713181 | Příplatek k přesunu hmot tonážní 713 prováděný bez použití mechanizace | t | 1.133 | 150 | 170 |  |  | snížená |  | 0 | 0 | 0 | 0 | 0 | 16 | K | 2 |  |  |  | ROZPOCET | 0 | 170 | 0 | 0 | 0 | 2 | 170 | 16 | 1332061474
64 | K | 998713192 | Příplatek k přesunu hmot tonážní 713 za zvětšený přesun do 100 m | t | 1.133 | 150 | 170 |  |  | snížená |  | 0 | 0 | 0 | 0 | 0 | 16 | K | 2 |  |  |  | ROZPOCET | 0 | 170 | 0 | 0 | 0 | 2 | 170 | 16 | 1841186157
| D | 763 | Konstrukce suché výstavby |  |  |  | 37775.8 |  |  |  |  | 0 |  | 1.4589 |  | 0.19358 | 2 | D | 1 |  |  |  | ROZPOCET | [6 empty] | 37775.8
65 | K | 763131822 | Demontáž SDK podhledu s dvouvrstvou nosnou kcí z ocelových profilů opláštění dvojité | m2 | 4.131 | 85 | 351.1 |  |  | snížená |  | 0 | 0 | 0 | 0.02831 | 0.11695 | 16 | K | 2 |  |  |  | ROZPOCET | 0 | 351.1 | 0 | 0 | 0 | 2 | 351.1 | 16 | -1703414800
| P |  | Poznámka k položce: dle v.č. D.1.1b.02 - bourání | [14 empty] | P | 2
| VV |  | 4,39*0,6 |  | 2.634 | [12 empty] | VV | 2 | 2 | True | 0 | ROZPOCET
| VV |  | 4,39*0,3 |  | 1.317 | [12 empty] | VV | 2 | 2 | True | 0 | ROZPOCET
| VV |  | 0,6*0,3 |  | 0.18 | [12 empty] | VV | 2 | 2 | True | 0 | ROZPOCET
66 | K | 763132811 | Demontáž desek jednoduché opláštění SDK podhled | m2 | 4.131 | 85 | 351.1 |  |  | snížená |  | 0 | 0 | 0 | 0.0112 | 0.046267 | 16 | K | 2 |  |  |  | ROZPOCET | 0 | 351.1 | 0 | 0 | 0 | 2 | 351.1 | 16 | -1292495527
67 | K | 763132987 | Vyspravení SDK podhledu, podkroví plochy do 1,5 m2 deska 1xH2 12,5 | kus | 2 | 450 | 900 |  |  | snížená |  | 0 | 0.01917 | 0.03834 | 0.01518 | 0.03036 | 16 | K | 2 |  |  |  | ROZPOCET | 0 | 900 | 0 | 0 | 0 | 2 | 900 | 16 | 1842767544
| P |  | Poznámka k položce: Podhled bude následně zaklopen, bude pořád snížený | [14 empty] | P | 2
| VV |  | 2 "doplnění |  | 2 | [12 empty] | VV | 2 | 2 | True | 0 | ROZPOCET
68 | K | 763164540 | SDK obklad kcí tvaru L š do 0,8 m desky 2xDFRIH2 12,5 | m | 8.2 | 125 | 1025 |  |  | snížená |  | 0 | 0.02083 | 0.17081 | 0 | 0 | 16 | K | 2 |  |  |  | ROZPOCET | 0 | 1025 | 0 | 0 | 0 | 2 | 1025 | 16 | 1838601103
| VV |  | 8,2 "vedení potrubí odvětrání od digestoře a z koupelny |  | 8.2 | [12 empty] | VV | 2 | 2 | True | 0 | ROZPOCET
69 | K | 763172312 | Montáž revizních dvířek SDK kcí vel. 300x300 mm | kus | 2 | 150 | 300 |  |  | snížená |  | 0 | 3e-05 | 6e-05 | 0 | 0 | 16 | K | 2 |  |  |  | ROZPOCET | 0 | 300 | 0 | 0 | 0 | 2 | 300 | 16 | -750853645
70 | M | 59030711 | dvířka revizní s automatickým zámkem 300x300mm | kus | 2 | 450 | 900 |  |  | snížená |  | 0 | 0.0014 | 0.0028 | 0 | 0 | 32 | M | 2 |  |  |  | ROZPOCET | 0 | 900 | 0 | 0 | 0 | 2 | 900 | 16 | 1724266917
71 | K | 763251211 | Sádrovláknitá podlaha 2E22 tl 25 mm z desek tl 2x12,5 mm | m2 | 38.12 | 850 | 32402 |  |  | snížená |  | 0 | 0.03271 | 1.2469 | 0 | 0 | 16 | K | 2 |  |  |  | ROZPOCET | 0 | 32402 | 0 | 0 | 0 | 2 | 32402 | 16 | -1617115651
| VV |  | 5,35+3,5+25,47+3,8 |  | 38.12 | [12 empty] | VV | 2 | 2 | True | 1 | ROZPOCET
72 | K | 998763301 | Přesun hmot tonážní pro sádrokartonové konstrukce v objektech v do 6 m | t | 1.459 | 360 | 525.2 |  |  | snížená |  | 0 | 0 | 0 | 0 | 0 | 16 | K | 2 |  |  |  | ROZPOCET | 0 | 525.2 | 0 | 0 | 0 | 2 | 525.2 | 16 | -100351625
73 | K | 998763381 | Příplatek k přesunu hmot tonážní 763 SDK prováděný bez použití mechanizace | t | 1.459 | 350 | 510.7 |  |  | snížená |  | 0 | 0 | 0 | 0 | 0 | 16 | K | 2 |  |  |  | ROZPOCET | 0 | 510.7 | 0 | 0 | 0 | 2 | 510.7 | 16 | 1258519187
74 | K | 998763391 | Příplatek k přesunu hmot tonážní 763 SDK za zvětšený přesun do 100 m | t | 1.459 | 350 | 510.7 |  |  | snížená |  | 0 | 0 | 0 | 0 | 0 | 16 | K | 2 |  |  |  | ROZPOCET | 0 | 510.7 | 0 | 0 | 0 | 2 | 510.7 | 16 | -1037521818
| D | 766 | Konstrukce truhlářské |  |  |  | 15200 |  |  |  |  | 0 |  | 0 |  | 0.024 | 2 | D | 1 |  |  |  | ROZPOCET | [6 empty] | 15200
75 | K | 76699-R10 | Dodávka a montáž vestavné skříně dle popisu projektu | kus | 1 | 15200 | 15200 |  |  | snížená |  | 0 | 0 | 0 | 0.024 | 0.024 | 16 | K | 2 |  |  |  | ROZPOCET | 0 | 15200 | 0 | 0 | 0 | 2 | 15200 | 16 | 2098217837
| P |  | Poznámka k položce: Dle popisu TZ - Výplně otvorů Prostor niky, kde bude umístěn nový plynový kotel bude opatřen vestavnou skříní se zabudováním plynového kotle a polic tvořící úložný prostor. Dveře budou v dekoru interiérových dveří. Vestavná skříň zakrývající kotel a nový rozvaděč topení vč. polic na boty | [14 empty] | P | 2
| VV |  | 1 "Kompletní provedení - dodávka montáž, přesun hmot |  | 1 | [12 empty] | VV | 2 | 2 | True | 1 | ROZPOCET
| D | 775 | Podlahy skládané |  |  |  | 891.5 |  |  |  |  | 0 |  | 0 |  | 0.18084 | 2 | D | 1 |  |  |  | ROZPOCET | [6 empty] | 891.5
76 | K | 775541811 | Demontáž podlah plovoucích laminátových lepených do suti | m2 | 25.47 | 35 | 891.5 |  |  | snížená |  | 0 | 0 | 0 | 0.0071 | 0.18084 | 16 | K | 2 |  |  |  | ROZPOCET | 0 | 891.5 | 0 | 0 | 0 | 2 | 891.5 | 16 | -162448304
| VV |  | 25,47 "POKOJ |  | 25.47 | [12 empty] | VV | 2 | 2 | True | 1 | ROZPOCET
| D | 776 | Podlahy povlakové |  |  |  | 39311.7 |  |  |  |  | 0 |  | 0.2628 |  | 0 | 2 | D | 1 |  |  |  | ROZPOCET | [6 empty] | 39311.7
77 | K | 776111115 | Broušení podkladu povlakových podlah před litím stěrky | m2 | 34.62 | 30 | 1038.6 |  |  | snížená |  | 0 | 0 | 0 | 0 | 0 | 16 | K | 2 |  |  |  | ROZPOCET | 0 | 1038.6 | 0 | 0 | 0 | 2 | 1038.6 | 16 | 1238512925
78 | K | 776111311 | Vysátí podkladu povlakových podlah | m2 | 34.62 | 15 | 519.3 |  |  | snížená |  | 0 | 0 | 0 | 0 | 0 | 16 | K | 2 |  |  |  | ROZPOCET | 0 | 519.3 | 0 | 0 | 0 | 2 | 519.3 | 16 | -441948010
79 | K | 776121321 | Vodou ředitelná penetrace savého podkladu povlakových podlah neředěná | m2 | 34.62 | 35 | 1211.7 |  |  | snížená |  | 0 | 0.0002 | 0.006924 | 0 | 0 | 16 | K | 2 |  |  |  | ROZPOCET | 0 | 1211.7 | 0 | 0 | 0 | 2 | 1211.7 | 16 | 599545055
| VV |  | 34,62 |  | 34.62 | [12 empty] | VV | 2 | 2 | True | 1 | ROZPOCET
80 | K | 776131111 | Vyztužení podkladu povlakových podlah armovacím pletivem ze skelných vláken | m2 | 34.62 | 65 | 2250.3 |  |  | snížená |  | 0 | 0.00012 | 0.0041544 | 0 | 0 | 16 | K | 2 |  |  |  | ROZPOCET | 0 | 2250.3 | 0 | 0 | 0 | 2 | 2250.3 | 16 | 1622361500
81 | K | 776141121 | Vyrovnání podkladu povlakových podlah stěrkou pevnosti 30 MPa tl 3 mm | m2 | 34.62 | 120 | 4154.4 |  |  | snížená |  | 0 | 0.0045 | 0.15579 | 0 | 0 | 16 | K | 2 |  |  |  | ROZPOCET | 0 | 4154.4 | 0 | 0 | 0 | 2 | 4154.4 | 16 | 1204881185
82 | K | 776241111 | Lepení hladkých (bez vzoru) pásů ze sametového vinylu | m2 | 34.62 | 150 | 5193 |  |  | snížená |  | 0 | 0.0003 | 0.010386 | 0 | 0 | 16 | K | 2 |  |  |  | ROZPOCET | 0 | 5193 | 0 | 0 | 0 | 2 | 5193 | 16 | 1413670278
| VV |  | 25,47+3,8+5,35 |  | 34.62 | [12 empty] | VV | 2 | 2 | True | 1 | ROZPOCET
83 | M | 28411081 | vinyl sametový vyrobený systémem vločkování, digit tisk tl 4,3mm, nylon 6.6, hustota vlákna 70mil/m2, zátěž 33, R10, hořlavost Bfl S1, útlum 20dB | m2 | 41.544 | 480 | 19941.1 |  |  | snížená |  | 0 | 0.0018 | 0.074779 | 0 | 0 | 32 | M | 2 |  |  |  | ROZPOCET | 0 | 19941.1 | 0 | 0 | 0 | 2 | 19941.1 | 16 | -2118517635
| VV |  | 34,620*1,2 |  | 41.544 | [12 empty] | VV | 2 | 2 | True | 1 | ROZPOCET
84 | K | 776411111 | Montáž obvodových soklíků výšky do 80 mm | m | 39 | 65 | 2535 |  |  | snížená |  | 0 | 1e-05 | 0.00039 | 0 | 0 | 16 | K | 2 |  |  |  | ROZPOCET | 0 | 2535 | 0 | 0 | 0 | 2 | 2535 | 16 | 246
85 | M | 28411004 | lišta soklová PVC samolepící 30x30mm | m | 45.6 | 30 | 1368 |  |  | snížená |  | 0 | 0.00022 | 0.010032 | 0 | 0 | 32 | M | 2 |  |  |  | ROZPOCET | 0 | 1368 | 0 | 0 | 0 | 2 | 1368 | 16 | 1411502518
| VV |  | 38*1,2 |  | 45.6 | [12 empty] | VV | 2 | 2 | True | 1 | ROZPOCET
86 | K | 776421312 | Montáž přechodových šroubovaných lišt | m | 2 | 120 | 240 |  |  | snížená |  | 0 | 0 | 0 | 0 | 0 | 16 | K | 2 |  |  |  | ROZPOCET | 0 | 240 | 0 | 0 | 0 | 2 | 240 | 16 | 1216889191
87 | M | 55343110 | profil přechodový Al narážecí 30mm stříbro | m | 2 | 200 | 400 |  |  | snížená |  | 0 | 0.00017 | 0.00034 | 0 | 0 | 32 | M | 2 |  |  |  | ROZPOCET | 0 | 400 | 0 | 0 | 0 | 2 | 400 | 16 | 1173528631
88 | K | 998776101 | Přesun hmot tonážní pro podlahy povlakové v objektech v do 6 m | t | 0.263 | 750 | 197.3 |  |  | snížená |  | 0 | 0 | 0 | 0 | 0 | 16 | K | 2 |  |  |  | ROZPOCET | 0 | 197.3 | 0 | 0 | 0 | 2 | 197.3 | 16 | 462979898
89 | K | 998776181 | Příplatek k přesunu hmot tonážní 776 prováděný bez použití mechanizace | t | 0.263 | 500 | 131.5 |  |  | snížená |  | 0 | 0 | 0 | 0 | 0 | 16 | K | 2 |  |  |  | ROZPOCET | 0 | 131.5 | 0 | 0 | 0 | 2 | 131.5 | 16 | -2039237207
90 | K | 998776192 | Příplatek k přesunu hmot tonážní 776 za zvětšený přesun do 100 m | t | 0.263 | 500 | 131.5 |  |  | snížená |  | 0 | 0 | 0 | 0 | 0 | 16 | K | 2 |  |  |  | ROZPOCET | 0 | 131.5 | 0 | 0 | 0 | 2 | 131.5 | 16 | 142824220
| D | 771 | Podlahy z dlaždic |  |  |  | 8755 |  |  |  |  | 0 |  | 0.12941 |  | 0 | 2 | D | 1 |  |  |  | ROZPOCET | [6 empty] | 8755
91 | K | 771111011 | Vysátí podkladu před pokládkou dlažby | m2 | 3.5 | 10 | 35 |  |  | snížená |  | 0 | 0 | 0 | 0 | 0 | 16 | K | 2 |  |  |  | ROZPOCET | 0 | 35 | 0 | 0 | 0 | 2 | 35 | 16 | 1165293396
92 | K | 771121011 | Nátěr penetrační na podlahu | m2 | 3.5 | 35 | 122.5 |  |  | snížená |  | 0 | 0.0003 | 0.00105 | 0 | 0 | 16 | K | 2 |  |  |  | ROZPOCET | 0 | 122.5 | 0 | 0 | 0 | 2 | 122.5 | 16 | 1810859225
93 | K | 771151022 | Samonivelační stěrka podlah pevnosti 30 MPa tl 5 mm | m2 | 3.5 | 180 | 630 |  |  | snížená |  | 0 | 0.0075 | 0.02625 | 0 | 0 | 16 | K | 2 |  |  |  | ROZPOCET | 0 | 630 | 0 | 0 | 0 | 2 | 630 | 16 | 982200982
94 | K | 771161021 | Montáž profilu ukončujícího pro plynulý přechod (dlažby s kobercem apod.) | m | 1 | 35 | 35 |  |  | snížená |  | 0 | 0.0002 | 0.0002 | 0 | 0 | 16 | K | 2 |  |  |  | ROZPOCET | 0 | 35 | 0 | 0 | 0 | 2 | 35 | 16 | -494121402
95 | M | 59054100 | profil přechodový Al 8x20mm | m | 1 | 280 | 280 |  |  | snížená |  | 0 | 0.00026 | 0.00026 | 0 | 0 | 32 | M | 2 |  |  |  | ROZPOCET | 0 | 280 | 0 | 0 | 0 | 2 | 280 | 16 | 457766020
96 | K | 771574373 | Montáž podlah keramických pro mechanické zatížení protiskluzných lepených flexi rychletuhnoucím lepidlem | m2 | 3.5 | 500 | 1750 |  |  | snížená |  | 0 | 0.00955 | 0.033425 | 0 | 0 | 16 | K | 2 |  |  |  | ROZPOCET | 0 | 1750 | 0 | 0 | 0 | 2 | 1750 | 16 | 1926719351
97 | M | 59761428 | dlažba keramická hutná protiskluzná do interiéru i exteriéru pro vysoké mechanické namáhání | m2 | 4.2 | 350 | 1470 |  |  | snížená |  | 0 | 0.0138 | 0.05796 | 0 | 0 | 32 | M | 2 |  |  |  | ROZPOCET | 0 | 1470 | 0 | 0 | 0 | 2 | 1470 | 16 | 909090610
| VV |  | 3,5*1,2 |  | 4.2 | [12 empty] | VV | 2 | 2 | True | 1 | ROZPOCET
98 | K | 771577121 | Příplatek k montáži podlah keramických lepených flexibilním rychletuhnoucím lepidlem za plochu do 5 m2 | m2 | 3.5 | 30 | 105 |  |  | snížená |  | 0 | 0 | 0 | 0 | 0 | 16 | K | 2 |  |  |  | ROZPOCET | 0 | 105 | 0 | 0 | 0 | 2 | 105 | 16 | -1470222653
99 | K | 771577122 | Příplatek k montáži podlah keramických lepených flexibilním rychletuhnoucím lepidlem za omezený prostor | m2 | 3.5 | 60 | 210 |  |  | snížená |  | 0 | 0 | 0 | 0 | 0 | 16 | K | 2 |  |  |  | ROZPOCET | 0 | 210 | 0 | 0 | 0 | 2 | 210 | 16 | -1164002721
100 | K | 771577124 | Příplatek k montáži podlah keramických lepených flexibilním rychletuhnoucím lepidlem za spárování tmelem dvousložkovým | m2 | 3.5 | 60 | 210 |  |  | snížená |  | 0 | 0 | 0 | 0 | 0 | 16 | K | 2 |  |  |  | ROZPOCET | 0 | 210 | 0 | 0 | 0 | 2 | 210 | 16 | -1226134741
101 | K | 771591112 | Izolace pod dlažbu nátěrem nebo stěrkou ve dvou vrstvách | m2 | 4.55 | 330 | 1501.5 |  |  | snížená |  | 0 | 0.0015 | 0.006825 | 0 | 0 | 16 | K | 2 |  |  |  | ROZPOCET | 0 | 1501.5 | 0 | 0 | 0 | 2 | 1501.5 | 16 | -1395493589
| VV |  | 3,5*1,3 |  | 4.55 | [12 empty] | VV | 2 | 2 | True | 1 | ROZPOCET
102 | K | 771591232 | Izolace těsnícími pásy pružná přes dilatační spáry mezi podlahou a stěnu | m | 7.8 | 185 | 1443 |  |  | snížená |  | 0 | 0.00028 | 0.002184 | 0 | 0 | 16 | K | 2 |  |  |  | ROZPOCET | 0 | 1443 | 0 | 0 | 0 | 2 | 1443 | 16 | -1294400836
| VV |  | (1,5+2,4)*2 |  | 7.8 | [12 empty] | VV | 2 | 2 | True | 1 | ROZPOCET
103 | K | 771591241 | Izolace těsnícími pásy vnitřní kout | kus | 6 | 125 | 750 |  |  | snížená |  | 0 | 0.00021 | 0.00126 | 0 | 0 | 16 | K | 2 |  |  |  | ROZPOCET | 0 | 750 | 0 | 0 | 0 | 2 | 750 | 16 | -2127184967
104 | K | 998771101 | Přesun hmot tonážní pro podlahy z dlaždic v objektech v do 6 m | t | 0.129 | 750 | 96.8 |  |  | snížená |  | 0 | 0 | 0 | 0 | 0 | 16 | K | 2 |  |  |  | ROZPOCET | 0 | 96.8 | 0 | 0 | 0 | 2 | 96.8 | 16 | 171307793
105 | K | 998771181 | Příplatek k přesunu hmot tonážní 771 prováděný bez použití mechanizace | t | 0.129 | 450 | 58.1 |  |  | snížená |  | 0 | 0 | 0 | 0 | 0 | 16 | K | 2 |  |  |  | ROZPOCET | 0 | 58.1 | 0 | 0 | 0 | 2 | 58.1 | 16 | -1151903571
106 | K | 998771192 | Příplatek k přesunu hmot tonážní 771 za zvětšený přesun do 100 m | t | 0.129 | 450 | 58.1 |  |  | snížená |  | 0 | 0 | 0 | 0 | 0 | 16 | K | 2 |  |  |  | ROZPOCET | 0 | 58.1 | 0 | 0 | 0 | 2 | 58.1 | 16 | 1804344494
| D | 781 | Dokončovací práce - obklady |  |  |  | 27900.7 |  |  |  |  | 0 |  | 0.30163 |  | 0 | 2 | D | 1 |  |  |  | ROZPOCET | [6 empty] | 27900.7
107 | K | 781111011 | Ometení (oprášení) stěny při přípravě podkladu | m2 | 12.64 | 10 | 126.4 |  |  | snížená |  | 0 | 0 | 0 | 0 | 0 | 16 | K | 2 |  |  |  | ROZPOCET | 0 | 126.4 | 0 | 0 | 0 | 2 | 126.4 | 16 | 745876183
| VV |  | 12,64 |  | 12.64 | [12 empty] | VV | 2 | 2 | True | 1 | ROZPOCET
108 | K | 781121011 | Nátěr penetrační na stěnu | m2 | 12.64 | 35 | 442.4 |  |  | snížená |  | 0 | 0.0003 | 0.003792 | 0 | 0 | 16 | K | 2 |  |  |  | ROZPOCET | 0 | 442.4 | 0 | 0 | 0 | 2 | 442.4 | 16 | 1884050320
109 | K | 781131112 | Izolace pod obklad nátěrem nebo stěrkou ve dvou vrstvách | m2 | 16.432 | 350 | 5751.2 |  |  | snížená |  | 0 | 0.0015 | 0.024648 | 0 | 0 | 16 | K | 2 |  |  |  | ROZPOCET | 0 | 5751.2 | 0 | 0 | 0 | 2 | 5751.2 | 16 | 709487214
| VV |  | 12,64*1,3 |  | 16.432 | [12 empty] | VV | 2 | 2 | True | 1 | ROZPOCET
110 | K | 781131241 | Izolace pod obklad těsnícími pásy vnitřní kout | kus | 6 | 125 | 750 |  |  | snížená |  | 0 | 0.00021 | 0.00126 | 0 | 0 | 16 | K | 2 |  |  |  | ROZPOCET | 0 | 750 | 0 | 0 | 0 | 2 | 750 | 16 | -278525797
111 | K | 781131264 | Izolace pod obklad těsnícími pásy mezi podlahou a stěnou | m | 7.8 | 185 | 1443 |  |  | snížená |  | 0 | 0.00032 | 0.002496 | 0 | 0 | 16 | K | 2 |  |  |  | ROZPOCET | 0 | 1443 | 0 | 0 | 0 | 2 | 1443 | 16 | 1809959827
112 | K | 781161012 | Montáž profilu dilatační spáry koutové bez izolace při styku podlahy se stěnou | m | 7.8 | 20 | 156 |  |  | snížená |  | 0 | 0 | 0 | 0 | 0 | 16 | K | 2 |  |  |  | ROZPOCET | 0 | 156 | 0 | 0 | 0 | 2 | 156 | 16 | 19237180
113 | M | 59054172 | profil dvoudílný na pero drážku s hranou dlaždice z hmoty PVC/CPE 8 mm | m | 9 | 250 | 2250 |  |  | snížená |  | 0 | 0.00015 | 0.00135 | 0 | 0 | 32 | M | 2 |  |  |  | ROZPOCET | 0 | 2250 | 0 | 0 | 0 | 2 | 2250 | 16 | 1937971053
114 | K | 781474120 | Montáž obkladů vnitřních keramických hladkých lepených flexibilním lepidlem | m2 | 12.64 | 600 | 7584 |  |  | snížená |  | 0 | 0.00505 | 0.063832 | 0 | 0 | 16 | K | 2 |  |  |  | ROZPOCET | 0 | 7584 | 0 | 0 | 0 | 2 | 7584 | 16 | -1077620102
| VV |  | (1,5+2,4)*2*1,8-1,4 |  | 12.64 | [12 empty] | VV | 2 | 2 | True | 1 | ROZPOCET
115 | M | 59761071 | obklad keramický hladký přes 12 do 19ks/m2 | m2 | 15.168 | 380 | 5763.8 |  |  | snížená |  | 0 | 0.0129 | 0.19567 | 0 | 0 | 32 | M | 2 |  |  |  | ROZPOCET | 0 | 5763.8 | 0 | 0 | 0 | 2 | 5763.8 | 16 | 2134582498
| VV |  | 12,640*1,2 |  | 15.168 | [12 empty] | VV | 2 | 2 | True | 1 | ROZPOCET
116 | K | 781493611 | Montáž vanových plastových dvířek s rámem lepených | kus | 1 | 150 | 150 |  |  | snížená |  | 0 | 0.0002 | 0.0002 | 0 | 0 | 16 | K | 2 |  |  |  | ROZPOCET | 0 | 150 | 0 | 0 | 0 | 2 | 150 | 16 | -1818033212
117 | M | 56245721 | dvířka vanová bílá 300x300mm | kus | 1 | 120 | 120 |  |  | snížená |  | 0 | 0.00031 | 0.00031 | 0 | 0 | 32 | M | 2 |  |  |  | ROZPOCET | 0 | 120 | 0 | 0 | 0 | 2 | 120 | 16 | -545988982
118 | K | 781494111 | Plastové profily rohové lepené flexibilním lepidlem | m | 10.8 | 145 | 1566 |  |  | snížená |  | 0 | 0.00055 | 0.00594 | 0 | 0 | 16 | K | 2 |  |  |  | ROZPOCET | 0 | 1566 | 0 | 0 | 0 | 2 | 1566 | 16 | 2145880271
| VV |  | 1,8*6 |  | 10.8 | [12 empty] | VV | 2 | 2 | True | 1 | ROZPOCET
119 | K | 781494211 | Plastové profily vanové lepené flexibilním lepidlem | m | 3 | 160 | 480 |  |  | snížená |  | 0 | 0.00055 | 0.00165 | 0 | 0 | 16 | K | 2 |  |  |  | ROZPOCET | 0 | 480 | 0 | 0 | 0 | 2 | 480 | 16 | 2139550058
120 | K | 781495115 | Spárování vnitřních obkladů silikonem | m | 16 | 35 | 560 |  |  | snížená |  | 0 | 3e-05 | 0.00048 | 0 | 0 | 16 | K | 2 |  |  |  | ROZPOCET | 0 | 560 | 0 | 0 | 0 | 2 | 560 | 16 | -120728304
121 | K | 781495141 | Průnik obkladem kruhový do DN 30 | kus | 5 | 50 | 250 |  |  | snížená |  | 0 | 0 | 0 | 0 | 0 | 16 | K | 2 |  |  |  | ROZPOCET | 0 | 250 | 0 | 0 | 0 | 2 | 250 | 16 | 664667909
122 | K | 781495143 | Průnik obkladem kruhový přes DN 90 | kus | 1 | 70 | 70 |  |  | snížená |  | 0 | 0 | 0 | 0 | 0 | 16 | K | 2 |  |  |  | ROZPOCET | 0 | 70 | 0 | 0 | 0 | 2 | 70 | 16 | -1733673273
123 | K | 998781101 | Přesun hmot tonážní pro obklady keramické v objektech v do 6 m | t | 0.302 | 750 | 226.5 |  |  | snížená |  | 0 | 0 | 0 | 0 | 0 | 16 | K | 2 |  |  |  | ROZPOCET | 0 | 226.5 | 0 | 0 | 0 | 2 | 226.5 | 16 | -2121615512
124 | K | 998781181 | Příplatek k přesunu hmot tonážní 781 prováděný bez použití mechanizace | t | 0.302 | 500 | 151 |  |  | snížená |  | 0 | 0 | 0 | 0 | 0 | 16 | K | 2 |  |  |  | ROZPOCET | 0 | 151 | 0 | 0 | 0 | 2 | 151 | 16 | -1270684461
125 | K | 998781192 | Příplatek k přesunu hmot tonážní 781 za zvětšený přesun do 100 m | t | 0.302 | 200 | 60.4 |  |  | snížená |  | 0 | 0 | 0 | 0 | 0 | 16 | K | 2 |  |  |  | ROZPOCET | 0 | 60.4 | 0 | 0 | 0 | 2 | 60.4 | 16 | -1051931602
| D | 783 | Dokončovací práce - nátěry |  |  |  | 9530 |  |  |  |  | 0 |  | 0.00702 |  | 0 | 2 | D | 1 |  |  |  | ROZPOCET | [6 empty] | 9530
126 | K | 783000111 | Ochrana svislých ploch při provádění nátěrů olepením páskou nebo fólií | m | 10 | 15 | 150 |  |  | snížená |  | 0 | 0 | 0 | 0 | 0 | 16 | K | 2 |  |  |  | ROZPOCET | 0 | 150 | 0 | 0 | 0 | 2 | 150 | 16 | 945335592
127 | M | 58124833 | páska pro malířské potřeby maskovací krepová 19mmx50m | m | 10 | 5 | 50 |  |  | snížená |  | 0 | 0 | 0 | 0 | 0 | 32 | M | 2 |  |  |  | ROZPOCET | 0 | 50 | 0 | 0 | 0 | 2 | 50 | 16 | -839838974
128 | K | 783000125 | Ochrana konstrukcí nebo prvků při provádění nátěrů obalením fólií | m2 | 20 | 15 | 300 |  |  | snížená |  | 0 | 0 | 0 | 0 | 0 | 16 | K | 2 |  |  |  | ROZPOCET | 0 | 300 | 0 | 0 | 0 | 2 | 300 | 16 | -2071828490
129 | M | 58124842 | fólie pro malířské potřeby zakrývací tl 7µ 4x5m | m2 | 20 | 15 | 300 |  |  | snížená |  | 0 | 0 | 0 | 0 | 0 | 32 | M | 2 |  |  |  | ROZPOCET | 0 | 300 | 0 | 0 | 0 | 2 | 300 | 16 | -1374566704
130 | K | 783101201 | Hrubé obroušení podkladu truhlářských konstrukcí před provedením nátěru | m2 | 9 | 45 | 405 |  |  | snížená |  | 0 | 2e-05 | 0.00018 | 0 | 0 | 16 | K | 2 |  |  |  | ROZPOCET | 0 | 405 | 0 | 0 | 0 | 2 | 405 | 16 | -1756389320
131 | K | 783101203 | Jemné obroušení podkladu truhlářských konstrukcí před provedením nátěru | m2 | 9 | 55 | 495 |  |  | snížená |  | 0 | 2e-05 | 0.00018 | 0 | 0 | 16 | K | 2 |  |  |  | ROZPOCET | 0 | 495 | 0 | 0 | 0 | 2 | 495 | 16 | 985073092
132 | K | 783101401 | Ometení podkladu truhlářských konstrukcí před provedením nátěru | m2 | 9 | 10 | 90 |  |  | snížená |  | 0 | 0 | 0 | 0 | 0 | 16 | K | 2 |  |  |  | ROZPOCET | 0 | 90 | 0 | 0 | 0 | 2 | 90 | 16 | 848041739
133 | K | 783101403 | Oprášení podkladu truhlářských konstrukcí před provedením nátěru | m2 | 9 | 15 | 135 |  |  | snížená |  | 0 | 0 | 0 | 0 | 0 | 16 | K | 2 |  |  |  | ROZPOCET | 0 | 135 | 0 | 0 | 0 | 2 | 135 | 16 | 104499502
134 | K | 783114101 | Základní jednonásobný syntetický nátěr truhlářských konstrukcí | m2 | 9 | 85 | 765 |  |  | snížená |  | 0 | 0.00013 | 0.00117 | 0 | 0 | 16 | K | 2 |  |  |  | ROZPOCET | 0 | 765 | 0 | 0 | 0 | 2 | 765 | 16 | -1046222061
135 | K | 783118211 | Lakovací dvojnásobný syntetický nátěr truhlářských konstrukcí s mezibroušením | m2 | 9 | 185 | 1665 |  |  | snížená |  | 0 | 0.00029 | 0.00261 | 0 | 0 | 16 | K | 2 |  |  |  | ROZPOCET | 0 | 1665 | 0 | 0 | 0 | 2 | 1665 | 16 | -323347748
| P |  | Poznámka k položce: Výplně otvorů Stávající interiérové dveře zůstanou zachovány. V rámci stavby budou křídla dveří vysazeny a dřevěné zárubně budou zakryty fólií případně obdobným prostředkem zamezujícím poškození. Po dokončení stavebních úprav dojde k obroušení jak dveřních křídel, tak zárubní, vše bude vyspraveno tmelem a bude proveden nový nátěr v bílém odstínu | [14 empty] | P | 2
| VV |  | 9 "nátěry dveří a zárubní |  | 9 | [12 empty] | VV | 2 | 2 | True | 0 | ROZPOCET
136 | K | 783122131 | Plošné (plné) tmelení truhlářských konstrukcí včetně přebroušení disperzním tmelem | m2 | 9 | 185 | 1665 |  |  | snížená |  | 0 | 0.00032 | 0.00288 | 0 | 0 | 16 | K | 2 |  |  |  | ROZPOCET | 0 | 1665 | 0 | 0 | 0 | 2 | 1665 | 16 | 943550387
137 | K | 783-R100 | Repase okna | m2 | 5.4 | 650 | 3510 |  |  | snížená |  | 0 | 0 | 0 | 0 | 0 | 16 | K | 2 |  |  |  | ROZPOCET | 0 | 3510 | 0 | 0 | 0 | 2 | 3510 | 16 | -1549131488
| P |  | Poznámka k položce: Kompletní provedení dodávka, montáž, podružný materiál, přesun hmot Dle popisu TZ - Dřevěná okna budou obroušena, bude z nich odstraněno původní nevyhovující těsnění a následně budou nově natřena a bude doplněno nové těsnění. špalety u oken budou opraveny a vymalovány (včetně špalet mezi okny - dvojitá okna) Vzhledem k otluku omítek budou stávající parapety oken odstraněny a budou nahrazeny novými parapety ve stejném rozměru i dekoru. | [14 empty] | P | 2
| VV |  | 2,7*2 "dle v.č. D.1.1b.02 |  | 5.4 | [12 empty] | VV | 2 | 2 | True | 0 | ROZPOCET
| D | 784 | Dokončovací práce - malby a tapety |  |  |  | 9846.2 |  |  |  |  | 0 |  | 0.081799 |  | 0 | 2 | D | 1 |  |  |  | ROZPOCET | [6 empty] | 9846.2
138 | K | 784181111 | Základní silikátová jednonásobná penetrace podkladu v místnostech výšky do 3,80m | m2 | 151.48 | 10 | 1514.8 |  |  | snížená |  | 0 | 0.00021 | 0.031811 | 0 | 0 | 16 | K | 2 |  |  |  | ROZPOCET | 0 | 1514.8 | 0 | 0 | 0 | 2 | 1514.8 | 16 | -639722935
| VV |  | 113,36+38,12 |  | 151.48 | [12 empty] | VV | 2 | 2 | True | 1 | ROZPOCET
139 | K | 784321031 | Dvojnásobné silikátové bílé malby v místnosti výšky do 3,80 m | m2 | 151.48 | 55 | 8331.4 |  |  | snížená |  | 0 | 0.00033 | 0.049988 | 0 | 0 | 16 | K | 2 |  |  |  | ROZPOCET | 0 | 8331.4 | 0 | 0 | 0 | 2 | 8331.4 | 16 | 160395364
| D | HZS | Hodinové zúčtovací sazby |  |  |  | 7200 |  |  |  |  | 0 |  | 0 |  | 0 | 4 | D | 0 |  |  |  | ROZPOCET | [6 empty] | 7200
140 | K | HZS1302 | Hodinová zúčtovací sazba zedník specialista | hod | 16 | 300 | 4800 |  |  | snížená |  | 0 | 0 | 0 | 0 | 0 | 512 | K | 1 |  |  |  | ROZPOCET | 0 | 4800 | 0 | 0 | 0 | 2 | 4800 | 512 | 541050911
| VV |  | 16 "stavební práce jinde neuvedené |  | 16 | [12 empty] | VV | 1 | 2 | True | 1 | ROZPOCET
141 | K | HZS2122 | Hodinová zúčtovací sazba truhlář odborný | hod | 8 | 300 | 2400 |  |  | snížená |  | 0 | 0 | 0 | 0 | 0 | 512 | K | 1 |  |  |  | ROZPOCET | 0 | 2400 | 0 | 0 | 0 | 2 | 2400 | 512 | 622384795
| VV |  | 8 " montáže a úpravy jinde neuvedené |  | 8 | [12 empty] | VV | 1 | 2 | True | 0 | ROZPOCET

## EI - Elektroinstalace
{de33fdc2-71e0-428a-8f03-541cb1a6994f}
1
| KRYCÍ LIST SOUPISU PRACÍ | [7 empty] | v --- níže se nacházejí doplnkové a pomocné údaje k sestavám --- v | [8 empty] | False
Stavba:
Rekonstrukce bytové jednotky 680/1 na adrese ul. Zieglerova, č.p.680/2, 500 03 Hradec Králové
Objekt:
EI - Elektroinstalace
| KSO: |  |  |  |  | CC-CZ:
| Místo: |  | na parcele st.č. 232/3, k.ú. Hradec Králové |  |  | Datum: | 2021-05-05
| Zadavatel: |  |  |  |  | IČ: | 62690094
|  | Univerzita Hradec Králové, Rokitanského 82, HK |  |  |  | DIČ:
| Uchazeč: |  |  |  |  | IČ: | Vyplň údaj
|  | Vyplň údaj |  |  |  | DIČ: | Vyplň údaj
| Projektant: |  |  |  |  | IČ:
DIČ:
| Zpracovatel: |  |  |  |  | IČ:
DIČ:
Poznámka:
| Cena bez DPH | [5 empty] | 51139.6
|  |  | Základ daně |  |  | Sazba daně | Výše daně
| DPH | základní | 0 |  |  | 21% | 0
|  | snížená | 51139.6 |  |  | 15% | 7670.9
|  | zákl. přenesená | 0 |  |  | 21% | 0
|  | sníž. přenesená | 0 |  |  | 15% | 0
|  | nulová | 0 |  |  | 0% | 0
| Cena s DPH |  |  | v | CZK |  | 58810.5
| Projektant |  |  | Zpracovatel
| Datum a podpis: |  | Razítko | Datum a podpis: |  |  | Razítko
| Objednavatel |  |  | Uchazeč
| Datum a podpis: |  | Razítko | Datum a podpis: |  |  | Razítko
REKAPITULACE ČLENĚNÍ SOUPISU PRACÍ
Stavba:
Rekonstrukce bytové jednotky 680/1 na adrese ul. Zieglerova, č.p.680/2, 500 03 Hradec Králové
Objekt:
EI - Elektroinstalace
Místo: |  |  | na parcele st.č. 232/3, k.ú. Hradec Králové |  |  | Datum: | 2021-05-05
Zadavatel: |  |  | Univerzita Hradec Králové, Rokitanského 82, HK |  |  | Projektant:
Uchazeč: |  |  | Vyplň údaj |  |  | Zpracovatel:
Kód dílu - Popis | [6 empty] | Cena celkem [CZK]
Náklady ze soupisu prací | [6 empty] | 51139.6 | [11 empty] | -1
| PSV - Práce a dodávky PSV | [5 empty] | 40339.6
| 741 - Elektroinstalace - silnoproud | [5 empty] | 36059.6
| 742 - Elektroinstalace - slaboproud | [5 empty] | 4280
| HZS - Hodinové zúčtovací sazby | [5 empty] | 10800
SOUPIS PRACÍ
Stavba:
Rekonstrukce bytové jednotky 680/1 na adrese ul. Zieglerova, č.p.680/2, 500 03 Hradec Králové
Objekt:
EI - Elektroinstalace
Místo: |  |  | na parcele st.č. 232/3, k.ú. Hradec Králové |  |  | Datum: | 2021-05-05
Zadavatel: |  |  | Univerzita Hradec Králové, Rokitanského 82, HK |  |  | Projektant:
Uchazeč: |  |  | Vyplň údaj |  |  | Zpracovatel:
PČ | Typ | Kód | Popis | MJ | Množství | J.cena [CZK] | Cena celkem [CZK] | Cenová soustava |  | DPH | J. Nh [h] | Nh celkem [h] | J. hmotnost [t] | Hmotnost celkem [t] | J. suť [t] | Suť Celkem [t]
Náklady soupisu celkem | [6 empty] | 51139.6 |  |  |  |  | 0 |  | 0.04651 |  | 0 |  | D | -1 | [10 empty] | 51139.6
| D | PSV | Práce a dodávky PSV |  |  |  | 40339.6 |  |  |  |  | 0 |  | 0.04651 |  | 0 | 2 | D | 0 |  |  |  | ROZPOCET | [6 empty] | 40339.6
| D | 741 | Elektroinstalace - silnoproud |  |  |  | 36059.6 |  |  |  |  | 0 |  | 0.04651 |  | 0 | 2 | D | 1 |  |  |  | ROZPOCET | [6 empty] | 36059.6
1 | K | 741112001 | Montáž krabice zapuštěná plastová kruhová | kus | 24 | 68 | 1632 |  |  | snížená |  | 0 | 0 | 0 | 0 | 0 | 16 | K | 2 |  |  |  | ROZPOCET | 0 | 1632 | 0 | 0 | 0 | 2 | 1632 | 16 | 185097740
2 | M | 34571521 | krabice univerzální rozvodná z PH s víčkem a svorkovnicí krabicovou šroubovací s vodiči 12x4mm2 D 73,5mmx43mm | kus | 24 | 55 | 1320 |  |  | snížená |  | 0 | 9e-05 | 0.00216 | 0 | 0 | 32 | M | 2 |  |  |  | ROZPOCET | 0 | 1320 | 0 | 0 | 0 | 2 | 1320 | 16 | 1382755012
3 | K | 741122015 | Montáž kabel Cu bez ukončení uložený pod omítku plný kulatý 3x1,5 mm2 (CYKY) | m | 140 | 28 | 3920 |  |  | snížená |  | 0 | 0 | 0 | 0 | 0 | 16 | K | 2 |  |  |  | ROZPOCET | 0 | 3920 | 0 | 0 | 0 | 2 | 3920 | 16 | -950761357
4 | M | 34111030 | kabel silový s Cu jádrem 1kV 3x1,5mm2 | m | 140 | 12 | 1680 |  |  | snížená |  | 0 | 0.00012 | 0.0168 | 0 | 0 | 32 | M | 2 |  |  |  | ROZPOCET | 0 | 1680 | 0 | 0 | 0 | 2 | 1680 | 16 | 2115321966
5 | K | 741122016 | Montáž kabel Cu bez ukončení uložený pod omítku plný kulatý 3x2,5 až 6 mm2 (CYKY) | m | 50 | 30 | 1500 |  |  | snížená |  | 0 | 0 | 0 | 0 | 0 | 16 | K | 2 |  |  |  | ROZPOCET | 0 | 1500 | 0 | 0 | 0 | 2 | 1500 | 16 | 802958757
6 | M | 34111036 | kabel silový s Cu jádrem 1kV 3x2,5mm2 | m | 50 | 22 | 1100 |  |  | snížená |  | 0 | 0.00017 | 0.0085 | 0 | 0 | 32 | M | 2 |  |  |  | ROZPOCET | 0 | 1100 | 0 | 0 | 0 | 2 | 1100 | 16 | -201065761
7 | K | 741210001 | Montáž rozvodnice oceloplechová nebo plastová běžná do 20 kg | kus | 1 | 250 | 250 |  |  | snížená |  | 0 | 0 | 0 | 0 | 0 | 16 | K | 2 |  |  |  | ROZPOCET | 0 | 250 | 0 | 0 | 0 | 2 | 250 | 16 | -309762088
8 | M | 35713104 | rozvodnice nástěnná, neprůhledné dveře, 3 řady, šířka 14 modulárních jednotek | kus | 1 | 4800 | 4800 |  |  | snížená |  | 0 | 0.00275 | 0.00275 | 0 | 0 | 32 | M | 2 |  |  |  | ROZPOCET | 0 | 4800 | 0 | 0 | 0 | 2 | 4800 | 16 | -362997907
9 | K | 741310001 | Montáž vypínač nástěnný 1-jednopólový prostředí normální | kus | 8 | 110 | 880 |  |  | snížená |  | 0 | 0 | 0 | 0 | 0 | 16 | K | 2 |  |  |  | ROZPOCET | 0 | 880 | 0 | 0 | 0 | 2 | 880 | 16 | 1381768785
10 | M | 34535516 | spínač jednopólový 10A ostatní barvy | kus | 8 | 190 | 1520 |  |  | snížená |  | 0 | 5e-05 | 0.0004 | 0 | 0 | 32 | M | 2 |  |  |  | ROZPOCET | 0 | 1520 | 0 | 0 | 0 | 2 | 1520 | 16 | -293626595
11 | K | 741313002 | Montáž zásuvka (polo)zapuštěná bezšroubové připojení 2P+PE dvojí zapojení - průběžná | kus | 10 | 98 | 980 |  |  | snížená |  | 0 | 0 | 0 | 0 | 0 | 16 | K | 2 |  |  |  | ROZPOCET | 0 | 980 | 0 | 0 | 0 | 2 | 980 | 16 | -1095648838
12 | M | 34555104 | zásuvka 1násobná 16A ostatní barvy | kus | 10 | 185 | 1850 |  |  | snížená |  | 0 | 6e-05 | 0.0006 | 0 | 0 | 32 | M | 2 |  |  |  | ROZPOCET | 0 | 1850 | 0 | 0 | 0 | 2 | 1850 | 16 | 1160941397
13 | K | 741313012 | Montáž zásuvka chráněná bezšroubové připojení v krabici 2P+PE dvojí zapojení prostř. základní,vlhké | kus | 10 | 155 | 1550 |  |  | snížená |  | 0 | 0 | 0 | 0 | 0 | 16 | K | 2 |  |  |  | ROZPOCET | 0 | 1550 | 0 | 0 | 0 | 2 | 1550 | 16 | -250748415
14 | M | 34555121 | zásuvka 2násobná 16A bílá | kus | 10 | 230 | 2300 |  |  | snížená |  | 0 | 6e-05 | 0.0006 | 0 | 0 | 32 | M | 2 |  |  |  | ROZPOCET | 0 | 2300 | 0 | 0 | 0 | 2 | 2300 | 16 | 83163831
15 | K | 741320103 | Montáž jistič jednopólový nn do 25 A s krytem | kus | 4 | 70 | 280 |  |  | snížená |  | 0 | 0 | 0 | 0 | 0 | 16 | K | 2 |  |  |  | ROZPOCET | 0 | 280 | 0 | 0 | 0 | 2 | 280 | 16 | -1700804657
16 | M | 35822111 | jistič 1pólový-charakteristika B 16A | kus | 4 | 115 | 460 |  |  | snížená |  | 0 | 0.0004 | 0.0016 | 0 | 0 | 32 | M | 2 |  |  |  | ROZPOCET | 0 | 460 | 0 | 0 | 0 | 2 | 460 | 16 | 1313267919
17 | K | 741370002 | Montáž svítidlo žárovkové bytové stropní přisazené 1 zdroj se sklem | kus | 4 | 150 | 600 |  |  | snížená |  | 0 | 0 | 0 | 0 | 0 | 16 | K | 2 |  |  |  | ROZPOCET | 0 | 600 | 0 | 0 | 0 | 2 | 600 | 16 | 580833625
18 | M | 34821275 | svítidlo bytové žárovkové IP42, max. 60W E27 | kus | 4 | 310 | 1240 |  |  | snížená |  | 0 | 0.0008 | 0.0032 | 0 | 0 | 32 | M | 2 |  |  |  | ROZPOCET | 0 | 1240 | 0 | 0 | 0 | 2 | 1240 | 16 | 340827531
19 | K | 741371031 | Montáž svítidlo zářivkové bytové nástěnné přisazené 1 zdroj | kus | 3 | 250 | 750 |  |  | snížená |  | 0 | 0 | 0 | 0 | 0 | 16 | K | 2 |  |  |  | ROZPOCET | 0 | 750 | 0 | 0 | 0 | 2 | 750 | 16 | 1938469331
20 | M | 34823739 | svítidlo zářivkové interiérové s kompenzací, barva bílá, 2x18W, délka 1000mm | kus | 3 | 1500 | 4500 |  |  | snížená |  | 0 | 0.0033 | 0.0099 | 0 | 0 | 32 | M | 2 |  |  |  | ROZPOCET | 0 | 4500 | 0 | 0 | 0 | 2 | 4500 | 16 | 1250540773
21 | K | 741810001 | Celková prohlídka elektrického rozvodu a zařízení do 100 000,- Kč | kus | 1 | 1500 | 1500 |  |  | snížená |  | 0 | 0 | 0 | 0 | 0 | 16 | K | 2 |  |  |  | ROZPOCET | 0 | 1500 | 0 | 0 | 0 | 2 | 1500 | 16 | 875760910
22 | K | 998741201 | Přesun hmot procentní pro silnoproud v objektech v do 6 m | % | 3.5 | 308 | 1078 |  |  | snížená |  | 0 | 0 | 0 | 0 | 0 | 16 | K | 2 |  |  |  | ROZPOCET | 0 | 1078 | 0 | 0 | 0 | 2 | 1078 | 16 | -1882462006
23 | K | 998741292 | Příplatek k přesunu hmot procentní 741 za zvětšený přesun do 100 m | % | 1.2 | 308 | 369.6 |  |  | snížená |  | 0 | 0 | 0 | 0 | 0 | 16 | K | 2 |  |  |  | ROZPOCET | 0 | 369.6 | 0 | 0 | 0 | 2 | 369.6 | 16 | -204648652
| D | 742 | Elektroinstalace - slaboproud |  |  |  | 4280 |  |  |  |  | 0 |  | 0 |  | 0 | 2 | D | 1 |  |  |  | ROZPOCET | [6 empty] | 4280
24 | K | 742320012 | Montáž elektromechanického zámku včetně trasy dveřmi a přechodové krabice | kus | 1 | 2500 | 2500 |  |  | snížená |  | 0 | 0 | 0 | 0 | 0 | 16 | K | 2 |  |  |  | ROZPOCET | 0 | 2500 | 0 | 0 | 0 | 2 | 2500 | 16 | -704703881
25 | K | 742320031 | Montáž napájecího zdroje pro elektrický zámek | kus | 1 | 270 | 270 |  |  | snížená |  | 0 | 0 | 0 | 0 | 0 | 16 | K | 2 |  |  |  | ROZPOCET | 0 | 270 | 0 | 0 | 0 | 2 | 270 | 16 | 1684241554
26 | K | 742340021 | Montáž domovního zvonku | kus | 1 | 450 | 450 |  |  | snížená |  | 0 | 0 | 0 | 0 | 0 | 16 | K | 2 |  |  |  | ROZPOCET | 0 | 450 | 0 | 0 | 0 | 2 | 450 | 16 | 2
27 | M | 37414130 | zvonek bytový | kus | 1 | 160 | 160 |  |  | snížená |  | 0 | 0 | 0 | 0 | 0 | 32 | M | 2 |  |  |  | ROZPOCET | 0 | 160 | 0 | 0 | 0 | 2 | 160 | 16 | 4
28 | M | 37422103 | transformátor zvonkový 4VA 220/240V 8V 16VA 24 | kus | 1 | 580 | 580 |  |  | snížená |  | 0 | 0 | 0 | 0 | 0 | 32 | M | 2 |  |  |  | ROZPOCET | 0 | 580 | 0 | 0 | 0 | 2 | 580 | 16 | 6
29 | M | 34531735 | ovladač zvonkový tlačítkový 3171-8011 jednonásobný | kus | 1 | 40 | 40 |  |  | snížená |  | 0 | 0 | 0 | 0 | 0 | 32 | M | 2 |  |  |  | ROZPOCET | 0 | 40 | 0 | 0 | 0 | 2 | 40 | 16 | 8
30 | K | 998742201 | Přesun hmot procentní pro slaboproud v objektech v do 6 m | % | 3.5 | 40 | 140 |  |  | snížená |  | 0 | 0 | 0 | 0 | 0 | 16 | K | 2 |  |  |  | ROZPOCET | 0 | 140 | 0 | 0 | 0 | 2 | 140 | 16 | 454586064
31 | K | 998742292 | Příplatek k přesunu hmot procentní 742 za zvětšený přesun do 100 m | % | 3.5 | 40 | 140 |  |  | snížená |  | 0 | 0 | 0 | 0 | 0 | 16 | K | 2 |  |  |  | ROZPOCET | 0 | 140 | 0 | 0 | 0 | 2 | 140 | 16 | 75840386
| D | HZS | Hodinové zúčtovací sazby |  |  |  | 10800 |  |  |  |  | 0 |  | 0 |  | 0 | 4 | D | 0 |  |  |  | ROZPOCET | [6 empty] | 10800
32 | K | HZS2221 | Hodinová zúčtovací sazba elektrikář | hod | 24 | 250 | 6000 |  |  | snížená |  | 0 | 0 | 0 | 0 | 0 | 512 | K | 1 |  |  |  | ROZPOCET | 0 | 6000 | 0 | 0 | 0 | 2 | 6000 | 512 | 392127379
| VV |  | 24 "demontáže stávajících rozvodů |  | 24 | [12 empty] | VV | 1 | 2 | True | 1 | ROZPOCET
33 | K | HZS2222 | Hodinová zúčtovací sazba elektrikář odborný | hod | 16 | 300 | 4800 |  |  | snížená |  | 0 | 0 | 0 | 0 | 0 | 512 | K | 1 |  |  |  | ROZPOCET | 0 | 4800 | 0 | 0 | 0 | 2 | 4800 | 512 | 1384446017
| VV |  | 16 "před zadájením rekonstrukce odpojení od přívodu el.energie, zapezpečení |  | 16 | [12 empty] | VV | 1 | 2 | True | 1 | ROZPOCET

## Plyn - Plynoinstalace
{e9737870-41aa-42cd-a677-fd78a7b3912c}
1
| KRYCÍ LIST SOUPISU PRACÍ | [7 empty] | v --- níže se nacházejí doplnkové a pomocné údaje k sestavám --- v | [8 empty] | False
Stavba:
Rekonstrukce bytové jednotky 680/1 na adrese ul. Zieglerova, č.p.680/2, 500 03 Hradec Králové
Objekt:
Plyn - Plynoinstalace
| KSO: |  |  |  |  | CC-CZ:
| Místo: |  | na parcele st.č. 232/3, k.ú. Hradec Králové |  |  | Datum: | 2021-05-05
| Zadavatel: |  |  |  |  | IČ: | 62690094
|  | Univerzita Hradec Králové, Rokitanského 82, HK |  |  |  | DIČ:
| Uchazeč: |  |  |  |  | IČ: | Vyplň údaj
|  | Vyplň údaj |  |  |  | DIČ: | Vyplň údaj
| Projektant: |  |  |  |  | IČ:
DIČ:
| Zpracovatel: |  |  |  |  | IČ:
DIČ:
Poznámka:
| Cena bez DPH | [5 empty] | 3382.5
|  |  | Základ daně |  |  | Sazba daně | Výše daně
| DPH | základní | 0 |  |  | 21% | 0
|  | snížená | 3382.5 |  |  | 15% | 507.4
|  | zákl. přenesená | 0 |  |  | 21% | 0
|  | sníž. přenesená | 0 |  |  | 15% | 0
|  | nulová | 0 |  |  | 0% | 0
| Cena s DPH |  |  | v | CZK |  | 3889.9
| Projektant |  |  | Zpracovatel
| Datum a podpis: |  | Razítko | Datum a podpis: |  |  | Razítko
| Objednavatel |  |  | Uchazeč
| Datum a podpis: |  | Razítko | Datum a podpis: |  |  | Razítko
REKAPITULACE ČLENĚNÍ SOUPISU PRACÍ
Stavba:
Rekonstrukce bytové jednotky 680/1 na adrese ul. Zieglerova, č.p.680/2, 500 03 Hradec Králové
Objekt:
Plyn - Plynoinstalace
Místo: |  |  | na parcele st.č. 232/3, k.ú. Hradec Králové |  |  | Datum: | 2021-05-05
Zadavatel: |  |  | Univerzita Hradec Králové, Rokitanského 82, HK |  |  | Projektant:
Uchazeč: |  |  | Vyplň údaj |  |  | Zpracovatel:
Kód dílu - Popis | [6 empty] | Cena celkem [CZK]
Náklady ze soupisu prací | [6 empty] | 3382.5 | [11 empty] | -1
| PSV - Práce a dodávky PSV | [5 empty] | 3382.5
| 723 - Zdravotechnika - vnitřní plynovod | [5 empty] | 3382.5
SOUPIS PRACÍ
Stavba:
Rekonstrukce bytové jednotky 680/1 na adrese ul. Zieglerova, č.p.680/2, 500 03 Hradec Králové
Objekt:
Plyn - Plynoinstalace
Místo: |  |  | na parcele st.č. 232/3, k.ú. Hradec Králové |  |  | Datum: | 2021-05-05
Zadavatel: |  |  | Univerzita Hradec Králové, Rokitanského 82, HK |  |  | Projektant:
Uchazeč: |  |  | Vyplň údaj |  |  | Zpracovatel:
PČ | Typ | Kód | Popis | MJ | Množství | J.cena [CZK] | Cena celkem [CZK] | Cenová soustava |  | DPH | J. Nh [h] | Nh celkem [h] | J. hmotnost [t] | Hmotnost celkem [t] | J. suť [t] | Suť Celkem [t]
Náklady soupisu celkem | [6 empty] | 3382.5 |  |  |  |  | 0 |  | 0.00266 |  | 0.0254 |  | D | -1 | [7 empty] | 3382.5
| D | PSV | Práce a dodávky PSV |  |  |  | 3382.5 |  |  |  |  | 0 |  | 0.00266 |  | 0.0254 | 2 | D | 0 | ROZPOCET | [6 empty] | 3382.5
| D | 723 | Zdravotechnika - vnitřní plynovod |  |  |  | 3382.5 |  |  |  |  | 0 |  | 0.00266 |  | 0.0254 | 2 | D | 1 | ROZPOCET | [6 empty] | 3382.5
1 | K | 723150801 | Demontáž potrubí ocelové hladké svařované do D 32 | m | 10 | 80 | 800 |  |  | snížená |  | 0 | 0.00024 | 0.0024 | 0.00254 | 0.0254 | 16 | K | 2 | ROZPOCET | 0 | 800 | 0 | 0 | 0 | 2 | 800 | 16 | -675651979
| P |  | Poznámka k položce: Dle popisu TZ Trubka vedoucí do kuchyně odstraněna | [14 empty] | P | 2
2 | K | 723290821 | Přemístění vnitrostaveništní demontovaných hmot pro vnitřní plynovod v objektech výšky do 6 m | t | 0.025 | 3300 | 82.5 |  |  | snížená |  | 0 | 0 | 0 | 0 | 0 | 16 | K | 2 | ROZPOCET | 0 | 82.5 | 0 | 0 | 0 | 2 | 82.5 | 16 | -1326448228
3 | K | 72399-R1 | Revize plynového potrubí a kotle | soubor | 1 | 2500 | 2500 |  |  | snížená |  | 0 | 0.00026 | 0.00026 | 0 | 0 | 16 | K | 2 | ROZPOCET | 0 | 2500 | 0 | 0 | 0 | 2 | 2500 | 16 | 1346365488
| P |  | Poznámka k položce: Dle popisu TZ - plynový kotel zůstane stávající, s tím že nebude zasováno do komína | [14 empty] | P | 2

## ÚT - Ústřední vytápění
{1242483f-d81c-4568-8f41-7e9c1a57d65b}
1
| KRYCÍ LIST SOUPISU PRACÍ | [7 empty] | v --- níže se nacházejí doplnkové a pomocné údaje k sestavám --- v | [8 empty] | False
Stavba:
Rekonstrukce bytové jednotky 680/1 na adrese ul. Zieglerova, č.p.680/2, 500 03 Hradec Králové
Objekt:
ÚT - Ústřední vytápění
| KSO: |  |  |  |  | CC-CZ:
| Místo: |  | na parcele st.č. 232/3, k.ú. Hradec Králové |  |  | Datum: | 2021-05-05
| Zadavatel: |  |  |  |  | IČ: | 62690094
|  | Univerzita Hradec Králové, Rokitanského 82, HK |  |  |  | DIČ:
| Uchazeč: |  |  |  |  | IČ: | Vyplň údaj
|  | Vyplň údaj |  |  |  | DIČ: | Vyplň údaj
| Projektant: |  |  |  |  | IČ:
DIČ:
| Zpracovatel: |  |  |  |  | IČ:
DIČ:
Poznámka:
| Cena bez DPH | [5 empty] | 113150.9
|  |  | Základ daně |  |  | Sazba daně | Výše daně
| DPH | základní | 0 |  |  | 21% | 0
|  | snížená | 113150.9 |  |  | 15% | 16972.6
|  | zákl. přenesená | 0 |  |  | 21% | 0
|  | sníž. přenesená | 0 |  |  | 15% | 0
|  | nulová | 0 |  |  | 0% | 0
| Cena s DPH |  |  | v | CZK |  | 130123.5
| Projektant |  |  | Zpracovatel
| Datum a podpis: |  | Razítko | Datum a podpis: |  |  | Razítko
| Objednavatel |  |  | Uchazeč
| Datum a podpis: |  | Razítko | Datum a podpis: |  |  | Razítko
REKAPITULACE ČLENĚNÍ SOUPISU PRACÍ
Stavba:
Rekonstrukce bytové jednotky 680/1 na adrese ul. Zieglerova, č.p.680/2, 500 03 Hradec Králové
Objekt:
ÚT - Ústřední vytápění
Místo: |  |  | na parcele st.č. 232/3, k.ú. Hradec Králové |  |  | Datum: | 2021-05-05
Zadavatel: |  |  | Univerzita Hradec Králové, Rokitanského 82, HK |  |  | Projektant:
Uchazeč: |  |  | Vyplň údaj |  |  | Zpracovatel:
Kód dílu - Popis | [6 empty] | Cena celkem [CZK]
Náklady ze soupisu prací | [6 empty] | 113150.9 | [11 empty] | -1
| PSV - Práce a dodávky PSV | [5 empty] | 98750.9
| 731 - Ústřední vytápění - kotelny | [5 empty] | 4500
| 733 - Ústřední vytápění - rozvodné potrubí | [5 empty] | 7917.1
| 734 - Ústřední vytápění - armatury | [5 empty] | 3936
| 735 - Ústřední vytápění - otopná tělesa | [5 empty] | 82397.8
| HZS - Hodinové zúčtovací sazby | [5 empty] | 14400
SOUPIS PRACÍ
Stavba:
Rekonstrukce bytové jednotky 680/1 na adrese ul. Zieglerova, č.p.680/2, 500 03 Hradec Králové
Objekt:
ÚT - Ústřední vytápění
Místo: |  |  | na parcele st.č. 232/3, k.ú. Hradec Králové |  |  | Datum: | 2021-05-05
Zadavatel: |  |  | Univerzita Hradec Králové, Rokitanského 82, HK |  |  | Projektant:
Uchazeč: |  |  | Vyplň údaj |  |  | Zpracovatel:
PČ | Typ | Kód | Popis | MJ | Množství | J.cena [CZK] | Cena celkem [CZK] | Cenová soustava |  | DPH | J. Nh [h] | Nh celkem [h] | J. hmotnost [t] | Hmotnost celkem [t] | J. suť [t] | Suť Celkem [t]
Náklady soupisu celkem | [6 empty] | 113150.9 |  |  |  |  | 0 |  | 0.17947 |  | 0.13069 |  | D | -1 | [10 empty] | 113150.9
| D | PSV | Práce a dodávky PSV |  |  |  | 98750.9 |  |  |  |  | 0 |  | 0.17947 |  | 0.13069 | 2 | D | 0 |  |  |  | ROZPOCET | [6 empty] | 98750.9
| D | 731 | Ústřední vytápění - kotelny |  |  |  | 4500 |  |  |  |  | 0 |  | 0.00045 |  | 0 | 2 | D | 1 |  |  |  | ROZPOCET | [6 empty] | 4500
1 | K | 7319-R10 | Dodávka a montáž přečerpávač kondenzátu s elektrodovým hladinovým spínačem od přepadu kotle | soub | 1 | 4500 | 4500 |  |  | snížená |  | 0 | 0.00045 | 0.00045 | 0 | 0 | 16 | K | 2 |  |  |  | ROZPOCET | 0 | 4500 | 0 | 0 | 0 | 2 | 4500 | 16 | 1146735735
| P |  | Poznámka k položce: Dle popisu TZ Vytápění Vytápění bytu bude řešeno pomocí stávajícího plynového kotle VUW 236/7-2 (H-INT II) ecoTEC pure a odvodem kondenzátu do kanalizace přečerpáváním. | [14 empty] | P | 2
| VV |  | 1" Kompletní provedení dodávka, montáž, podružný materiál, přesun hmot |  | 1 | [12 empty] | VV | 2 | 2 | True | 1 | ROZPOCET
| D | 733 | Ústřední vytápění - rozvodné potrubí |  |  |  | 7917.1 |  |  |  |  | 0 |  | 0.0151 |  | 0.0424 | 2 | D | 1 |  |  |  | ROZPOCET | [6 empty] | 7917.1
2 | K | 733223105 | Potrubí měděné tvrdé spojované měkkým pájením D 28x1,5 | m | 10 | 550 | 5500 |  |  | snížená |  | 0 | 0.00127 | 0.0127 | 0 | 0 | 16 | K | 2 |  |  |  | ROZPOCET | 0 | 5500 | 0 | 0 | 0 | 2 | 5500 | 16 | 1621136169
| VV |  | 10 "k rozdělovači |  | 10 | [12 empty] | VV | 2 | 2 | True | 1 | ROZPOCET
3 | K | 733290801 | Demontáž potrubí měděného do D 35x1,5 mm | m | 40 | 35 | 1400 |  |  | snížená |  | 0 | 3e-05 | 0.0012 | 0.00106 | 0.0424 | 16 | K | 2 |  |  |  | ROZPOCET | 0 | 1400 | 0 | 0 | 0 | 2 | 1400 | 16 | 805270936
4 | K | 733291101 | Zkouška těsnosti potrubí měděné do D 35x1,5 | m | 10 | 15 | 150 |  |  | snížená |  | 0 | 0 | 0 | 0 | 0 | 16 | K | 2 |  |  |  | ROZPOCET | 0 | 150 | 0 | 0 | 0 | 2 | 150 | 16 | -25632540
5 | K | 733811241 | Ochrana potrubí ústředního vytápění termoizolačními trubicemi z PE tl do 20 mm DN do 22 mm | m | 10 | 80 | 800 |  |  | snížená |  | 0 | 0.00012 | 0.0012 | 0 | 0 | 16 | K | 2 |  |  |  | ROZPOCET | 0 | 800 | 0 | 0 | 0 | 2 | 800 | 16 | 1840097425
6 | K | 733890801 | Přemístění potrubí demontovaného vodorovně do 100 m v objektech výšky do 6 m | t | 0.042 | 900 | 37.8 |  |  | snížená |  | 0 | 0 | 0 | 0 | 0 | 16 | K | 2 |  |  |  | ROZPOCET | 0 | 37.8 | 0 | 0 | 0 | 2 | 37.8 | 16 | 1319951949
7 | K | 998733101 | Přesun hmot tonážní pro rozvody potrubí v objektech v do 6 m | t | 0.015 | 900 | 13.5 |  |  | snížená |  | 0 | 0 | 0 | 0 | 0 | 16 | K | 2 |  |  |  | ROZPOCET | 0 | 13.5 | 0 | 0 | 0 | 2 | 13.5 | 16 | -1325526458
8 | K | 998733181 | Příplatek k přesunu hmot tonážní 733 prováděný bez použití mechanizace | t | 0.015 | 600 | 9 |  |  | snížená |  | 0 | 0 | 0 | 0 | 0 | 16 | K | 2 |  |  |  | ROZPOCET | 0 | 9 | 0 | 0 | 0 | 2 | 9 | 16 | 1038362231
9 | K | 998733193 | Příplatek k přesunu hmot tonážní 733 za zvětšený přesun do 500 m | t | 0.015 | 450 | 6.8 |  |  | snížená |  | 0 | 0 | 0 | 0 | 0 | 16 | K | 2 |  |  |  | ROZPOCET | 0 | 6.8 | 0 | 0 | 0 | 2 | 6.8 | 16 | 229101379
| D | 734 | Ústřední vytápění - armatury |  |  |  | 3936 |  |  |  |  | 0 |  | 0.00257 |  | 0 | 2 | D | 1 |  |  |  | ROZPOCET | [6 empty] | 3936
10 | K | 734211120 | Ventil závitový odvzdušňovací G 1/2 PN 14 do 120°C automatický | kus | 2 | 245 | 490 |  |  | snížená |  | 0 | 0.00024 | 0.00048 | 0 | 0 | 16 | K | 2 |  |  |  | ROZPOCET | 0 | 490 | 0 | 0 | 0 | 2 | 490 | 16 | -192639694
11 | K | 734261233 | Šroubení topenářské přímé G 1/2 PN 16 do 120°C | kus | 2 | 310 | 620 |  |  | snížená |  | 0 | 0.00025 | 0.0005 | 0 | 0 | 16 | K | 2 |  |  |  | ROZPOCET | 0 | 620 | 0 | 0 | 0 | 2 | 620 | 16 | 370650723
12 | K | 734261234 | Šroubení topenářské přímé G 3/4 PN 16 do 120°C | kus | 2 | 290 | 580 |  |  | snížená |  | 0 | 0.00036 | 0.00072 | 0 | 0 | 16 | K | 2 |  |  |  | ROZPOCET | 0 | 580 | 0 | 0 | 0 | 2 | 580 | 16 | -367175282
13 | K | 734291124 | Kohout plnící a vypouštěcí G 3/4 PN 10 do 90°C závitový | kus | 2 | 940 | 1880 |  |  | snížená |  | 0 | 0.00027 | 0.00054 | 0 | 0 | 16 | K | 2 |  |  |  | ROZPOCET | 0 | 1880 | 0 | 0 | 0 | 2 | 1880 | 16 | 902856359
14 | K | 734291263 | Filtr závitový přímý G 3/4 PN 30 do 110°C s vnitřními závity | kus | 1 | 357 | 357 |  |  | snížená |  | 0 | 0.00033 | 0.00033 | 0 | 0 | 16 | K | 2 |  |  |  | ROZPOCET | 0 | 357 | 0 | 0 | 0 | 2 | 357 | 16 | 260245159
15 | K | 998734101 | Přesun hmot tonážní pro armatury v objektech v do 6 m | t | 0.003 | 1000 | 3 |  |  | snížená |  | 0 | 0 | 0 | 0 | 0 | 16 | K | 2 |  |  |  | ROZPOCET | 0 | 3 | 0 | 0 | 0 | 2 | 3 | 16 | -1719340295
16 | K | 998734181 | Příplatek k přesunu hmot tonážní 734 prováděný bez použití mechanizace | t | 0.003 | 1000 | 3 |  |  | snížená |  | 0 | 0 | 0 | 0 | 0 | 16 | K | 2 |  |  |  | ROZPOCET | 0 | 3 | 0 | 0 | 0 | 2 | 3 | 16 | -1148682216
17 | K | 998734193 | Příplatek k přesunu hmot tonážní 734 za zvětšený přesun do 500 m | t | 0.003 | 1000 | 3 |  |  | snížená |  | 0 | 0 | 0 | 0 | 0 | 16 | K | 2 |  |  |  | ROZPOCET | 0 | 3 | 0 | 0 | 0 | 2 | 3 | 16 | -1207701628
| D | 735 | Ústřední vytápění - otopná tělesa |  |  |  | 82397.8 |  |  |  |  | 0 |  | 0.16135 |  | 0.08829 | 2 | D | 1 |  |  |  | ROZPOCET | [6 empty] | 82397.8
18 | K | 735151821 | Demontáž otopného tělesa panelového dvouřadého délka do 1500 mm | kus | 3 | 150 | 450 |  |  | snížená |  | 0 | 8e-05 | 0.00024 | 0.02493 | 0.07479 | 16 | K | 2 |  |  |  | ROZPOCET | 0 | 450 | 0 | 0 | 0 | 2 | 450 | 16 | -362160300
19 | K | 735161811 | Demontáž otopného tělesa trubkového s hliníkovými lamelami délka do 1500 mm | kus | 1 | 150 | 150 |  |  | snížená |  | 0 | 8e-05 | 8e-05 | 0.0135 | 0.0135 | 16 | K | 2 |  |  |  | ROZPOCET | 0 | 150 | 0 | 0 | 0 | 2 | 150 | 16 | -349090614
20 | K | 735164251 | Otopné těleso trubkové elektrické přímotopné výška/délka 1215/450 mm | kus | 1 | 3980 | 3980 |  |  | snížená |  | 0 | 0.0204 | 0.0204 | 0 | 0 | 16 | K | 2 |  |  |  | ROZPOCET | 0 | 3980 | 0 | 0 | 0 | 2 | 3980 | 16 | -598458512
| VV |  | "v.č.D.1.1b.03 | [14 empty] | VV | 2 | 1 | True | 0 | ROZPOCET
| VV |  | 1 "koupelna |  | 1 | [12 empty] | VV | 2 | 2 | True | 0 | ROZPOCET
| VV |  | Součet |  | 1 | [12 empty] | VV | 2 | 4 | True | 1 | ROZPOCET
21 | K | 735494811 | Vypuštění vody z otopných těles | m2 | 20 | 20 | 400 |  |  | snížená |  | 0 | 0 | 0 | 0 | 0 | 16 | K | 2 |  |  |  | ROZPOCET | 0 | 400 | 0 | 0 | 0 | 2 | 400 | 16 | -1292448758
22 | K | 735511008 | Podlahové vytápění - systémová deska s kombinovanou tepelnou a kročejovou izolací celkové výšky 50 až 53 mm | m2 | 39 | 420 | 16380 |  |  | snížená |  | 0 | 0.00174 | 0.06786 | 0 | 0 | 16 | K | 2 |  |  |  | ROZPOCET | 0 | 16380 | 0 | 0 | 0 | 2 | 16380 | 16 | -776703538
23 | K | 735511010 | Podlahové vytápění - rozvodné potrubí polyethylen PE-Xa 17x2,0 mm pro systémovou desku rozteč 150 mm | m | 292.5 | 66 | 19305 |  |  | snížená |  | 0 | 0.00011 | 0.032175 | 0 | 0 | 16 | K | 2 |  |  |  | ROZPOCET | 0 | 19305 | 0 | 0 | 0 | 2 | 19305 | 16 | -525186078
| VV |  | 39*7,5 |  | 292.5 | [12 empty] | VV | 2 | 2 | True | 1 | ROZPOCET
24 | K | 735511-R1 | Dodávka a montáž teplonosný plech pro potrubí | m | 195 | 135 | 26325 |  |  | snížená |  | 0 | 0.00011 | 0.02145 | 0 | 0 | 16 | K | 2 |  |  |  | ROZPOCET | 0 | 26325 | 0 | 0 | 0 | 2 | 26325 | 16 | -1772582792
| P |  | Poznámka k položce: Dle popisu TZ Jednotlivé smyčky budou ukládány do systémových desek podlahy s tepelně vodivými plechy | [14 empty] | P | 2
| VV |  | 39*5 |  | 195 | [12 empty] | VV | 2 | 2 | True | 1 | ROZPOCET
25 | K | 735511062 | Podlahové vytápění - obvodový dilatační pás samolepící s folií | m | 62 | 35 | 2170 |  |  | snížená |  | 0 | 6e-05 | 0.00372 | 0 | 0 | 16 | K | 2 |  |  |  | ROZPOCET | 0 | 2170 | 0 | 0 | 0 | 2 | 2170 | 16 | -258892711
26 | K | 735511063 | Podlahové vytápění - ochranná trubka potrubí podlahového topení | m | 4 | 30 | 120 |  |  | snížená |  | 0 | 0.0001 | 0.0004 | 0 | 0 | 16 | K | 2 |  |  |  | ROZPOCET | 0 | 120 | 0 | 0 | 0 | 2 | 120 | 16 | 157879026
27 | K | 735511064 | Podlahové vytápění - středový (spárový) dilatační profil | m | 3 | 200 | 600 |  |  | snížená |  | 0 | 6e-05 | 0.00018 | 0 | 0 | 16 | K | 2 |  |  |  | ROZPOCET | 0 | 600 | 0 | 0 | 0 | 2 | 600 | 16 | -1766790767
28 | K | 735511083 | Podlahové vytápění - rozdělovač mosazný s průtokoměry čtyřokruhový | kus | 1 | 4500 | 4500 |  |  | snížená |  | 0 | 0.0032 | 0.0032 | 0 | 0 | 16 | K | 2 |  |  |  | ROZPOCET | 0 | 4500 | 0 | 0 | 0 | 2 | 4500 | 16 | -548428787
29 | K | 735511102 | Podlahové vytápění - skříň podomítková pro rozdělovač s 2-6 okruhy | kus | 1 | 2450 | 2450 |  |  | snížená |  | 0 | 0.0107 | 0.0107 | 0 | 0 | 16 | K | 2 |  |  |  | ROZPOCET | 0 | 2450 | 0 | 0 | 0 | 2 | 2450 | 16 | -1408422957
30 | K | 735511138 | Podlahové vytápění - svěrné šroubení se závitem EK 3/4" pro připojení potrubí 17x2,0 mm na rozdělovač | kus | 8 | 110 | 880 |  |  | snížená |  | 0 | 7e-05 | 0.00056 | 0 | 0 | 16 | K | 2 |  |  |  | ROZPOCET | 0 | 880 | 0 | 0 | 0 | 2 | 880 | 16 | 1984856481
31 | K | 735511142 | Podlahové vytápění - prostorový termostat programovatelný týdenní | kus | 1 | 2400 | 2400 |  |  | snížená |  | 0 | 0.00015 | 0.00015 | 0 | 0 | 16 | K | 2 |  |  |  | ROZPOCET | 0 | 2400 | 0 | 0 | 0 | 2 | 2400 | 16 | -255212731
32 | K | 735511143 | Podlahové vytápění - elektrotermická hlavice (termopohon) | kus | 2 | 900 | 1800 |  |  | snížená |  | 0 | 0.00012 | 0.00024 | 0 | 0 | 16 | K | 2 |  |  |  | ROZPOCET | 0 | 1800 | 0 | 0 | 0 | 2 | 1800 | 16 | -417704763
33 | K | 735890801 | Přemístění demontovaného otopného tělesa vodorovně 100 m v objektech výšky do 6 m | t | 0.112 | 820 | 91.8 |  |  | snížená |  | 0 | 0 | 0 | 0 | 0 | 16 | K | 2 |  |  |  | ROZPOCET | 0 | 91.8 | 0 | 0 | 0 | 2 | 91.8 | 16 | -1683653783
34 | K | 998735101 | Přesun hmot tonážní pro otopná tělesa v objektech v do 6 m | t | 0.161 | 820 | 132 |  |  | snížená |  | 0 | 0 | 0 | 0 | 0 | 16 | K | 2 |  |  |  | ROZPOCET | 0 | 132 | 0 | 0 | 0 | 2 | 132 | 16 | 1558721831
35 | K | 998735181 | Příplatek k přesunu hmot tonážní 735 prováděný bez použití mechanizace | t | 0.161 | 820 | 132 |  |  | snížená |  | 0 | 0 | 0 | 0 | 0 | 16 | K | 2 |  |  |  | ROZPOCET | 0 | 132 | 0 | 0 | 0 | 2 | 132 | 16 | -1283915171
36 | K | 998735193 | Příplatek k přesunu hmot tonážní 735 za zvětšený přesun do 500 m | t | 0.161 | 820 | 132 |  |  | snížená |  | 0 | 0 | 0 | 0 | 0 | 16 | K | 2 |  |  |  | ROZPOCET | 0 | 132 | 0 | 0 | 0 | 2 | 132 | 16 | 164169975
| D | HZS | Hodinové zúčtovací sazby |  |  |  | 14400 |  |  |  |  | 0 |  | 0 |  | 0 | 4 | D | 0 |  |  |  | ROZPOCET | [6 empty] | 14400
37 | K | HZS2211 | Hodinová zúčtovací sazba instalatér | hod | 32 | 150 | 4800 |  |  | snížená |  | 0 | 0 | 0 | 0 | 0 | 512 | K | 1 |  |  |  | ROZPOCET | 0 | 4800 | 0 | 0 | 0 | 2 | 4800 | 512 | 2083332479
| P |  | Poznámka k položce: včetně likvidace | [14 empty] | P | 1
| VV |  | 32 "instalatér - topenář - demontáž stávajících rozvodů vytápění jinde neuvedené |  | 32 | [12 empty] | VV | 1 | 2 | True | 1 | ROZPOCET
38 | K | HZS2212 | Hodinová zúčtovací sazba instalatér odborný | hod | 40 | 150 | 6000 |  |  | snížená |  | 0 | 0 | 0 | 0 | 0 | 512 | K | 1 |  |  |  | ROZPOCET | 0 | 6000 | 0 | 0 | 0 | 2 | 6000 | 512 | -475328417
| VV |  | 40 "instalatér - topenář - topná zkouška, seznámení s obsluhou, provozní řád |  | 40 | [12 empty] | VV | 1 | 2 | True | 1 | ROZPOCET
39 | K | HZS4211 | Hodinová zúčtovací sazba revizní technik | hod | 16 | 150 | 2400 |  |  | snížená |  | 0 | 0 | 0 | 0 | 0 | 512 | K | 1 |  |  |  | ROZPOCET | 0 | 2400 | 0 | 0 | 0 | 2 | 2400 | 512 | 601994046
| VV |  | 16 " zprovoznění kotle oprávněnou firmou s protokolem |  | 16 | [12 empty] | VV | 1 | 2 | True | 1 | ROZPOCET
40 | K | HZS4212 | Hodinová zúčtovací sazba revizní technik specialista | hod | 8 | 150 | 1200 |  |  | snížená |  | 0 | 0 | 0 | 0 | 0 | 512 | K | 1 |  |  |  | ROZPOCET | 0 | 1200 | 0 | 0 | 0 | 2 | 1200 | 512 | -1826402527
| VV |  | 8 " revize plyn a revize odkouření kotle s protokolem |  | 8 | [12 empty] | VV | 1 | 2 | True | 1 | ROZPOCET

## VZT - Vzduchotechnika
{08c635f4-3bfb-4100-96ad-fdfdad9768eb}
1
| KRYCÍ LIST SOUPISU PRACÍ | [7 empty] | v --- níže se nacházejí doplnkové a pomocné údaje k sestavám --- v | [8 empty] | False
Stavba:
Rekonstrukce bytové jednotky 680/1 na adrese ul. Zieglerova, č.p.680/2, 500 03 Hradec Králové
Objekt:
VZT - Vzduchotechnika
| KSO: |  |  |  |  | CC-CZ:
| Místo: |  | na parcele st.č. 232/3, k.ú. Hradec Králové |  |  | Datum: | 2021-05-05
| Zadavatel: |  |  |  |  | IČ: | 62690094
|  | Univerzita Hradec Králové, Rokitanského 82, HK |  |  |  | DIČ:
| Uchazeč: |  |  |  |  | IČ: | Vyplň údaj
|  | Vyplň údaj |  |  |  | DIČ: | Vyplň údaj
| Projektant: |  |  |  |  | IČ:
DIČ:
| Zpracovatel: |  |  |  |  | IČ:
DIČ:
Poznámka:
| Cena bez DPH | [5 empty] | 4460
|  |  | Základ daně |  |  | Sazba daně | Výše daně
| DPH | základní | 0 |  |  | 21% | 0
|  | snížená | 4460 |  |  | 15% | 669
|  | zákl. přenesená | 0 |  |  | 21% | 0
|  | sníž. přenesená | 0 |  |  | 15% | 0
|  | nulová | 0 |  |  | 0% | 0
| Cena s DPH |  |  | v | CZK |  | 5129
| Projektant |  |  | Zpracovatel
| Datum a podpis: |  | Razítko | Datum a podpis: |  |  | Razítko
| Objednavatel |  |  | Uchazeč
| Datum a podpis: |  | Razítko | Datum a podpis: |  |  | Razítko
REKAPITULACE ČLENĚNÍ SOUPISU PRACÍ
Stavba:
Rekonstrukce bytové jednotky 680/1 na adrese ul. Zieglerova, č.p.680/2, 500 03 Hradec Králové
Objekt:
VZT - Vzduchotechnika
Místo: |  |  | na parcele st.č. 232/3, k.ú. Hradec Králové |  |  | Datum: | 2021-05-05
Zadavatel: |  |  | Univerzita Hradec Králové, Rokitanského 82, HK |  |  | Projektant:
Uchazeč: |  |  | Vyplň údaj |  |  | Zpracovatel:
Kód dílu - Popis | [6 empty] | Cena celkem [CZK]
Náklady ze soupisu prací | [6 empty] | 4460 | [11 empty] | -1
| PSV - Práce a dodávky PSV | [5 empty] | 4460
| 751 - Vzduchotechnika | [5 empty] | 4460
SOUPIS PRACÍ
Stavba:
Rekonstrukce bytové jednotky 680/1 na adrese ul. Zieglerova, č.p.680/2, 500 03 Hradec Králové
Objekt:
VZT - Vzduchotechnika
Místo: |  |  | na parcele st.č. 232/3, k.ú. Hradec Králové |  |  | Datum: | 2021-05-05
Zadavatel: |  |  | Univerzita Hradec Králové, Rokitanského 82, HK |  |  | Projektant:
Uchazeč: |  |  | Vyplň údaj |  |  | Zpracovatel:
PČ | Typ | Kód | Popis | MJ | Množství | J.cena [CZK] | Cena celkem [CZK] | Cenová soustava |  | DPH | J. Nh [h] | Nh celkem [h] | J. hmotnost [t] | Hmotnost celkem [t] | J. suť [t] | Suť Celkem [t]
Náklady soupisu celkem | [6 empty] | 4460 |  |  |  |  | 0 |  | 0.00048 |  | 0.015 |  | D | -1 | [10 empty] | 4460
| D | PSV | Práce a dodávky PSV |  |  |  | 4460 |  |  |  |  | 0 |  | 0.00048 |  | 0.015 | 2 | D | 0 |  |  |  | ROZPOCET | [6 empty] | 4460
| D | 751 | Vzduchotechnika |  |  |  | 4460 |  |  |  |  | 0 |  | 0.00048 |  | 0.015 | 2 | D | 1 |  |  |  | ROZPOCET | [6 empty] | 4460
1 | K | 751122011 | Mtž vent rad ntl nástěnného základního D do 100 mm | kus | 1 | 200 | 200 |  |  | snížená |  | 0 | 0 | 0 | 0 | 0 | 16 | K | 2 |  |  |  | ROZPOCET | 0 | 200 | 0 | 0 | 0 | 2 | 200 | 16 | 1560582862
| P |  | Poznámka k položce: Dle popisu TZ Větrání Větrání z koupelny bude řešeno odtahovým ventilátorem nad střechu v rámci stavebních úprav dojde pouze k výměně ventilátoru – rozvody jsou stávající, nebude do nich zasahováno | [14 empty] | P | 2
2 | M | 42914127 | ventilátor axiální stěnový skříň z plastu zpětná klapka a nastavitelný doběh průtok 95m3/h D 100mm 13W IP44 | kus | 1 | 2500 | 2500 |  |  | snížená |  | 0 | 0.00048 | 0.00048 | 0 | 0 | 32 | M | 2 |  |  |  | ROZPOCET | 0 | 2500 | 0 | 0 | 0 | 2 | 2500 | 16 | -913141488
3 | K | 751377012 | Mtž odsávacího zákrytu (digestoř) bytového komínového | kus | 1 | 800 | 800 |  |  | snížená |  | 0 | 0 | 0 | 0 | 0 | 16 | K | 2 |  |  |  | ROZPOCET | 0 | 800 | 0 | 0 | 0 | 2 | 800 | 16 | 1583153967
4 | K | 751377812 | Demontáž odsávacího zákrytu (digestoř) bytového komínového | kus | 1 | 250 | 250 |  |  | snížená |  | 0 | 0 | 0 | 0.0075 | 0.0075 | 16 | K | 2 |  |  |  | ROZPOCET | 0 | 250 | 0 | 0 | 0 | 2 | 250 | 16 | 421601921
5 | K | 7519-R1 | Úprava potrubí odvětrání | kus | 1 | 500 | 500 |  |  | snížená |  | 0 | 0 | 0 | 0.0075 | 0.0075 | 16 | K | 2 |  |  |  | ROZPOCET | 0 | 500 | 0 | 0 | 0 | 2 | 500 | 16 | -827766361
| P |  | Poznámka k položce: Budou upraveny rozvody větrání - klasické KG protrubí o průměru 125mm, bude z velké části zachováno, ale bude zkráceno o bouranou příčku a bude zabočeno do příčky oddělující kuchyni a koupelnu, aby bylo možné připojit digestoř. (+2 kolena a práce) | [14 empty] | P | 2
| VV |  | 1 "kompletní porvedení včetně přesunů hmot |  | 1 | [12 empty] | VV | 2 | 2 | True | 0 | ROZPOCET
6 | K | 998751201 | Přesun hmot procentní pro vzduchotechniku v objektech v do 12 m | % | 3 | 42 | 126 |  |  | snížená |  | 0 | 0 | 0 | 0 | 0 | 16 | K | 2 |  |  |  | ROZPOCET | 0 | 126 | 0 | 0 | 0 | 2 | 126 | 16 | -2058084020
7 | K | 998751291 | Příplatek k přesunu hmot procentní 751 za zvětšený přesun do 500 m | % | 2 | 42 | 84 |  |  | snížená |  | 0 | 0 | 0 | 0 | 0 | 16 | K | 2 |  |  |  | ROZPOCET | 0 | 84 | 0 | 0 | 0 | 2 | 84 | 16 | 1524982743

## ZTI - Zdravotně technické...
{b13e72ce-6630-4067-a282-c20dc47e4a11}
1
| KRYCÍ LIST SOUPISU PRACÍ | [7 empty] | v --- níže se nacházejí doplnkové a pomocné údaje k sestavám --- v | [8 empty] | False
Stavba:
Rekonstrukce bytové jednotky 680/1 na adrese ul. Zieglerova, č.p.680/2, 500 03 Hradec Králové
Objekt:
ZTI - Zdravotně technické instalace
| KSO: |  |  |  |  | CC-CZ:
| Místo: |  | na parcele st.č. 232/3, k.ú. Hradec Králové |  |  | Datum: | 2021-05-05
| Zadavatel: |  |  |  |  | IČ: | 62690094
|  | Univerzita Hradec Králové, Rokitanského 82, HK |  |  |  | DIČ:
| Uchazeč: |  |  |  |  | IČ: | Vyplň údaj
|  | Vyplň údaj |  |  |  | DIČ: | Vyplň údaj
| Projektant: |  |  |  |  | IČ:
DIČ:
| Zpracovatel: |  |  |  |  | IČ:
DIČ:
Poznámka:
| Cena bez DPH | [5 empty] | 137998.4
|  |  | Základ daně |  |  | Sazba daně | Výše daně
| DPH | základní | 0 |  |  | 21% | 0
|  | snížená | 137998.4 |  |  | 15% | 20699.8
|  | zákl. přenesená | 0 |  |  | 21% | 0
|  | sníž. přenesená | 0 |  |  | 15% | 0
|  | nulová | 0 |  |  | 0% | 0
| Cena s DPH |  |  | v | CZK |  | 158698.2
| Projektant |  |  | Zpracovatel
| Datum a podpis: |  | Razítko | Datum a podpis: |  |  | Razítko
| Objednavatel |  |  | Uchazeč
| Datum a podpis: |  | Razítko | Datum a podpis: |  |  | Razítko
REKAPITULACE ČLENĚNÍ SOUPISU PRACÍ
Stavba:
Rekonstrukce bytové jednotky 680/1 na adrese ul. Zieglerova, č.p.680/2, 500 03 Hradec Králové
Objekt:
ZTI - Zdravotně technické instalace
Místo: |  |  | na parcele st.č. 232/3, k.ú. Hradec Králové |  |  | Datum: | 2021-05-05
Zadavatel: |  |  | Univerzita Hradec Králové, Rokitanského 82, HK |  |  | Projektant:
Uchazeč: |  |  | Vyplň údaj |  |  | Zpracovatel:
Kód dílu - Popis | [6 empty] | Cena celkem [CZK]
Náklady ze soupisu prací | [6 empty] | 137998.4 | [11 empty] | -1
| PSV - Práce a dodávky PSV | [5 empty] | 129998.4
| 721 - Zdravotechnika - vnitřní kanalizace | [5 empty] | 12271.3
| 722 - Zdravotechnika - vnitřní vodovod | [5 empty] | 15028
| 725 - Zdravotechnika - zařizovací předměty | [5 empty] | 94914.6
| 726 - Zdravotechnika - předstěnové instalace | [5 empty] | 7784.5
| HZS - Hodinové zúčtovací sazby | [5 empty] | 8000
SOUPIS PRACÍ
Stavba:
Rekonstrukce bytové jednotky 680/1 na adrese ul. Zieglerova, č.p.680/2, 500 03 Hradec Králové
Objekt:
ZTI - Zdravotně technické instalace
Místo: |  |  | na parcele st.č. 232/3, k.ú. Hradec Králové |  |  | Datum: | 2021-05-05
Zadavatel: |  |  | Univerzita Hradec Králové, Rokitanského 82, HK |  |  | Projektant:
Uchazeč: |  |  | Vyplň údaj |  |  | Zpracovatel:
PČ | Typ | Kód | Popis | MJ | Množství | J.cena [CZK] | Cena celkem [CZK] | Cenová soustava |  | DPH | J. Nh [h] | Nh celkem [h] | J. hmotnost [t] | Hmotnost celkem [t] | J. suť [t] | Suť Celkem [t]
Náklady soupisu celkem | [6 empty] | 137998.4 |  |  |  |  | 0 |  | 0.29075 |  | 0.15019 |  | D | -1 | [10 empty] | 137998.4
| D | PSV | Práce a dodávky PSV |  |  |  | 129998.4 |  |  |  |  | 0 |  | 0.29075 |  | 0.15019 | 2 | D | 0 |  |  |  | ROZPOCET | [6 empty] | 129998.4
| D | 721 | Zdravotechnika - vnitřní kanalizace |  |  |  | 12271.3 |  |  |  |  | 0 |  | 0.05769 |  | 0.04635 | 2 | D | 1 |  |  |  | ROZPOCET | [6 empty] | 12271.3
1 | K | 721171803 | Demontáž potrubí z PVC do D 75 | m | 8 | 10 | 80 |  |  | snížená |  | 0 | 0 | 0 | 0.0021 | 0.0168 | 16 | K | 2 |  |  |  | ROZPOCET | 0 | 80 | 0 | 0 | 0 | 2 | 80 | 16 | 1538388691
2 | K | 721171808 | Demontáž potrubí z PVC do D 114 | m | 1 | 25 | 25 |  |  | snížená |  | 0 | 0 | 0 | 0.00198 | 0.00198 | 16 | K | 2 |  |  |  | ROZPOCET | 0 | 25 | 0 | 0 | 0 | 2 | 25 | 16 | -1466205316
3 | K | 721171903 | Potrubí z PP vsazení odbočky do hrdla DN 50 | kus | 1 | 300 | 300 |  |  | snížená |  | 0 | 0.0005 | 0.0005 | 0 | 0 | 16 | K | 2 |  |  |  | ROZPOCET | 0 | 300 | 0 | 0 | 0 | 2 | 300 | 16 | 45080479
4 | K | 721171912 | Potrubí z PP propojení potrubí DN 40 | kus | 2 | 210 | 420 |  |  | snížená |  | 0 | 0.00027 | 0.00054 | 0 | 0 | 16 | K | 2 |  |  |  | ROZPOCET | 0 | 420 | 0 | 0 | 0 | 2 | 420 | 16 | 615801730
5 | K | 721171913 | Potrubí z PP propojení potrubí DN 50 | kus | 1 | 260 | 260 |  |  | snížená |  | 0 | 0.00031 | 0.00031 | 0 | 0 | 16 | K | 2 |  |  |  | ROZPOCET | 0 | 260 | 0 | 0 | 0 | 2 | 260 | 16 | -1851786750
6 | K | 721171914 | Potrubí z PP propojení potrubí DN 75 | kus | 1 | 290 | 290 |  |  | snížená |  | 0 | 0.00052 | 0.00052 | 0 | 0 | 16 | K | 2 |  |  |  | ROZPOCET | 0 | 290 | 0 | 0 | 0 | 2 | 290 | 16 | -2031096218
7 | K | 721171915 | Potrubí z PP propojení potrubí DN 110 | kus | 1 | 360 | 360 |  |  | snížená |  | 0 | 0.001 | 0.001 | 0 | 0 | 16 | K | 2 |  |  |  | ROZPOCET | 0 | 360 | 0 | 0 | 0 | 2 | 360 | 16 | -1327954434
8 | K | 721173722 | Potrubí kanalizační z PE připojovací DN 40 | m | 7 | 240 | 1680 |  |  | snížená |  | 0 | 0.00169 | 0.01183 | 0 | 0 | 16 | K | 2 |  |  |  | ROZPOCET | 0 | 1680 | 0 | 0 | 0 | 2 | 1680 | 16 | -1006495658
| P |  | Poznámka k položce: Stávající plynový kotel má odvod kondenzátu pomocí čerpadle. Toto řešení bude nahrazeno klasickýmy kanalizačními trubkami HT např. průměr 40mm. Gravitačně v nové podlaze do koupelny do splaškové kanalizac | [14 empty] | P | 2
| VV |  | 7 |  | 7 | [12 empty] | VV | 2 | 2 | True | 0 | ROZPOCET
9 | K | 721173723 | Potrubí kanalizační z PE připojovací DN 50 | m | 10 | 260 | 2600 |  |  | snížená |  | 0 | 0.00215 | 0.0215 | 0 | 0 | 16 | K | 2 |  |  |  | ROZPOCET | 0 | 2600 | 0 | 0 | 0 | 2 | 2600 | 16 | 1968852585
10 | K | 721173724 | Potrubí kanalizační z PE připojovací DN 70 | m | 4 | 280 | 1120 |  |  | snížená |  | 0 | 0.00331 | 0.01324 | 0 | 0 | 16 | K | 2 |  |  |  | ROZPOCET | 0 | 1120 | 0 | 0 | 0 | 2 | 1120 | 16 | -1296406441
11 | K | 721173726 | Potrubí kanalizační z PE připojovací DN 100 | m | 1 | 380 | 380 |  |  | snížená |  | 0 | 0.00697 | 0.00697 | 0 | 0 | 16 | K | 2 |  |  |  | ROZPOCET | 0 | 380 | 0 | 0 | 0 | 2 | 380 | 16 | -955402283
12 | K | 721194104 | Vyvedení a upevnění odpadních výpustek DN 40 | kus | 2 | 80 | 160 |  |  | snížená |  | 0 | 0 | 0 | 0 | 0 | 16 | K | 2 |  |  |  | ROZPOCET | 0 | 160 | 0 | 0 | 0 | 2 | 160 | 16 | -612060287
13 | K | 721194105 | Vyvedení a upevnění odpadních výpustek DN 50 | kus | 2 | 95 | 190 |  |  | snížená |  | 0 | 0 | 0 | 0 | 0 | 16 | K | 2 |  |  |  | ROZPOCET | 0 | 190 | 0 | 0 | 0 | 2 | 190 | 16 | 1484557011
14 | K | 721194107 | Vyvedení a upevnění odpadních výpustek DN 70 | kus | 1 | 120 | 120 |  |  | snížená |  | 0 | 0 | 0 | 0 | 0 | 16 | K | 2 |  |  |  | ROZPOCET | 0 | 120 | 0 | 0 | 0 | 2 | 120 | 16 | 324137931
15 | K | 721194109 | Vyvedení a upevnění odpadních výpustek DN 100 | kus | 2 | 120 | 240 |  |  | snížená |  | 0 | 0 | 0 | 0 | 0 | 16 | K | 2 |  |  |  | ROZPOCET | 0 | 240 | 0 | 0 | 0 | 2 | 240 | 16 | 1301722774
16 | K | 721210818 | Demontáž vpustí vanových DN 100 | kus | 1 | 120 | 120 |  |  | snížená |  | 0 | 0 | 0 | 0.02027 | 0.02027 | 16 | K | 2 |  |  |  | ROZPOCET | 0 | 120 | 0 | 0 | 0 | 2 | 120 | 16 | 1246027375
17 | K | 721220801 | Demontáž uzávěrek zápachových DN 70 | kus | 1 | 110 | 110 |  |  | snížená |  | 0 | 0 | 0 | 0.0031 | 0.0031 | 16 | K | 2 |  |  |  | ROZPOCET | 0 | 110 | 0 | 0 | 0 | 2 | 110 | 16 | 1398155810
18 | K | 721220802 | Demontáž uzávěrek zápachových DN 100 | kus | 1 | 120 | 120 |  |  | snížená |  | 0 | 0 | 0 | 0.0042 | 0.0042 | 16 | K | 2 |  |  |  | ROZPOCET | 0 | 120 | 0 | 0 | 0 | 2 | 120 | 16 | 1340707386
19 | K | 721226512 | Zápachová uzávěrka podomítková pro pračku a myčku DN 50 | kus | 3 | 480 | 1440 |  |  | snížená |  | 0 | 0.00022 | 0.00066 | 0 | 0 | 16 | K | 2 |  |  |  | ROZPOCET | 0 | 1440 | 0 | 0 | 0 | 2 | 1440 | 16 | 317747721
| P |  | Poznámka k položce: V rámci stavebních úprav bude proveden druhý nový přívod vody do chodby v rohu sousedícím s koupelnou, tak aby v případě nutnosti bylo možné v tomto místě napojit pračku, v případě že by nový uživatel bytu nechtěl pračku v koupelně | [14 empty] | P | 2
| VV |  | 3 " 2x pračka 1x myčka |  | 3 | [12 empty] | VV | 2 | 2 | True | 1 | ROZPOCET
20 | K | 721274121 | Přivzdušňovací ventil vnitřní odpadních potrubí do DN 50 | kus | 1 | 480 | 480 |  |  | snížená |  | 0 | 0.00017 | 0.00017 | 0 | 0 | 16 | K | 2 |  |  |  | ROZPOCET | 0 | 480 | 0 | 0 | 0 | 2 | 480 | 16 | 1976895040
21 | K | 721274122 | Přivzdušňovací ventil vnitřní odpadních potrubí DN 70 | kus | 1 | 490 | 490 |  |  | snížená |  | 0 | 9e-05 | 9e-05 | 0 | 0 | 16 | K | 2 |  |  |  | ROZPOCET | 0 | 490 | 0 | 0 | 0 | 2 | 490 | 16 | -2129920023
22 | K | 721274123 | Přivzdušňovací ventil vnitřní odpadních potrubí DN 100 | kus | 1 | 550 | 550 |  |  | snížená |  | 0 | 0.00018 | 0.00018 | 0 | 0 | 16 | K | 2 |  |  |  | ROZPOCET | 0 | 550 | 0 | 0 | 0 | 2 | 550 | 16 | -510931292
23 | K | 721290111 | Zkouška těsnosti potrubí kanalizace vodou do DN 125 | m | 15 | 20 | 300 |  |  | snížená |  | 0 | 0 | 0 | 0 | 0 | 16 | K | 2 |  |  |  | ROZPOCET | 0 | 300 | 0 | 0 | 0 | 2 | 300 | 16 | -1962668354
24 | K | 7219-R10 | Stávající odvod kondenzátu přečerpáváním čerpadlem bude zrušen | kus | 1 | 300 | 300 |  |  | snížená |  | 0 | 0.00018 | 0.00018 | 0 | 0 | 16 | K | 2 |  |  |  | ROZPOCET | 0 | 300 | 0 | 0 | 0 | 2 | 300 | 16 | 736675714
| VV |  | 1 " KOMPLETNÍ PROVEDENÍ VČETNĚ LIKVIDACE |  | 1 | [12 empty] | VV | 2 | 2 | True | 0 | ROZPOCET
25 | K | 998721101 | Přesun hmot tonážní pro vnitřní kanalizace v objektech v do 6 m | t | 0.058 | 1200 | 69.6 |  |  | snížená |  | 0 | 0 | 0 | 0 | 0 | 16 | K | 2 |  |  |  | ROZPOCET | 0 | 69.6 | 0 | 0 | 0 | 2 | 69.6 | 16 | 1892781867
26 | K | 998721181 | Příplatek k přesunu hmot tonážní 721 prováděný bez použití mechanizace | t | 0.058 | 750 | 43.5 |  |  | snížená |  | 0 | 0 | 0 | 0 | 0 | 16 | K | 2 |  |  |  | ROZPOCET | 0 | 43.5 | 0 | 0 | 0 | 2 | 43.5 | 16 | -395932057
27 | K | 998721192 | Příplatek k přesunu hmot tonážní 721 za zvětšený přesun do 100 m | t | 0.058 | 400 | 23.2 |  |  | snížená |  | 0 | 0 | 0 | 0 | 0 | 16 | K | 2 |  |  |  | ROZPOCET | 0 | 23.2 | 0 | 0 | 0 | 2 | 23.2 | 16 | 452910472
| D | 722 | Zdravotechnika - vnitřní vodovod |  |  |  | 15028 |  |  |  |  | 0 |  | 0.02585 |  | 0.01588 | 2 | D | 1 |  |  |  | ROZPOCET | [6 empty] | 15028
28 | K | 722131932 | Potrubí pozinkované závitové propojení potrubí DN 20 | kus | 2 | 290 | 580 |  |  | snížená |  | 0 | 0.00043 | 0.00086 | 0 | 0 | 16 | K | 2 |  |  |  | ROZPOCET | 0 | 580 | 0 | 0 | 0 | 2 | 580 | 16 | 2084423279
29 | K | 722170801 | Demontáž rozvodů vody z plastů do D 25 | m | 16 | 20 | 320 |  |  | snížená |  | 0 | 0 | 0 | 0.00028 | 0.00448 | 16 | K | 2 |  |  |  | ROZPOCET | 0 | 320 | 0 | 0 | 0 | 2 | 320 | 16 | -1663340163
30 | K | 722174002 | Potrubí vodovodní plastové PPR svar polyfuze PN 16 D 20 x 2,8 mm | m | 18 | 290 | 5220 |  |  | snížená |  | 0 | 0.00085 | 0.0153 | 0 | 0 | 16 | K | 2 |  |  |  | ROZPOCET | 0 | 5220 | 0 | 0 | 0 | 2 | 5220 | 16 | -925161214
31 | K | 722179191 | Příplatek k rozvodu vody z plastů za malý rozsah prací na zakázce do 20 m | soubor | 1 | 350 | 350 |  |  | snížená |  | 0 | 0 | 0 | 0 | 0 | 16 | K | 2 |  |  |  | ROZPOCET | 0 | 350 | 0 | 0 | 0 | 2 | 350 | 16 | 237912105
32 | K | 722181221 | Ochrana vodovodního potrubí přilepenými termoizolačními trubicemi z PE tl do 9 mm DN do 22 mm | m | 9 | 50 | 450 |  |  | snížená |  | 0 | 5e-05 | 0.00045 | 0 | 0 | 16 | K | 2 |  |  |  | ROZPOCET | 0 | 450 | 0 | 0 | 0 | 2 | 450 | 16 | 1917971194
33 | K | 722181231 | Ochrana vodovodního potrubí přilepenými termoizolačními trubicemi z PE tl do 13 mm DN do 22 mm | m | 9 | 45 | 405 |  |  | snížená |  | 0 | 7e-05 | 0.00063 | 0 | 0 | 16 | K | 2 |  |  |  | ROZPOCET | 0 | 405 | 0 | 0 | 0 | 2 | 405 | 16 | 656903480
34 | K | 722181812 | Demontáž plstěných pásů z trub do D 50 | m | 16 | 15 | 240 |  |  | snížená |  | 0 | 0 | 0 | 0.00023 | 0.00368 | 16 | K | 2 |  |  |  | ROZPOCET | 0 | 240 | 0 | 0 | 0 | 2 | 240 | 16 | 1661307734
35 | K | 722190401 | Vyvedení a upevnění výpustku do DN 25 | kus | 14 | 200 | 2800 |  |  | snížená |  | 0 | 0 | 0 | 0 | 0 | 16 | K | 2 |  |  |  | ROZPOCET | 0 | 2800 | 0 | 0 | 0 | 2 | 2800 | 16 | -1956558221
36 | K | 722190901 | Uzavření nebo otevření vodovodního potrubí při opravách | kus | 2 | 190 | 380 |  |  | snížená |  | 0 | 0 | 0 | 0 | 0 | 16 | K | 2 |  |  |  | ROZPOCET | 0 | 380 | 0 | 0 | 0 | 2 | 380 | 16 | -719888287
37 | K | 722220231 | Přechodka dGK PPR PN 20 D 20 x G 1/2 s kovovým vnitřním závitem | kus | 8 | 90 | 720 |  |  | snížená |  | 0 | 6e-05 | 0.00048 | 0 | 0 | 16 | K | 2 |  |  |  | ROZPOCET | 0 | 720 | 0 | 0 | 0 | 2 | 720 | 16 | -1266604642
38 | K | 722220241 | Přechodka dGK PPR PN 20 D 20 x G 1/2 s kovovým vnitřním závitem a převlečnou maticí | kus | 2 | 170 | 340 |  |  | snížená |  | 0 | 0.00011 | 0.00022 | 0 | 0 | 16 | K | 2 |  |  |  | ROZPOCET | 0 | 340 | 0 | 0 | 0 | 2 | 340 | 16 | 355268636
39 | K | 722220861 | Demontáž armatur závitových se dvěma závity G do 3/4 | kus | 4 | 20 | 80 |  |  | snížená |  | 0 | 0 | 0 | 0.00053 | 0.00212 | 16 | K | 2 |  |  |  | ROZPOCET | 0 | 80 | 0 | 0 | 0 | 2 | 80 | 16 | 2007110339
40 | K | 722240101 | Ventily plastové PPR přímé DN 20 | kus | 4 | 285 | 1140 |  |  | snížená |  | 0 | 0.00076 | 0.00304 | 0 | 0 | 16 | K | 2 |  |  |  | ROZPOCET | 0 | 1140 | 0 | 0 | 0 | 2 | 1140 | 16 | 1710811241
41 | K | 722260812 | Demontáž vodoměrů závitových G 3/4 | kus | 1 | 25 | 25 |  |  | snížená |  | 0 | 0 | 0 | 0.0056 | 0.0056 | 16 | K | 2 |  |  |  | ROZPOCET | 0 | 25 | 0 | 0 | 0 | 2 | 25 | 16 | 526894631
42 | K | 722262211 | Vodoměr závitový jednovtokový suchoběžný do 40°C G 1/2 x 80 mm Qn 1,5 m3/h horizontální | kus | 1 | 850 | 850 |  |  | snížená |  | 0 | 0.00127 | 0.00127 | 0 | 0 | 16 | K | 2 |  |  |  | ROZPOCET | 0 | 850 | 0 | 0 | 0 | 2 | 850 | 16 | -388604789
43 | K | 722290226 | Zkouška těsnosti vodovodního potrubí | m | 18 | 25 | 450 |  |  | snížená |  | 0 | 0.00019 | 0.00342 | 0 | 0 | 16 | K | 2 |  |  |  | ROZPOCET | 0 | 450 | 0 | 0 | 0 | 2 | 450 | 16 | 530940571
44 | K | 722290234 | Proplach a dezinfekce vodovodního potrubí | m | 18 | 25 | 450 |  |  | snížená |  | 0 | 1e-05 | 0.00018 | 0 | 0 | 16 | K | 2 |  |  |  | ROZPOCET | 0 | 450 | 0 | 0 | 0 | 2 | 450 | 16 | 1940887490
45 | K | 722290821 | Přemístění vnitrostaveništní demontovaných hmot pro vnitřní vodovod v objektech výšky do 6 m | t | 0.1 | 1500 | 150 |  |  | snížená |  | 0 | 0 | 0 | 0 | 0 | 16 | K | 2 |  |  |  | ROZPOCET | 0 | 150 | 0 | 0 | 0 | 2 | 150 | 16 | 1874324323
46 | K | 998722101 | Přesun hmot tonážní pro vnitřní vodovod v objektech v do 6 m | t | 0.026 | 1000 | 26 |  |  | snížená |  | 0 | 0 | 0 | 0 | 0 | 16 | K | 2 |  |  |  | ROZPOCET | 0 | 26 | 0 | 0 | 0 | 2 | 26 | 16 | -1501402886
47 | K | 998722181 | Příplatek k přesunu hmot tonážní 722 prováděný bez použití mechanizace | t | 0.026 | 1000 | 26 |  |  | snížená |  | 0 | 0 | 0 | 0 | 0 | 16 | K | 2 |  |  |  | ROZPOCET | 0 | 26 | 0 | 0 | 0 | 2 | 26 | 16 | -1368683136
48 | K | 998722192 | Příplatek k přesunu hmot tonážní 722 za zvětšený přesun do 100 m | t | 0.026 | 1000 | 26 |  |  | snížená |  | 0 | 0 | 0 | 0 | 0 | 16 | K | 2 |  |  |  | ROZPOCET | 0 | 26 | 0 | 0 | 0 | 2 | 26 | 16 | 1880781706
| D | 725 | Zdravotechnika - zařizovací předměty |  |  |  | 94914.6 |  |  |  |  | 0 |  | 0.19756 |  | 0.08796 | 2 | D | 1 |  |  |  | ROZPOCET | [6 empty] | 94914.6
49 | K | 725110811 | Demontáž klozetů splachovací s nádrží | soubor | 1 | 200 | 200 |  |  | snížená |  | 0 | 0 | 0 | 0.01933 | 0.01933 | 16 | K | 2 |  |  |  | ROZPOCET | 0 | 200 | 0 | 0 | 0 | 2 | 200 | 16 | -1608538318
50 | K | 725112022 | Klozet keramický závěsný na nosné stěny s hlubokým splachováním odpad vodorovný | soubor | 1 | 2860 | 2860 |  |  | snížená |  | 0 | 0.01697 | 0.01697 | 0 | 0 | 16 | K | 2 |  |  |  | ROZPOCET | 0 | 2860 | 0 | 0 | 0 | 2 | 2860 | 16 | -1036041188
51 | K | 725210821 | Demontáž umyvadel bez výtokových armatur | soubor | 1 | 130 | 130 |  |  | snížená |  | 0 | 0 | 0 | 0.01946 | 0.01946 | 16 | K | 2 |  |  |  | ROZPOCET | 0 | 130 | 0 | 0 | 0 | 2 | 130 | 16 | -1752975984
52 | K | 725212115 | Umyvadlo keramické bílé nábytkové šířky 600 mm včetně skříňky s jednou zásuvkou | soubor | 1 | 3500 | 3500 |  |  | snížená |  | 0 | 0.04034 | 0.04034 | 0 | 0 | 16 | K | 2 |  |  |  | ROZPOCET | 0 | 3500 | 0 | 0 | 0 | 2 | 3500 | 16 | 323734661
53 | K | 725220842 | Demontáž van ocelových volně stojících | soubor | 1 | 250 | 250 |  |  | snížená |  | 0 | 0 | 0 | 0.0329 | 0.0329 | 16 | K | 2 |  |  |  | ROZPOCET | 0 | 250 | 0 | 0 | 0 | 2 | 250 | 16 | -681026999
54 | K | 725241113 | Vanička sprchová akrylátová čtvercová 1000x1000 mm | soubor | 1 | 4850 | 4850 |  |  | snížená |  | 0 | 0.021 | 0.021 | 0 | 0 | 16 | K | 2 |  |  |  | ROZPOCET | 0 | 4850 | 0 | 0 | 0 | 2 | 4850 | 16 | 1907459668
55 | K | 725244754 | Zástěna sprchová rohová bezrámová skleněná tl. 6 a 8 mm dveře otvíravé dvoukřídlové vstup z rohu na vaničku 1000x1000 mm | soubor | 1 | 8500 | 8500 |  |  | snížená |  | 0 | 0.07442 | 0.07442 | 0 | 0 | 16 | K | 2 |  |  |  | ROZPOCET | 0 | 8500 | 0 | 0 | 0 | 2 | 8500 | 16 | -1747614068
| VV |  | 1 " Sprchový kout bude skleněný, s tím že jedna stran bude pevná a druhá bude posuvná, rozdělená na 3 sekce. |  | 1 | [12 empty] | VV | 2 | 2 | True | 0 | ROZPOCET
56 | K | 725291111 | Doplňky zařízení koupelen a záchodů keramické toaletní deska rovná šířka 450 mm | soubor | 1 | 1250 | 1250 |  |  | snížená |  | 0 | 0.00242 | 0.00242 | 0 | 0 | 16 | K | 2 |  |  |  | ROZPOCET | 0 | 1250 | 0 | 0 | 0 | 2 | 1250 | 16 | 368641968
57 | K | 725291211 | Doplňky zařízení koupelen a záchodů keramické mýdelník jednoduchý | soubor | 1 | 420 | 420 |  |  | snížená |  | 0 | 0.00032 | 0.00032 | 0 | 0 | 16 | K | 2 |  |  |  | ROZPOCET | 0 | 420 | 0 | 0 | 0 | 2 | 420 | 16 | 1183173853
58 | K | 725291708 | Doplňky zařízení koupelen a záchodů smaltované madlo rovné dl 1000 mm | soubor | 1 | 820 | 820 |  |  | snížená |  | 0 | 0.0015 | 0.0015 | 0 | 0 | 16 | K | 2 |  |  |  | ROZPOCET | 0 | 820 | 0 | 0 | 0 | 2 | 820 | 16 | 1608211355
59 | K | 725291712 | Doplňky zařízení koupelen a záchodů smaltované madlo krakorcové dl 834 mm | soubor | 1 | 850 | 850 |  |  | snížená |  | 0 | 0.00085 | 0.00085 | 0 | 0 | 16 | K | 2 |  |  |  | ROZPOCET | 0 | 850 | 0 | 0 | 0 | 2 | 850 | 16 | -417555669
60 | K | 725310823 | Demontáž dřez jednoduchý vestavěný v kuchyňských sestavách bez výtokových armatur | soubor | 1 | 150 | 150 |  |  | snížená |  | 0 | 0 | 0 | 0.0092 | 0.0092 | 16 | K | 2 |  |  |  | ROZPOCET | 0 | 150 | 0 | 0 | 0 | 2 | 150 | 16 | -1966601167
61 | K | 725311131 | Dřez dvojitý nerezový se zápachovou uzávěrkou nástavný 900x600 mm | soubor | 1 | 3200 | 3200 |  |  | snížená |  | 0 | 0.00983 | 0.00983 | 0 | 0 | 16 | K | 2 |  |  |  | ROZPOCET | 0 | 3200 | 0 | 0 | 0 | 2 | 3200 | 16 | 1448138712
62 | K | 725590811 | Přemístění vnitrostaveništní demontovaných zařizovacích předmětů v objektech výšky do 6 m | t | 0.123 | 1200 | 147.6 |  |  | snížená |  | 0 | 0 | 0 | 0 | 0 | 16 | K | 2 |  |  |  | ROZPOCET | 0 | 147.6 | 0 | 0 | 0 | 2 | 147.6 | 16 | 371728791
63 | K | 725813111 | Ventil rohový bez připojovací trubičky nebo flexi hadičky G 1/2 | soubor | 5 | 210 | 1050 |  |  | snížená |  | 0 | 0.00024 | 0.0012 | 0 | 0 | 16 | K | 2 |  |  |  | ROZPOCET | 0 | 1050 | 0 | 0 | 0 | 2 | 1050 | 16 | 295443259
64 | K | 725813112 | Ventil rohový pračkový G 3/4 | kus | 3 | 480 | 1440 |  |  | snížená |  | 0 | 0.00109 | 0.00327 | 0 | 0 | 16 | K | 2 |  |  |  | ROZPOCET | 0 | 1440 | 0 | 0 | 0 | 2 | 1440 | 16 | -976249073
65 | K | 725820801 | Demontáž baterie nástěnné do G 3 / 4 | soubor | 2 | 75 | 150 |  |  | snížená |  | 0 | 0 | 0 | 0.00156 | 0.00312 | 16 | K | 2 |  |  |  | ROZPOCET | 0 | 150 | 0 | 0 | 0 | 2 | 150 | 16 | -638877921
66 | K | 725821329 | Baterie dřezová stojánková páková s vytahovací sprškou | soubor | 1 | 2860 | 2860 |  |  | snížená |  | 0 | 0.0018 | 0.0018 | 0 | 0 | 16 | K | 2 |  |  |  | ROZPOCET | 0 | 2860 | 0 | 0 | 0 | 2 | 2860 | 16 | -1455591312
67 | K | 725822613 | Baterie umyvadlová stojánková páková s výpustí | soubor | 1 | 1860 | 1860 |  |  | snížená |  | 0 | 0.00184 | 0.00184 | 0 | 0 | 16 | K | 2 |  |  |  | ROZPOCET | 0 | 1860 | 0 | 0 | 0 | 2 | 1860 | 16 | -342580554
68 | K | 725840850 | Demontáž baterie sprch diferenciální do G 3/4x1 | kus | 1 | 150 | 150 |  |  | snížená |  | 0 | 0 | 0 | 0.00225 | 0.00225 | 16 | K | 2 |  |  |  | ROZPOCET | 0 | 150 | 0 | 0 | 0 | 2 | 150 | 16 | 1380482142
69 | K | 725841332 | Baterie sprchová s přepínačem a pohyblivým držákem | soubor | 1 | 2860 | 2860 |  |  | snížená |  | 0 | 0.00185 | 0.00185 | 0 | 0 | 16 | K | 2 |  |  |  | ROZPOCET | 0 | 2860 | 0 | 0 | 0 | 2 | 2860 | 16 | 1197733029
70 | K | 725851315 | Ventil odpadní dřezový s přepadem G 6/4 | kus | 1 | 520 | 520 |  |  | snížená |  | 0 | 0.00036 | 0.00036 | 0 | 0 | 16 | K | 2 |  |  |  | ROZPOCET | 0 | 520 | 0 | 0 | 0 | 2 | 520 | 16 | 342277962
71 | K | 725851325 | Ventil odpadní umyvadlový bez přepadu G 5/4 | kus | 1 | 250 | 250 |  |  | snížená |  | 0 | 0.00014 | 0.00014 | 0 | 0 | 16 | K | 2 |  |  |  | ROZPOCET | 0 | 250 | 0 | 0 | 0 | 2 | 250 | 16 | 237436401
72 | K | 725860811 | Demontáž uzávěrů zápachu jednoduchých | kus | 2 | 15 | 30 |  |  | snížená |  | 0 | 0 | 0 | 0.00085 | 0.0017 | 16 | K | 2 |  |  |  | ROZPOCET | 0 | 30 | 0 | 0 | 0 | 2 | 30 | 16 | 293584075
73 | K | 725861102 | Zápachová uzávěrka pro umyvadla DN 40 | kus | 1 | 350 | 350 |  |  | snížená |  | 0 | 0.00024 | 0.00024 | 0 | 0 | 16 | K | 2 |  |  |  | ROZPOCET | 0 | 350 | 0 | 0 | 0 | 2 | 350 | 16 | 2088219421
74 | K | 725865322 | Zápachová uzávěrka sprchových van DN 40/50 s kulovým kloubem na odtoku a přepadovou trubicí | kus | 1 | 650 | 650 |  |  | snížená |  | 0 | 0.00074 | 0.00074 | 0 | 0 | 16 | K | 2 |  |  |  | ROZPOCET | 0 | 650 | 0 | 0 | 0 | 2 | 650 | 16 | -485053696
75 | K | 725980123 | Dvířka 30/30 | kus | 1 | 650 | 650 |  |  | snížená |  | 0 | 0.00031 | 0.00031 | 0 | 0 | 16 | K | 2 |  |  |  | ROZPOCET | 0 | 650 | 0 | 0 | 0 | 2 | 650 | 16 | -704250526
| VV |  | 1,000 "pro vodoměr |  | 1 | [12 empty] | VV | 2 | 2 | True | 0 | ROZPOCET
76 | K | 72599-R10 | Dodávka a montáž vestavná lednice v. 1800 mm | kus | 1 | 10000 | 10000 |  |  | snížená |  | 0 | 0.00198 | 0.00198 | 0 | 0 | 16 | K | 2 |  |  |  | ROZPOCET | 0 | 10000 | 0 | 0 | 0 | 2 | 10000 | 16 | 1995050195
| P |  | Poznámka k položce: Vestavná lednice v. 180mm (nad lednicí skříňka do úrovně horních skříněk kuchyně) | [14 empty] | P | 2
| VV |  | 1 " dle specifikace v TZ - kompletní provedení - dodávka, montáž, přesun hmot |  | 1 | [12 empty] | VV | 2 | 2 | True | 1 | ROZPOCET
77 | K | 72599-R20 | Dodávka a montáž vestavná trouba elektrická | kus | 1 | 7000 | 7000 |  |  | snížená |  | 0 | 0.00198 | 0.00198 | 0 | 0 | 16 | K | 2 |  |  |  | ROZPOCET | 0 | 7000 | 0 | 0 | 0 | 2 | 7000 | 16 | -468151918
| VV |  | 1 " dle specifikace v TZ - kompletní provedení - dodávka, montáž, přesun hmot |  | 1 | [12 empty] | VV | 2 | 2 | True | 1 | ROZPOCET
78 | K | 72599-R30 | Dodávka a montáž sklokeramická varná deska elektrická | kus | 1 | 7000 | 7000 |  |  | snížená |  | 0 | 0.00198 | 0.00198 | 0 | 0 | 16 | K | 2 |  |  |  | ROZPOCET | 0 | 7000 | 0 | 0 | 0 | 2 | 7000 | 16 | -1308669767
| VV |  | 1 " dle specifikace v TZ - kompletní provedení - dodávka, montáž, přesun hmot |  | 1 | [12 empty] | VV | 2 | 2 | True | 1 | ROZPOCET
79 | K | 72599-R40 | Dodávka a montáž automatická pračka s horní plněním úzká 400 mm | kus | 1 | 7500 | 7500 |  |  | snížená |  | 0 | 0.00198 | 0.00198 | 0 | 0 | 16 | K | 2 |  |  |  | ROZPOCET | 0 | 7500 | 0 | 0 | 0 | 2 | 7500 | 16 | 1401330291
| VV |  | 1 " dle specifikace v TZ - kompletní provedení - dodávka, montáž, přesun hmot |  | 1 | [12 empty] | VV | 2 | 2 | True | 1 | ROZPOCET
80 | K | 72599-R50 | Dodávka a montáž kuchyňská linka | m | 4.17 | 4600 | 19182 |  |  | snížená |  | 0 | 0.00198 | 0.0082566 | 0 | 0 | 16 | K | 2 |  |  |  | ROZPOCET | 0 | 19182 | 0 | 0 | 0 | 2 | 19182 | 16 | 1940066331
| P |  | Poznámka k položce: Kuchyňská linka vč. horních skříněk | [14 empty] | P | 2
| VV |  | 2,435+1,735 " Kuchyňská linka dle specifikace v TZ - kompletní provedení - dodávka, montáž, přesun hmot |  | 4.17 | [12 empty] | VV | 2 | 2 | True | 1 | ROZPOCET
81 | K | 72599-R60 | Dodávka a montáž digestoř - odtahová | kus | 1 | 2800 | 2800 |  |  | snížená |  | 0 | 0.00198 | 0.00198 | 0 | 0 | 16 | K | 2 |  |  |  | ROZPOCET | 0 | 2800 | 0 | 0 | 0 | 2 | 2800 | 16 | -142226205
| P |  | Poznámka k položce: Digestoř odtahová do stávajícího ventilačního vedení vyvedeného nad střechu vč. komínku zakrývajícího odvod vzduchu | [14 empty] | P | 2
| VV |  | 1 " dle specifikace v TZ - kompletní provedení - dodávka, montáž, přesun hmot |  | 1 | [12 empty] | VV | 2 | 2 | True | 1 | ROZPOCET
82 | K | 998725101 | Přesun hmot tonážní pro zařizovací předměty v objektech v do 6 m | t | 0.198 | 2500 | 495 |  |  | snížená |  | 0 | 0 | 0 | 0 | 0 | 16 | K | 2 |  |  |  | ROZPOCET | 0 | 495 | 0 | 0 | 0 | 2 | 495 | 16 | 1254905306
83 | K | 998725181 | Příplatek k přesunu hmot tonážní 725 prováděný bez použití mechanizace | t | 0.198 | 2500 | 495 |  |  | snížená |  | 0 | 0 | 0 | 0 | 0 | 16 | K | 2 |  |  |  | ROZPOCET | 0 | 495 | 0 | 0 | 0 | 2 | 495 | 16 | 928538685
84 | K | 998725192 | Příplatek k přesunu hmot tonážní 725 za zvětšený přesun do 100 m | t | 0.198 | 2500 | 495 |  |  | snížená |  | 0 | 0 | 0 | 0 | 0 | 16 | K | 2 |  |  |  | ROZPOCET | 0 | 495 | 0 | 0 | 0 | 2 | 495 | 16 | 994985140
| D | 726 | Zdravotechnika - předstěnové instalace |  |  |  | 7784.5 |  |  |  |  | 0 |  | 0.00965 |  | 0 | 2 | D | 1 |  |  |  | ROZPOCET | [6 empty] | 7784.5
85 | K | 726111041 | Instalační předstěna - klozet s ovládáním shora v 820 mm závěsný do masivní zděné kce | soubor | 1 | 5500 | 5500 |  |  | snížená |  | 0 | 0.0085 | 0.0085 | 0 | 0 | 16 | K | 2 |  |  |  | ROZPOCET | 0 | 5500 | 0 | 0 | 0 | 2 | 5500 | 16 | -786735762
86 | M | 55281795 | tlačítko pro ovládání WC shora/zepředu plast dvě množství vody 213x142mm | kus | 1 | 1250 | 1250 |  |  | snížená |  | 0 | 0.0005 | 0.0005 | 0 | 0 | 32 | M | 2 |  |  |  | ROZPOCET | 0 | 1250 | 0 | 0 | 0 | 2 | 1250 | 16 | 1830367173
87 | K | 726191001 | Zvukoizolační souprava pro klozet a bidet | soubor | 1 | 220 | 220 |  |  | snížená |  | 0 | 0.00015 | 0.00015 | 0 | 0 | 16 | K | 2 |  |  |  | ROZPOCET | 0 | 220 | 0 | 0 | 0 | 2 | 220 | 16 | 1640604345
88 | K | 726191002 | Souprava pro předstěnovou montáž | soubor | 1 | 800 | 800 |  |  | snížená |  | 0 | 0.0005 | 0.0005 | 0 | 0 | 16 | K | 2 |  |  |  | ROZPOCET | 0 | 800 | 0 | 0 | 0 | 2 | 800 | 16 | 1240865870
89 | K | 998726111 | Přesun hmot tonážní pro instalační prefabrikáty v objektech v do 6 m | t | 0.01 | 650 | 6.5 |  |  | snížená |  | 0 | 0 | 0 | 0 | 0 | 16 | K | 2 |  |  |  | ROZPOCET | 0 | 6.5 | 0 | 0 | 0 | 2 | 6.5 | 16 | 1581027820
90 | K | 998726181 | Příplatek k přesunu hmot tonážní 726 prováděný bez použití mechanizace | t | 0.01 | 500 | 5 |  |  | snížená |  | 0 | 0 | 0 | 0 | 0 | 16 | K | 2 |  |  |  | ROZPOCET | 0 | 5 | 0 | 0 | 0 | 2 | 5 | 16 | -346216750
91 | K | 998726192 | Příplatek k přesunu hmot tonážní 726 za zvětšený přesun do 100 m | t | 0.01 | 300 | 3 |  |  | snížená |  | 0 | 0 | 0 | 0 | 0 | 16 | K | 2 |  |  |  | ROZPOCET | 0 | 3 | 0 | 0 | 0 | 2 | 3 | 16 | 91700857
| D | HZS | Hodinové zúčtovací sazby |  |  |  | 8000 |  |  |  |  | 0 |  | 0 |  | 0 | 4 | D | 0 |  |  |  | ROZPOCET | [6 empty] | 8000
92 | K | HZS2211 | Hodinová zúčtovací sazba instalatér | hod | 8 | 250 | 2000 |  |  | snížená |  | 0 | 0 | 0 | 0 | 0 | 512 | K | 1 |  |  |  | ROZPOCET | 0 | 2000 | 0 | 0 | 0 | 2 | 2000 | 512 | 187990822
| VV |  | 8 "demontáže jinde neuvedené |  | 8 | [12 empty] | VV | 1 | 2 | True | 1 | ROZPOCET
93 | K | HZS2212 | Hodinová zúčtovací sazba instalatér odborný | hod | 16 | 250 | 4000 |  |  | snížená |  | 0 | 0 | 0 | 0 | 0 | 512 | K | 1 |  |  |  | ROZPOCET | 0 | 4000 | 0 | 0 | 0 | 2 | 4000 | 512 | -440404222
| VV |  | 16 " montáže jinde neuvedené |  | 16 | [12 empty] | VV | 1 | 2 | True | 1 | ROZPOCET
94 | K | HZS2222 | Hodinová zúčtovací sazba elektrikář odborný | hod | 8 | 250 | 2000 |  |  | snížená |  | 0 | 0 | 0 | 0 | 0 | 512 | K | 1 |  |  |  | ROZPOCET | 0 | 2000 | 0 | 0 | 0 | 2 | 2000 | 512 | 924460273
| VV |  | 8 " zapojení zařizovacích předmětů jinde neuvedené |  | 8 | [12 empty] | VV | 1 | 2 | True | 1 | ROZPOCET

## VRN - Vedlejší rozpočtové...
{41fc618a-c7f2-4f94-b546-87498b2645cc}
1
| KRYCÍ LIST SOUPISU PRACÍ | [7 empty] | v --- níže se nacházejí doplnkové a pomocné údaje k sestavám --- v | [8 empty] | False
Stavba:
Rekonstrukce bytové jednotky 680/1 na adrese ul. Zieglerova, č.p.680/2, 500 03 Hradec Králové
Objekt:
VRN - Vedlejší rozpočtové náklady
| KSO: |  |  |  |  | CC-CZ:
| Místo: |  | na parcele st.č. 232/3, k.ú. Hradec Králové |  |  | Datum: | 2021-05-05
| Zadavatel: |  |  |  |  | IČ: | 62690094
|  | Univerzita Hradec Králové, Rokitanského 82, HK |  |  |  | DIČ:
| Uchazeč: |  |  |  |  | IČ: | Vyplň údaj
|  | Vyplň údaj |  |  |  | DIČ: | Vyplň údaj
| Projektant: |  |  |  |  | IČ:
DIČ:
| Zpracovatel: |  |  |  |  | IČ:
DIČ:
Poznámka:
| Cena bez DPH | [5 empty] | 10000
|  |  | Základ daně |  |  | Sazba daně | Výše daně
| DPH | základní | 0 |  |  | 21% | 0
|  | snížená | 10000 |  |  | 15% | 1500
|  | zákl. přenesená | 0 |  |  | 21% | 0
|  | sníž. přenesená | 0 |  |  | 15% | 0
|  | nulová | 0 |  |  | 0% | 0
| Cena s DPH |  |  | v | CZK |  | 11500
| Projektant |  |  | Zpracovatel
| Datum a podpis: |  | Razítko | Datum a podpis: |  |  | Razítko
| Objednavatel |  |  | Uchazeč
| Datum a podpis: |  | Razítko | Datum a podpis: |  |  | Razítko
REKAPITULACE ČLENĚNÍ SOUPISU PRACÍ
Stavba:
Rekonstrukce bytové jednotky 680/1 na adrese ul. Zieglerova, č.p.680/2, 500 03 Hradec Králové
Objekt:
VRN - Vedlejší rozpočtové náklady
Místo: |  |  | na parcele st.č. 232/3, k.ú. Hradec Králové |  |  | Datum: | 2021-05-05
Zadavatel: |  |  | Univerzita Hradec Králové, Rokitanského 82, HK |  |  | Projektant:
Uchazeč: |  |  | Vyplň údaj |  |  | Zpracovatel:
Kód dílu - Popis | [6 empty] | Cena celkem [CZK]
Náklady ze soupisu prací | [6 empty] | 10000 | [11 empty] | -1
| VRN - Vedlejší rozpočtové náklady | [5 empty] | 10000
SOUPIS PRACÍ
Stavba:
Rekonstrukce bytové jednotky 680/1 na adrese ul. Zieglerova, č.p.680/2, 500 03 Hradec Králové
Objekt:
VRN - Vedlejší rozpočtové náklady
Místo: |  |  | na parcele st.č. 232/3, k.ú. Hradec Králové |  |  | Datum: | 2021-05-05
Zadavatel: |  |  | Univerzita Hradec Králové, Rokitanského 82, HK |  |  | Projektant:
Uchazeč: |  |  | Vyplň údaj |  |  | Zpracovatel:
PČ | Typ | Kód | Popis | MJ | Množství | J.cena [CZK] | Cena celkem [CZK] | Cenová soustava |  | DPH | J. Nh [h] | Nh celkem [h] | J. hmotnost [t] | Hmotnost celkem [t] | J. suť [t] | Suť Celkem [t]
Náklady soupisu celkem | [6 empty] | 10000 |  |  |  |  | 0 |  | 0 |  | 0 |  | D | -1 | [7 empty] | 10000
| D | VRN | Vedlejší rozpočtové náklady |  |  |  | 10000 |  |  |  |  | 0 |  | 0 |  | 0 | 5 | D | 0 | ROZPOCET | [6 empty] | 10000
1 | K | 020001000 | Příprava staveniště | Kč | 1 | 1000 | 1000 |  |  | snížená |  | 0 | 0 | 0 | 0 | 0 | 1024 | K | 1 | ROZPOCET | 0 | 1000 | 0 | 0 | 0 | 2 | 1000 | 1024 | -773457004
| P |  | Poznámka k položce: Zaměření a vytýčení stávajících sítí v místě stavby z hlediska jejich ochrany při provádění stavby a ochrana stávajících vedení a zařízení před poškozením | [14 empty] | P | 1
2 | K | 030001000 | Zařízení staveniště | Kč | 1 | 3000 | 3000 |  |  | snížená |  | 0 | 0 | 0 | 0 | 0 | 1024 | K | 1 | ROZPOCET | 0 | 3000 | 0 | 0 | 0 | 2 | 3000 | 1024 | -679955413
| P |  | Poznámka k položce: Veškeré náklady spojené s vybudováním, provozem a odstraněním zařízení staveniště. | [14 empty] | P | 1
3 | K | 045203000 | Kompletační činnost | Kč | 1 | 1500 | 1500 |  |  | snížená |  | 0 | 0 | 0 | 0 | 0 | 1024 | K | 1 | ROZPOCET | 0 | 1500 | 0 | 0 | 0 | 2 | 1500 | 1024 | 838840538
4 | K | 045303000 | Koordinační činnost | Kč | 1 | 1500 | 1500 |  |  | snížená |  | 0 | 0 | 0 | 0 | 0 | 1024 | K | 1 | ROZPOCET | 0 | 1500 | 0 | 0 | 0 | 2 | 1500 | 1024 | -202403710
5 | K | 070001000 | Provozní vlivy | Kč | 1 | 3000 | 3000 |  |  | snížená |  | 0 | 0 | 0 | 0 | 0 | 1024 | K | 1 | ROZPOCET | 0 | 3000 | 0 | 0 | 0 | 2 | 3000 | 1024 | -1119019252
| P |  | Poznámka k položce: Provoz přilehlých prostorů – provoz nepřerušen! | [14 empty] | P | 1