## Rekapitulace stavby
Export Komplet | [28 empty] | 2.0 | [5 empty] | False | False | {8a052354-c898-4d56-9401-1b45c57f8100}
[20 empty] | >> skryté sloupce << | [13 empty] | 0,1 | 21
[34 empty] | 1 | 15
|  | REKAPITULACE STAVBY | [18 empty] | v --- níže se nacházejí doplnkové a pomocné údaje k sestavám --- v | [11 empty] | Návod na vyplnění | 0,001
|  | Kód: |  |  |  |  | Gebas3 | [25 empty] | Měnit lze pouze buňky se žlutým podbarvením! 1) na prvním listu Rekapitulace stavby vyplňte v sestavě a) Souhrnný list - údaje o Uchazeči (přenesou se do ostatních sestav i v jiných listech) b) Rekapitulace objektů - potřebné Ostatní náklady 2) na vybraných listech vyplňte v sestavě a) Krycí list - údaje o Uchazeči, pokud se liší od údajů o Uchazeči na Souhrnném listu (údaje se přenesou do ostatních sestav v daném listu) b) Rekapitulace rozpočtu - potřebné Ostatní náklady c) Celkové náklady za stavbu - ceny u položek - množství, pokud má žluté podbarvení - a v případě potřeby poznámku (ta je ve skrytém sloupci) | 0,1
|  | Stavba: |  |  |  |  | Stavební úpravy soc. zázemí UHK, fak.informatiky a managementu | [26 empty] | 0,1
|  | KSO: | [13 empty] | CC-CZ: | [17 empty] | 1
|  | Místo: |  |  |  |  | Hradec Králové | [8 empty] | Datum: |  | 1. 11. 2021 | [15 empty] | 1
1
|  | Zadavatel: | [13 empty] | IČ: | [17 empty] | 0,1
|  |  | UHK- Hradecká 1249/6, 500 03 Hradec Králové | [12 empty] | DIČ: | [17 empty] | 0,1
1
|  | Uchazeč: | [13 empty] | IČ: |  | Vyplň údaj | [15 empty] | 1
|  |  | Vyplň údaj | [12 empty] | DIČ: |  | Vyplň údaj | [15 empty] | 1
False
|  | Projektant: | [13 empty] | IČ: | [17 empty] | False
|  |  | Gebas atelier architects, Hradec Králové | [12 empty] | DIČ: | [17 empty] | True
1
|  | Zpracovatel: | [13 empty] | IČ: | [17 empty] | 1
|  |  | ing. V. Švehla | [12 empty] | DIČ: | [17 empty] | True
Poznámka:
|  | Cena bez DPH | [13 empty] | 0
[8 empty] | Sazba daně |  |  | Základ daně |  |  |  |  | Výše daně
|  | DPH |  | základní |  |  |  | 21% |  |  | 0 |  |  |  |  | 0
|  |  |  | snížená |  |  |  | 15% |  |  | 0 |  |  |  |  | 0
|  |  |  | zákl. přenesená |  |  |  | 21% |  |  | 0 |  |  |  |  | 0
|  |  |  | sníž. přenesená |  |  |  | 15% |  |  | 0 |  |  |  |  | 0
|  |  |  | nulová |  |  |  | 0% |  |  | 0 |  |  |  |  | 0
|  | Cena s DPH | [6 empty] | v |  |  | CZK |  |  |  | 0
|  | Projektant | [11 empty] | Zpracovatel
|  | Datum a podpis: | [7 empty] | Razítko |  |  |  | Datum a podpis: |  |  | Razítko
|  | Objednavatel | [11 empty] | Uchazeč
|  | Datum a podpis: | [7 empty] | Razítko |  |  |  | Datum a podpis: |  |  | Razítko
REKAPITULACE OBJEKTŮ STAVBY A SOUPISŮ PRACÍ
| Kód: | [6 empty] | Gebas3
| Stavba: | [6 empty] | Stavební úpravy soc. zázemí UHK, fak.informatiky a managementu
| Místo: | [6 empty] | Hradec Králové | [6 empty] | Datum: |  | 1. 11. 2021
| Zadavatel: | [6 empty] | UHK- Hradecká 1249/6, 500 03 Hradec Králové | [6 empty] | Projektant: |  | Gebas atelier architects, Hradec Králové |  |  |  | Informatívní údaje z listů zakázek
| Uchazeč: | [13 empty] | Zpracovatel: |  | ing. V. Švehla
| Kód |  |  |  | Popis | [7 empty] | Cena bez DPH [CZK] |  |  |  |  | Cena s DPH [CZK] | Typ |  | z toho Ostat. náklady [CZK] | DPH [CZK] | Normohodiny [h] | DPH základní [CZK] | DPH snížená [CZK] | DPH základní přenesená [CZK] | DPH snížená přenesená [CZK] | Základna DPH základní | Základna DPH snížená | Základna DPH zákl. přenesená | Základna DPH sníž. přenesená | Základna DPH nulová
| Náklady z rozpočtů | [11 empty] | 0 |  |  |  |  | 0 |  |  | 0 | 0 | 0 | 0 | 0 | 0 | 0 | 0 | 0 | 0 | 0 | 0 |  | D | 0 | ###NOIMPORT### | IMPORT | {8a052354-c898-4d56-9401-1b45c57f8100} | {00000000-0000-0000-0000-000000000000}
/ |  | 11 |  |  |  | Kompletní modernizace sociálního zázemí m.č. 11-15 | [6 empty] | 0 |  |  |  |  | 0 | STA |  | 0 | 0 | 0 | 0 | 0 | 0 | 0 | 0 | 0 | 0 | 0 | 0 |  |  | 1 |  | IMPORT | {57042352-5d0a-402c-9f33-27cbbf42d884} | {8a052354-c898-4d56-9401-1b45c57f8100} | 2
/ |  | 2 |  |  |  | Vedlejší náklady | [6 empty] | 0 |  |  |  |  | 0 | STA |  | 0 | 0 | 0 | 0 | 0 | 0 | 0 | 0 | 0 | 0 | 0 | 0 |  |  | 1 |  | IMPORT | {885da38c-977b-460f-9dbd-fb6667980868} | {8a052354-c898-4d56-9401-1b45c57f8100} | 2

## 11 - Kompletní modernizac...
[9 empty] | >> skryté sloupce << | [9 empty] | {57042352-5d0a-402c-9f33-27cbbf42d884} | [5 empty] | fig11 | keramický obklad stěn do 6 ks/m2 | 20,423 | 2
[19 empty] | 2 | [5 empty] | fig12 | keramický obklad stěn do 6 ks/m2 | 68,882 | 2
| KRYCÍ LIST SOUPISU PRACÍ | [8 empty] | v --- níže se nacházejí doplnkové a pomocné údaje k sestavám --- v | [8 empty] | False | [5 empty] | fig13 | keramická dlažba do 6 ks/m2 | 18,235 | 2
[25 empty] | fig14 | přechod mezi podlahou a stěnou | 38,222 | 2
| Stavba: | [23 empty] | fig16 | lepení polepů na sanitární příčky a dveře | 35,84 | 2
Stavební úpravy soc. zázemí UHK, fak.informatiky a managementu
Objekt:
11 - Kompletní modernizace sociálního zázemí m.č. 11-15
| KSO: |  |  |  |  | CC-CZ:
| Místo: |  | Hradec Králové |  |  | Datum: | 1. 11. 2021
| Zadavatel: |  |  |  |  | IČ:
|  | UHK- Hradecká 1249/6, 500 03 Hradec Králové |  |  |  | DIČ:
| Uchazeč: |  |  |  |  | IČ: | Vyplň údaj
|  | Vyplň údaj |  |  |  | DIČ: | Vyplň údaj
| Projektant: |  |  |  |  | IČ:
|  | Gebas atelier architects, Hradec Králové |  |  |  | DIČ:
| Zpracovatel: |  |  |  |  | IČ:
|  | ing. V. Švehla |  |  |  | DIČ:
Poznámka:
| Cena bez DPH | [5 empty] | 0
|  |  | Základ daně |  |  | Sazba daně | Výše daně
| DPH | základní | 0 |  |  | 21% | 0
|  | snížená | 0 |  |  | 15% | 0
|  | zákl. přenesená | 0 |  |  | 21% | 0
|  | sníž. přenesená | 0 |  |  | 15% | 0
|  | nulová | 0 |  |  | 0% | 0
| Cena s DPH |  |  | v | CZK |  | 0
| Projektant |  |  | Zpracovatel
| Datum a podpis: |  | Razítko | Datum a podpis: |  |  | Razítko
| Objednavatel |  |  | Uchazeč
| Datum a podpis: |  | Razítko | Datum a podpis: |  |  | Razítko
REKAPITULACE ČLENĚNÍ SOUPISU PRACÍ
Stavba:
Stavební úpravy soc. zázemí UHK, fak.informatiky a managementu
Objekt:
11 - Kompletní modernizace sociálního zázemí m.č. 11-15
Místo: |  |  | Hradec Králové |  |  | Datum: | 1. 11. 2021
Zadavatel: |  |  | UHK- Hradecká 1249/6, 500 03 Hradec Králové |  |  | Projektant: | Gebas atelier architects, Hradec Králové
Uchazeč: |  |  | Vyplň údaj |  |  | Zpracovatel: | ing. V. Švehla
Kód dílu - Popis | [6 empty] | Cena celkem [CZK]
Náklady ze soupisu prací | [6 empty] | 0 | [12 empty] | -1
| HSV - Práce a dodávky HSV | [5 empty] | 0
| 3 - Svislé a kompletní konstrukce | [5 empty] | 0
| 6 - Úpravy povrchů, podlahy a osazování výplní | [5 empty] | 0
| 9 - Ostatní konstrukce a práce, bourání | [5 empty] | 0
| 997 - Přesun sutě | [5 empty] | 0
| 998 - Přesun hmot | [5 empty] | 0
| PSV - Práce a dodávky PSV | [5 empty] | 0
| 722 - Zdravotechnika - vnitřní vodovod | [5 empty] | 0
| 725 - Zdravotechnika - zařizovací předměty | [5 empty] | 0
| 726 - Zdravotechnika - předstěnové instalace | [5 empty] | 0
| 741 - Elektroinstalace - silnoproud | [5 empty] | 0
| 751 - Vzduchotechnika | [5 empty] | 0
| 763 - Konstrukce suché výstavby | [5 empty] | 0
| 766 - Konstrukce truhlářské | [5 empty] | 0
| 771 - Podlahy z dlaždic | [5 empty] | 0
| 781 - Dokončovací práce - obklady | [5 empty] | 0
| 784 - Dokončovací práce - malby a tapety | [5 empty] | 0
| HZS - Hodinové zúčtovací sazby | [5 empty] | 0
SOUPIS PRACÍ
Stavba:
Stavební úpravy soc. zázemí UHK, fak.informatiky a managementu
Objekt:
11 - Kompletní modernizace sociálního zázemí m.č. 11-15
Místo: |  |  | Hradec Králové |  |  | Datum: | 1. 11. 2021
Zadavatel: |  |  | UHK- Hradecká 1249/6, 500 03 Hradec Králové |  |  | Projektant: | Gebas atelier architects, Hradec Králové
Uchazeč: |  |  | Vyplň údaj |  |  | Zpracovatel: | ing. V. Švehla
PČ | Typ | Kód | Popis | MJ | Množství | J.cena [CZK] | Cena celkem [CZK] | Cenová soustava |  |  | DPH | J. Nh [h] | Nh celkem [h] | J. hmotnost [t] | Hmotnost celkem [t] | J. suť [t] | Suť Celkem [t]
Náklady soupisu celkem | [6 empty] | 0 | [5 empty] | 0 |  | 6.626 |  | 10.5671 |  | D | -1 | [14 empty] | 0
| D | HSV | Práce a dodávky HSV |  |  |  | 0 | [5 empty] | 0 |  | 0.47439 |  | 9.0755 | 1 | D | 0 |  |  |  | ROZPOCET | [10 empty] | 0
| D | 3 | Svislé a kompletní konstrukce |  |  |  | 0 | [5 empty] | 0 |  | 0.28532 |  | 0 | 1 | D | 1 |  |  |  | ROZPOCET | [10 empty] | 0
1 | K | 340271031 | Zazdívka otvorů v příčkách nebo stěnách pl přes 0,25 do 1 m2 tvárnicemi pórobetonovými tl 125 mm | m2 | 4 |  | 0 | CS ÚRS 2021 02 |  |  | základní |  | 0 | 0.07133 | 0.28532 | 0 | 0 | 4 | K | 2 |  |  |  | ROZPOCET |  |  |  |  | 0 | 0 | 0 | 0 | 0 | 1 | 0 | 4 | 890034325
| VV |  | 1,0*4 "obezdívka WC" |  | 4 | [13 empty] | VV | 2 | 2 | True | 1 | ROZPOCET
| D | 6 | Úpravy povrchů, podlahy a osazování výplní |  |  |  | 0 | [5 empty] | 0 |  | 0.186 |  | 0 | 1 | D | 1 |  |  |  | ROZPOCET | [10 empty] | 0
2 | K | 632451101 | Cementový samonivelační potěr ze suchých směsí tl přes 2 do 5 mm | m2 | 18.235 |  | 0 | CS ÚRS 2021 02 |  |  | základní |  | 0 | 0.0102 | 0.186 | 0 | 0 | 4 | K | 2 |  |  |  | ROZPOCET |  |  |  |  | 0 | 0 | 0 | 0 | 0 | 1 | 0 | 4 | -128559266
| VV |  | fig13 |  | 18.235 | [13 empty] | VV | 2 | 2 | True | 1 | ROZPOCET
| D | 9 | Ostatní konstrukce a práce, bourání |  |  |  | 0 | [5 empty] | 0 |  | 0.0030721 |  | 9.0755 | 1 | D | 1 |  |  |  | ROZPOCET | [10 empty] | 0
3 | K | 949101111 | Lešení pomocné pro objekty pozemních staveb s lešeňovou podlahou v do 1,9 m zatížení do 150 kg/m2 | m2 | 18.235 |  | 0 | CS ÚRS 2021 02 |  |  | základní |  | 0 | 0.00013 | 0.0023705 | 0 | 0 | 4 | K | 2 |  |  |  | ROZPOCET |  |  |  |  | 0 | 0 | 0 | 0 | 0 | 1 | 0 | 4 | 6
| VV |  | fig13 |  | 18.235 | [13 empty] | VV | 2 | 2 | True | 1 | ROZPOCET
4 | K | 952901111 | Vyčištění budov bytové a občanské výstavby při výšce podlaží do 4 m | m2 | 18.235 |  | 0 | CS ÚRS 2021 02 |  |  | základní |  | 0 | 3.5e-05 | 0.00063822 | 0 | 0 | 4 | K | 2 |  |  |  | ROZPOCET |  |  |  |  | 0 | 0 | 0 | 0 | 0 | 1 | 0 | 4 | 8
| VV |  | fig13 |  | 18.235 | [13 empty] | VV | 2 | 2 | True | 1 | ROZPOCET
5 | K | 965046111 | Broušení stávajících betonových podlah úběr do 3 mm | m2 | 18.235 |  | 0 | CS ÚRS 2021 02 |  |  | základní |  | 0 | 3.472e-06 | 6.3312e-05 | 0 | 0 | 4 | K | 2 |  |  |  | ROZPOCET |  |  |  |  | 0 | 0 | 0 | 0 | 0 | 1 | 0 | 4 | -1239038738
| VV |  | fig13 |  | 18.235 | [13 empty] | VV | 2 | 2 | True | 1 | ROZPOCET
6 | K | 965081223 | Bourání podlah z dlaždic keramických nebo xylolitových tl přes 10 mm plochy přes 1 m2 | m2 | 18.235 |  | 0 | CS ÚRS 2021 02 |  |  | základní |  | 0 | 0 | 0 | 0.057 | 1.0394 | 4 | K | 2 |  |  |  | ROZPOCET |  |  |  |  | 0 | 0 | 0 | 0 | 0 | 1 | 0 | 4 | -30139788
| VV |  | fig13 |  | 18.235 | [13 empty] | VV | 2 | 2 | True | 1 | ROZPOCET
7 | K | 968062455 | Vybourání dřevěných dveřních zárubní pl do 2 m2 | m2 | 7.4 |  | 0 | CS ÚRS 2021 02 |  |  | základní |  | 0 | 0 | 0 | 0.088 | 0.6512 | 4 | K | 2 |  |  |  | ROZPOCET |  |  |  |  | 0 | 0 | 0 | 0 | 0 | 1 | 0 | 4 | 14
| VV |  | 0,7*2,0*4 |  | 5.6 | [13 empty] | VV | 2 | 2 | True | 0 | ROZPOCET
| VV |  | 0,9*2,0*1 |  | 1.8 | [13 empty] | VV | 2 | 2 | True | 0 | ROZPOCET
| VV |  | Mezisoučet |  | 7.4 | [13 empty] | VV | 2 | 3 | True | 1 | ROZPOCET
8 | K | 971033531 | Vybourání otvorů ve zdivu cihelném pl do 1 m2 na MVC nebo MV tl do 150 mm | m2 | 4 |  | 0 | CS ÚRS 2021 02 |  |  | základní |  | 0 | 0 | 0 | 0.27 | 1.08 | 4 | K | 2 |  |  |  | ROZPOCET |  |  |  |  | 0 | 0 | 0 | 0 | 0 | 1 | 0 | 4 | 448675358
| VV |  | 1,0*4 "obezdívka WC " |  | 4 | [13 empty] | VV | 2 | 2 | True | 1 | ROZPOCET
9 | K | 978035117 | Odstranění tenkovrstvé omítky tl do 2 mm obroušením v rozsahu přes 50 do 100 % | m2 | 89.305 |  | 0 | CS ÚRS 2021 02 |  |  | základní |  | 0 | 0 | 0 | 0.0026 | 0.23219 | 4 | K | 2 |  |  |  | ROZPOCET |  |  |  |  | 0 | 0 | 0 | 0 | 0 | 1 | 0 | 4 | 749778923
| VV |  | fig11+fig12 |  | 89.305 | [13 empty] | VV | 2 | 2 | True | 1 | ROZPOCET
10 | K | 978059541 | Odsekání a odebrání obkladů stěn z vnitřních obkládaček plochy přes 1 m2 | m2 | 89.305 |  | 0 | CS ÚRS 2021 02 |  |  | základní |  | 0 | 0 | 0 | 0.068 | 6.0727 | 4 | K | 2 |  |  |  | ROZPOCET |  |  |  |  | 0 | 0 | 0 | 0 | 0 | 1 | 0 | 4 | 16
| VV |  | fig11+fig12 |  | 89.305 | [13 empty] | VV | 2 | 2 | True | 1 | ROZPOCET
| D | 997 | Přesun sutě |  |  |  | 0 | [5 empty] | 0 |  | 0 |  | 0 | 1 | D | 1 |  |  |  | ROZPOCET | [10 empty] | 0
11 | K | 997013212 | Vnitrostaveništní doprava suti a vybouraných hmot pro budovy v přes 6 do 9 m ručně | t | 10.567 |  | 0 | CS ÚRS 2021 02 |  |  | základní |  | 0 | 0 | 0 | 0 | 0 | 4 | K | 2 |  |  |  | ROZPOCET |  |  |  |  | 0 | 0 | 0 | 0 | 0 | 1 | 0 | 4 | 18
12 | K | 997013219 | Příplatek k vnitrostaveništní dopravě suti a vybouraných hmot za zvětšenou dopravu suti ZKD 10 m | t | 52.835 |  | 0 | CS ÚRS 2021 02 |  |  | základní |  | 0 | 0 | 0 | 0 | 0 | 4 | K | 2 |  |  |  | ROZPOCET |  |  |  |  | 0 | 0 | 0 | 0 | 0 | 1 | 0 | 4 | 20
| VV |  | 10,567*5 'Přepočtené koeficientem množství |  | 52.835 | [13 empty] | VV | 2 | 2 | False | 1 | ROZPOCET
13 | K | 997013501 | Odvoz suti a vybouraných hmot na skládku nebo meziskládku do 1 km se složením | t | 10.567 |  | 0 | CS ÚRS 2021 02 |  |  | základní |  | 0 | 0 | 0 | 0 | 0 | 4 | K | 2 |  |  |  | ROZPOCET |  |  |  |  | 0 | 0 | 0 | 0 | 0 | 1 | 0 | 4 | 22
14 | K | 997013509 | Příplatek k odvozu suti a vybouraných hmot na skládku ZKD 1 km přes 1 km | t | 200.773 |  | 0 | CS ÚRS 2021 02 |  |  | základní |  | 0 | 0 | 0 | 0 | 0 | 4 | K | 2 |  |  |  | ROZPOCET |  |  |  |  | 0 | 0 | 0 | 0 | 0 | 1 | 0 | 4 | 24
| VV |  | 10,567*19 'Přepočtené koeficientem množství |  | 200.773 | [13 empty] | VV | 2 | 2 | False | 1 | ROZPOCET
15 | K | 997013631 | Poplatek za uložení na skládce (skládkovné) stavebního odpadu směsného kód odpadu 17 09 04 | t | 10.567 |  | 0 | CS ÚRS 2021 02 |  |  | základní |  | 0 | 0 | 0 | 0 | 0 | 4 | K | 2 |  |  |  | ROZPOCET |  |  |  |  | 0 | 0 | 0 | 0 | 0 | 1 | 0 | 4 | 26
| D | 998 | Přesun hmot |  |  |  | 0 | [5 empty] | 0 |  | 0 |  | 0 | 1 | D | 1 |  |  |  | ROZPOCET | [10 empty] | 0
16 | K | 998018002 | Přesun hmot ruční pro budovy v přes 6 do 12 m | t | 0.474 |  | 0 | CS ÚRS 2021 02 |  |  | základní |  | 0 | 0 | 0 | 0 | 0 | 4 | K | 2 |  |  |  | ROZPOCET |  |  |  |  | 0 | 0 | 0 | 0 | 0 | 1 | 0 | 4 | 28
17 | K | 998018011 | Příplatek k ručnímu přesunu hmot pro budovy za zvětšený přesun ZKD 100 m | t | 0.474 |  | 0 | CS ÚRS 2021 02 |  |  | základní |  | 0 | 0 | 0 | 0 | 0 | 4 | K | 2 |  |  |  | ROZPOCET |  |  |  |  | 0 | 0 | 0 | 0 | 0 | 1 | 0 | 4 | 30
| D | PSV | Práce a dodávky PSV |  |  |  | 0 | [5 empty] | 0 |  | 6.1516 |  | 1.4916 | 2 | D | 0 |  |  |  | ROZPOCET | [10 empty] | 0
| D | 722 | Zdravotechnika - vnitřní vodovod |  |  |  | 0 | [5 empty] | 0 |  | 0.0021587 |  | 0.00369 | 2 | D | 1 |  |  |  | ROZPOCET | [10 empty] | 0
18 | K | 722220862 | Demontáž armatur závitových se dvěma závity G přes 3/4 do 5/4 | kus | 3 |  | 0 | CS ÚRS 2021 02 |  |  | základní |  | 0 | 0 | 0 | 0.00123 | 0.00369 | 16 | K | 2 |  |  |  | ROZPOCET |  |  |  |  | 0 | 0 | 0 | 0 | 0 | 1 | 0 | 16 | -1317354924
| VV |  | 3 "staré ventily" |  | 3 | [13 empty] | VV | 2 | 2 | True | 1 | ROZPOCET
19 | K | 722230103 | Ventil přímý G 1" se dvěma závity | kus | 3 |  | 0 | CS ÚRS 2021 02 |  |  | základní |  | 0 | 0.00071957 | 0.0021587 | 0 | 0 | 16 | K | 2 |  |  |  | ROZPOCET |  |  |  |  | 0 | 0 | 0 | 0 | 0 | 1 | 0 | 16 | -1786777734
| VV |  | 3 "nové ventily" |  | 3 | [13 empty] | VV | 2 | 2 | True | 1 | ROZPOCET
| D | 725 | Zdravotechnika - zařizovací předměty |  |  |  | 0 | [5 empty] | 0 |  | 0.24708 |  | 0.1529 | 2 | D | 1 |  |  |  | ROZPOCET | [10 empty] | 0
20 | K | 725110811 | Demontáž klozetů splachovací s nádrží | soubor | 4 |  | 0 | CS ÚRS 2021 02 |  |  | základní |  | 0 | 0 | 0 | 0.01933 | 0.07732 | 16 | K | 2 |  |  |  | ROZPOCET |  |  |  |  | 0 | 0 | 0 | 0 | 0 | 1 | 0 | 16 | 44
21 | K | 725112022 | Klozet keramický závěsný na nosné stěny s hlubokým splachováním odpad vodorovný | soubor | 4 |  | 0 | CS ÚRS 2021 02 |  |  | základní |  | 0 | 0.016969 | 0.067875 | 0 | 0 | 16 | K | 2 |  |  |  | ROZPOCET |  |  |  |  | 0 | 0 | 0 | 0 | 0 | 1 | 0 | 16 | 46
| VV |  | 1 "11" |  | 1 | [13 empty] | VV | 2 | 2 | True | 0 | ROZPOCET
| VV |  | 1 "13" |  | 1 | [13 empty] | VV | 2 | 2 | True | 0 | ROZPOCET
| VV |  | 2 "15" |  | 2 | [13 empty] | VV | 2 | 2 | True | 0 | ROZPOCET
| VV |  | Mezisoučet |  | 4 | [13 empty] | VV | 2 | 3 | True | 1 | ROZPOCET
22 | M | 552818001 | tlačítko pro ovládání WC zepředu dvě vody černé 246x164mm | kus | 4 |  | 0 |  |  |  | základní |  | 0 | 0.001 | 0.004 | 0 | 0 | 32 | M | 2 |  |  |  | ROZPOCET |  |  |  |  | 0 | 0 | 0 | 0 | 0 | 1 | 0 | 16 | 50
23 | K | 725121525 | Pisoárový záchodek automatický s radarovým senzorem | soubor | 1 |  | 0 | CS ÚRS 2021 02 |  |  | základní |  | 0 | 0.018079 | 0.018079 | 0 | 0 | 16 | K | 2 |  |  |  | ROZPOCET |  |  |  |  | 0 | 0 | 0 | 0 | 0 | 1 | 0 | 16 | 235577741
| VV |  | 1 "13" |  | 1 | [13 empty] | VV | 2 | 2 | True | 0 | ROZPOCET
| VV |  | Mezisoučet |  | 1 | [13 empty] | VV | 2 | 3 | True | 1 | ROZPOCET
24 | K | 725122813 | Demontáž pisoárových stání s nádrží a jedním záchodkem | soubor | 1 |  | 0 | CS ÚRS 2021 02 |  |  | základní |  | 0 | 0 | 0 | 0.0172 | 0.0172 | 16 | K | 2 |  |  |  | ROZPOCET |  |  |  |  | 0 | 0 | 0 | 0 | 0 | 1 | 0 | 16 | 1239115777
25 | K | 725210821 | Demontáž umyvadel bez výtokových armatur | soubor | 3 |  | 0 | CS ÚRS 2021 02 |  |  | základní |  | 0 | 0 | 0 | 0.01946 | 0.05838 | 16 | K | 2 |  |  |  | ROZPOCET |  |  |  |  | 0 | 0 | 0 | 0 | 0 | 1 | 0 | 16 | 58
26 | K | 725211681 | Umyvadlo keramické bílé zdravotní šířky 640 mm připevněné na stěnu šrouby | soubor | 1 |  | 0 | CS ÚRS 2021 02 |  |  | základní |  | 0 | 0.019209 | 0.019209 | 0 | 0 | 16 | K | 2 |  |  |  | ROZPOCET |  |  |  |  | 0 | 0 | 0 | 0 | 0 | 1 | 0 | 16 | 2069988212
| VV |  | 1 "11" |  | 1 | [13 empty] | VV | 2 | 2 | True | 0 | ROZPOCET
| VV |  | Mezisoučet |  | 1 | [13 empty] | VV | 2 | 3 | True | 1 | ROZPOCET
27 | K | 7252131112 | Jednoumyvadlo polymermramorové připevněné na stěnu šrouby | soubor | 2 |  | 0 |  |  |  | základní |  | 0 | 0.051729 | 0.10346 | 0 | 0 | 16 | K | 2 |  |  |  | ROZPOCET |  |  |  |  | 0 | 0 | 0 | 0 | 0 | 1 | 0 | 16 | -1282195577
| VV |  | 1 "12" |  | 1 | [13 empty] | VV | 2 | 2 | True | 0 | ROZPOCET
| VV |  | 1 "14" |  | 1 | [13 empty] | VV | 2 | 2 | True | 0 | ROZPOCET
| VV |  | Mezisoučet |  | 2 | [13 empty] | VV | 2 | 3 | True | 1 | ROZPOCET
28 | K | 7252915111 | Doplňky zařízení koupelen a záchodů dávkovač tekutého mýdla | soubor | 2 |  | 0 |  |  |  | základní |  | 0 | 0.0005182 | 0.0010364 | 0 | 0 | 16 | K | 2 |  |  |  | ROZPOCET |  |  |  |  | 0 | 0 | 0 | 0 | 0 | 1 | 0 | 16 | 17781634
| VV |  | 1 "12" |  | 1 | [13 empty] | VV | 2 | 2 | True | 0 | ROZPOCET
| VV |  | 1 "14" |  | 1 | [13 empty] | VV | 2 | 2 | True | 0 | ROZPOCET
| VV |  | Mezisoučet |  | 2 | [13 empty] | VV | 2 | 3 | True | 1 | ROZPOCET
29 | K | 7252915112 | Doplňky zařízení koupelen a záchodů nerezové dávkovač tekutého mýdla | soubor | 1 |  | 0 |  |  |  | základní |  | 0 | 0.0005182 | 0.0005182 | 0 | 0 | 16 | K | 2 |  |  |  | ROZPOCET |  |  |  |  | 0 | 0 | 0 | 0 | 0 | 1 | 0 | 16 | 1869256751
| VV |  | 1 "11" |  | 1 | [13 empty] | VV | 2 | 2 | True | 0 | ROZPOCET
| VV |  | Mezisoučet |  | 1 | [13 empty] | VV | 2 | 3 | True | 1 | ROZPOCET
30 | K | 7252915113 | Doplňky zařízení koupelen a záchodů dávkovač desinfekce | soubor | 3 |  | 0 |  |  |  | základní |  | 0 | 0.0005182 | 0.0015546 | 0 | 0 | 16 | K | 2 |  |  |  | ROZPOCET |  |  |  |  | 0 | 0 | 0 | 0 | 0 | 1 | 0 | 16 | 450130591
| VV |  | 1 "11" |  | 1 | [13 empty] | VV | 2 | 2 | True | 0 | ROZPOCET
| VV |  | 1 "12" |  | 1 | [13 empty] | VV | 2 | 2 | True | 0 | ROZPOCET
| VV |  | 1 "14" |  | 1 | [13 empty] | VV | 2 | 2 | True | 0 | ROZPOCET
| VV |  | Mezisoučet |  | 3 | [13 empty] | VV | 2 | 3 | True | 1 | ROZPOCET
31 | K | 725291531 | Doplňky zařízení koupelen a záchodů plastové zásobník papírových ručníků | soubor | 2 |  | 0 | CS ÚRS 2021 02 |  |  | základní |  | 0 | 0.0005182 | 0.0010364 | 0 | 0 | 16 | K | 2 |  |  |  | ROZPOCET |  |  |  |  | 0 | 0 | 0 | 0 | 0 | 1 | 0 | 16 | 790384985
| VV |  | 1 "12" |  | 1 | [13 empty] | VV | 2 | 2 | True | 0 | ROZPOCET
| VV |  | 1 "14" |  | 1 | [13 empty] | VV | 2 | 2 | True | 0 | ROZPOCET
| VV |  | Mezisoučet |  | 2 | [13 empty] | VV | 2 | 3 | True | 1 | ROZPOCET
32 | K | 7252917061 | Doplňky zařízení koupelen a záchodů nerezové madlo rovné dl 800 mm | soubor | 1 |  | 0 |  |  |  | základní |  | 0 | 0.0013 | 0.0013 | 0 | 0 | 16 | K | 2 |  |  |  | ROZPOCET |  |  |  |  | 0 | 0 | 0 | 0 | 0 | 1 | 0 | 16 | 1533689003
| VV |  | 1 "11" |  | 1 | [13 empty] | VV | 2 | 2 | True | 0 | ROZPOCET
| VV |  | Mezisoučet |  | 1 | [13 empty] | VV | 2 | 3 | True | 1 | ROZPOCET
33 | K | 7252917221 | Doplňky zařízení koupelen a záchodů nerezové madlo krakorcové sklopné dl 834 mm | soubor | 2 |  | 0 |  |  |  | základní |  | 0 | 0.00085 | 0.0017 | 0 | 0 | 16 | K | 2 |  |  |  | ROZPOCET |  |  |  |  | 0 | 0 | 0 | 0 | 0 | 1 | 0 | 16 | 88
| VV |  | 2 "11" |  | 2 | [13 empty] | VV | 2 | 2 | True | 0 | ROZPOCET
| VV |  | Mezisoučet |  | 2 | [13 empty] | VV | 2 | 3 | True | 1 | ROZPOCET
34 | K | 725291621 | Doplňky zařízení koupelen a záchodů nerezové zásobník toaletních papírů | soubor | 4 |  | 0 | CS ÚRS 2021 02 |  |  | základní |  | 0 | 0.0005182 | 0.0020728 | 0 | 0 | 16 | K | 2 |  |  |  | ROZPOCET |  |  |  |  | 0 | 0 | 0 | 0 | 0 | 1 | 0 | 16 | 72
| VV |  | 1 "11" |  | 1 | [13 empty] | VV | 2 | 2 | True | 0 | ROZPOCET
| VV |  | 1 "13" |  | 1 | [13 empty] | VV | 2 | 2 | True | 0 | ROZPOCET
| VV |  | 2 "15" |  | 2 | [13 empty] | VV | 2 | 2 | True | 0 | ROZPOCET
| VV |  | Mezisoučet |  | 4 | [13 empty] | VV | 2 | 3 | True | 1 | ROZPOCET
35 | K | 725291631 | Doplňky zařízení koupelen a záchodů nerezové zásobník papírových ručníků | soubor | 1 |  | 0 | CS ÚRS 2021 02 |  |  | základní |  | 0 | 0.0005182 | 0.0005182 | 0 | 0 | 16 | K | 2 |  |  |  | ROZPOCET |  |  |  |  | 0 | 0 | 0 | 0 | 0 | 1 | 0 | 16 | 74
| VV |  | 1 "11" |  | 1 | [13 empty] | VV | 2 | 2 | True | 0 | ROZPOCET
| VV |  | Mezisoučet |  | 1 | [13 empty] | VV | 2 | 3 | True | 1 | ROZPOCET
36 | M | 554310621 | osušovač rukou elektrický bílý | kus | 2 |  | 0 |  |  |  | základní |  | 0 | 0.0053 | 0.0106 | 0 | 0 | 32 | M | 2 |  |  |  | ROZPOCET |  |  |  |  | 0 | 0 | 0 | 0 | 0 | 1 | 0 | 16 | -773278706
| VV |  | 1 "12" |  | 1 | [13 empty] | VV | 2 | 2 | True | 0 | ROZPOCET
| VV |  | 1 "14" |  | 1 | [13 empty] | VV | 2 | 2 | True | 0 | ROZPOCET
| VV |  | Mezisoučet |  | 2 | [13 empty] | VV | 2 | 3 | True | 1 | ROZPOCET
37 | M | 554310821 | koš odpadkový nerezový 25 l | kus | 1 |  | 0 |  |  |  | základní |  | 0 | 0.0008 | 0.0008 | 0 | 0 | 32 | M | 2 |  |  |  | ROZPOCET |  |  |  |  | 0 | 0 | 0 | 0 | 0 | 1 | 0 | 16 | 1368574086
| VV |  | 1 "11" |  | 1 | [13 empty] | VV | 2 | 2 | True | 0 | ROZPOCET
| VV |  | Mezisoučet |  | 1 | [13 empty] | VV | 2 | 3 | True | 1 | ROZPOCET
38 | M | 554310822 | koš odpadkový závěsný kovový | kus | 2 |  | 0 |  |  |  | základní |  | 0 | 0.0008 | 0.0016 | 0 | 0 | 32 | M | 2 |  |  |  | ROZPOCET |  |  |  |  | 0 | 0 | 0 | 0 | 0 | 1 | 0 | 16 | -1878554791
| VV |  | 1 "12" |  | 1 | [13 empty] | VV | 2 | 2 | True | 0 | ROZPOCET
| VV |  | 1 "14" |  | 1 | [13 empty] | VV | 2 | 2 | True | 0 | ROZPOCET
| VV |  | Mezisoučet |  | 2 | [13 empty] | VV | 2 | 3 | True | 1 | ROZPOCET
39 | M | 554310791 | koš odpadkový nerezový na samostatná WC | kus | 3 |  | 0 |  |  |  | základní |  | 0 | 0.001 | 0.003 | 0 | 0 | 32 | M | 2 |  |  |  | ROZPOCET |  |  |  |  | 0 | 0 | 0 | 0 | 0 | 1 | 0 | 16 | 657275386
| VV |  | 1 "13" |  | 1 | [13 empty] | VV | 2 | 2 | True | 0 | ROZPOCET
| VV |  | 2 "15" |  | 2 | [13 empty] | VV | 2 | 2 | True | 0 | ROZPOCET
| VV |  | Mezisoučet |  | 3 | [13 empty] | VV | 2 | 3 | True | 1 | ROZPOCET
40 | M | 554310831 | WC štětka nerez | kus | 4 |  | 0 |  |  |  | základní |  | 0 | 0.0008 | 0.0032 | 0 | 0 | 32 | M | 2 |  |  |  | ROZPOCET |  |  |  |  | 0 | 0 | 0 | 0 | 0 | 1 | 0 | 16 | -1148476384
| VV |  | 1 "11" |  | 1 | [13 empty] | VV | 2 | 2 | True | 0 | ROZPOCET
| VV |  | 1 "13" |  | 1 | [13 empty] | VV | 2 | 2 | True | 0 | ROZPOCET
| VV |  | 2 "15" |  | 2 | [13 empty] | VV | 2 | 2 | True | 0 | ROZPOCET
| VV |  | Mezisoučet |  | 4 | [13 empty] | VV | 2 | 3 | True | 1 | ROZPOCET
41 | K | 725829131 | Montáž baterie umyvadlové stojánkové G 1/2" ostatní typ | kus | 3 |  | 0 | CS ÚRS 2021 02 |  |  | základní |  | 0 | 3.914e-05 | 0.00011742 | 0 | 0 | 16 | K | 2 |  |  |  | ROZPOCET |  |  |  |  | 0 | 0 | 0 | 0 | 0 | 1 | 0 | 16 | 277264833
| VV |  | 1*2 "jednoumývadla - 12,14" |  | 2 | [13 empty] | VV | 2 | 2 | True | 0 | ROZPOCET
| VV |  | 1 "umývadla invalidé - 11" |  | 1 | [13 empty] | VV | 2 | 2 | True | 0 | ROZPOCET
| VV |  | Mezisoučet |  | 3 | [13 empty] | VV | 2 | 3 | True | 1 | ROZPOCET
42 | M | 551440041 | baterie umyvadlová stojánková páková s pevným ramenem | kus | 2 |  | 0 |  |  |  | základní |  | 0 | 0.0018 | 0.0036 | 0 | 0 | 32 | M | 2 |  |  |  | ROZPOCET |  |  |  |  | 0 | 0 | 0 | 0 | 0 | 1 | 0 | 16 | -1479567680
| VV |  | 1*2 "jednoumývadla - 12,14" |  | 2 | [13 empty] | VV | 2 | 2 | True | 0 | ROZPOCET
| VV |  | Mezisoučet |  | 2 | [13 empty] | VV | 2 | 3 | True | 1 | ROZPOCET
43 | M | 551440042 | baterie umyvadlová stojánková páková s otočným ramenem | kus | 1 |  | 0 |  |  |  | základní |  | 0 | 0.0018 | 0.0018 | 0 | 0 | 32 | M | 2 |  |  |  | ROZPOCET |  |  |  |  | 0 | 0 | 0 | 0 | 0 | 1 | 0 | 16 | 998501112
| VV |  | 1 "umývadla invalidé - 11" |  | 1 | [13 empty] | VV | 2 | 2 | True | 0 | ROZPOCET
| VV |  | Mezisoučet |  | 1 | [13 empty] | VV | 2 | 3 | True | 1 | ROZPOCET
44 | K | 998725102 | Přesun hmot tonážní pro zařizovací předměty v objektech v přes 6 do 12 m | t | 0.247 |  | 0 | CS ÚRS 2021 02 |  |  | základní |  | 0 | 0 | 0 | 0 | 0 | 16 | K | 2 |  |  |  | ROZPOCET |  |  |  |  | 0 | 0 | 0 | 0 | 0 | 1 | 0 | 16 | 102
45 | K | 998725181 | Příplatek k přesunu hmot tonážní 725 prováděný bez použití mechanizace | t | 0.247 |  | 0 | CS ÚRS 2021 02 |  |  | základní |  | 0 | 0 | 0 | 0 | 0 | 16 | K | 2 |  |  |  | ROZPOCET |  |  |  |  | 0 | 0 | 0 | 0 | 0 | 1 | 0 | 16 | 104
| D | 726 | Zdravotechnika - předstěnové instalace |  |  |  | 0 | [5 empty] | 0 |  | 0.0368 |  | 0 | 2 | D | 1 |  |  |  | ROZPOCET | [10 empty] | 0
46 | K | 726111031 | Instalační předstěna - klozet s ovládáním zepředu v 1080 mm závěsný do masivní zděné kce | soubor | 4 |  | 0 | CS ÚRS 2021 02 |  |  | základní |  | 0 | 0.0092 | 0.0368 | 0 | 0 | 16 | K | 2 |  |  |  | ROZPOCET |  |  |  |  | 0 | 0 | 0 | 0 | 0 | 1 | 0 | 16 | -1498960465
| VV |  | 1 "11" |  | 1 | [13 empty] | VV | 2 | 2 | True | 0 | ROZPOCET
| VV |  | 1 "13" |  | 1 | [13 empty] | VV | 2 | 2 | True | 0 | ROZPOCET
| VV |  | 2 "15" |  | 2 | [13 empty] | VV | 2 | 2 | True | 0 | ROZPOCET
| VV |  | Mezisoučet |  | 4 | [13 empty] | VV | 2 | 3 | True | 1 | ROZPOCET
47 | K | 998726112 | Přesun hmot tonážní pro instalační prefabrikáty v objektech v přes 6 do 12 m | t | 0.037 |  | 0 | CS ÚRS 2021 02 |  |  | základní |  | 0 | 0 | 0 | 0 | 0 | 16 | K | 2 |  |  |  | ROZPOCET |  |  |  |  | 0 | 0 | 0 | 0 | 0 | 1 | 0 | 16 | -1515083042
48 | K | 998726181 | Příplatek k přesunu hmot tonážní 726 prováděný bez použití mechanizace | t | 0.037 |  | 0 | CS ÚRS 2021 02 |  |  | základní |  | 0 | 0 | 0 | 0 | 0 | 16 | K | 2 |  |  |  | ROZPOCET |  |  |  |  | 0 | 0 | 0 | 0 | 0 | 1 | 0 | 16 | -83286195
| D | 741 | Elektroinstalace - silnoproud |  |  |  | 0 | [5 empty] | 0 |  | 0.04088 |  | 0 | 2 | D | 1 |  |  |  | ROZPOCET | [10 empty] | 0
49 | K | 741110041 | Montáž trubka plastová ohebná D přes 11 do 23 mm uložená pevně | m | 15 |  | 0 | CS ÚRS 2021 02 |  |  | základní |  | 0 | 0 | 0 | 0 | 0 | 16 | K | 2 |  |  |  | ROZPOCET |  |  |  |  | 0 | 0 | 0 | 0 | 0 | 1 | 0 | 16 | 1870668783
| VV |  | 15,0 |  | 15 | [13 empty] | VV | 2 | 2 | True | 1 | ROZPOCET
50 | M | 34571062 | trubka elektroinstalační ohebná z PVC (ČSN) 2316 | m | 15 |  | 0 | CS ÚRS 2021 02 |  |  | základní |  | 0 | 4e-05 | 0.0006 | 0 | 0 | 32 | M | 2 |  |  |  | ROZPOCET |  |  |  |  | 0 | 0 | 0 | 0 | 0 | 1 | 0 | 16 | 774141276
51 | K | 741112001 | Montáž krabice zapuštěná plastová kruhová | kus | 6 |  | 0 | CS ÚRS 2021 02 |  |  | základní |  | 0 | 0 | 0 | 0 | 0 | 16 | K | 2 |  |  |  | ROZPOCET |  |  |  |  | 0 | 0 | 0 | 0 | 0 | 1 | 0 | 16 | -1980106531
| VV |  | 6 |  | 6 | [13 empty] | VV | 2 | 2 | True | 1 | ROZPOCET
52 | M | 34571457 | krabice pod omítku PVC odbočná kruhová D 70mm s víčkem | kus | 6 |  | 0 | CS ÚRS 2021 02 |  |  | základní |  | 0 | 4e-05 | 0.00024 | 0 | 0 | 32 | M | 2 |  |  |  | ROZPOCET |  |  |  |  | 0 | 0 | 0 | 0 | 0 | 1 | 0 | 16 | -77212436
53 | K | 741112001 | Montáž krabice zapuštěná plastová kruhová | kus | 3 |  | 0 | CS ÚRS 2021 02 |  |  | základní |  | 0 | 0 | 0 | 0 | 0 | 16 | K | 2 |  |  |  | ROZPOCET |  |  |  |  | 0 | 0 | 0 | 0 | 0 | 1 | 0 | 16 | 452390727
| VV |  | 3 |  | 3 | [13 empty] | VV | 2 | 2 | True | 1 | ROZPOCET
54 | M | 34571458 | krabice pod omítku PVC odbočná kruhová D 100mm s víčkem | kus | 3 |  | 0 | CS ÚRS 2021 02 |  |  | základní |  | 0 | 9e-05 | 0.00027 | 0 | 0 | 32 | M | 2 |  |  |  | ROZPOCET |  |  |  |  | 0 | 0 | 0 | 0 | 0 | 1 | 0 | 16 | 1201394130
55 | K | 741112011 | Montáž krabice nástěnná plastová kruhová | kus | 6 |  | 0 | CS ÚRS 2021 02 |  |  | základní |  | 0 | 0 | 0 | 0 | 0 | 16 | K | 2 |  |  |  | ROZPOCET |  |  |  |  | 0 | 0 | 0 | 0 | 0 | 1 | 0 | 16 | 329845787
| VV |  | 6 |  | 6 | [13 empty] | VV | 2 | 2 | True | 1 | ROZPOCET
56 | M | 34571471 | krabice do dutých stěn PVC odbočná kruhová D 100mm s víčkem | kus | 6 |  | 0 | CS ÚRS 2021 02 |  |  | základní |  | 0 | 0.00011 | 0.00066 | 0 | 0 | 32 | M | 2 |  |  |  | ROZPOCET |  |  |  |  | 0 | 0 | 0 | 0 | 0 | 1 | 0 | 16 | -1050216496
57 | K | 741122015 | Montáž kabel Cu bez ukončení uložený pod omítku plný kulatý 3x1,5 mm2 (např. CYKY) | m | 97 |  | 0 | CS ÚRS 2021 02 |  |  | základní |  | 0 | 0 | 0 | 0 | 0 | 16 | K | 2 |  |  |  | ROZPOCET |  |  |  |  | 0 | 0 | 0 | 0 | 0 | 1 | 0 | 16 | 2069638434
| VV |  | 37,0 "CYKY O 3x1,5" |  | 37 | [13 empty] | VV | 2 | 2 | True | 0 | ROZPOCET
| VV |  | 60,0 "CYKY J 3x1,5" |  | 60 | [13 empty] | VV | 2 | 2 | True | 0 | ROZPOCET
| VV |  | Mezisoučet |  | 97 | [13 empty] | VV | 2 | 3 | True | 1 | ROZPOCET
58 | M | 34111030 | kabel instalační jádro Cu plné izolace PVC plášť PVC 450/750V (CYKY) 3x1,5mm2 | m | 97 |  | 0 | CS ÚRS 2021 02 |  |  | základní |  | 0 | 0.00012 | 0.01164 | 0 | 0 | 32 | M | 2 |  |  |  | ROZPOCET |  |  |  |  | 0 | 0 | 0 | 0 | 0 | 1 | 0 | 16 | -1466564550
| VV |  | 37,0 "CYKY O 3x1,5" |  | 37 | [13 empty] | VV | 2 | 2 | True | 0 | ROZPOCET
| VV |  | 60,0 "CYKY J 3x1,5" |  | 60 | [13 empty] | VV | 2 | 2 | True | 0 | ROZPOCET
| VV |  | Mezisoučet |  | 97 | [13 empty] | VV | 2 | 3 | True | 1 | ROZPOCET
59 | K | 741122016 | Montáž kabel Cu bez ukončení uložený pod omítku plný kulatý 3x2,5 až 6 mm2 (např. CYKY) | m | 61 |  | 0 | CS ÚRS 2021 02 |  |  | základní |  | 0 | 0 | 0 | 0 | 0 | 16 | K | 2 |  |  |  | ROZPOCET |  |  |  |  | 0 | 0 | 0 | 0 | 0 | 1 | 0 | 16 | 1327849555
| VV |  | 61,0 "CYKY J 3x2,5" |  | 61 | [13 empty] | VV | 2 | 2 | True | 0 | ROZPOCET
| VV |  | Mezisoučet |  | 61 | [13 empty] | VV | 2 | 3 | True | 1 | ROZPOCET
60 | M | 34111036 | kabel instalační jádro Cu plné izolace PVC plášť PVC 450/750V (CYKY) 3x2,5mm2 | m | 61 |  | 0 | CS ÚRS 2021 02 |  |  | základní |  | 0 | 0.00017 | 0.01037 | 0 | 0 | 32 | M | 2 |  |  |  | ROZPOCET |  |  |  |  | 0 | 0 | 0 | 0 | 0 | 1 | 0 | 16 | 2012657286
61 | K | 7413502111 | Montáž transformátoru pro pisoár | kus | 1 |  | 0 |  |  |  | základní |  | 0 | 0 | 0 | 0 | 0 | 16 | K | 2 |  |  |  | ROZPOCET |  |  |  |  | 0 | 0 | 0 | 0 | 0 | 1 | 0 | 16 | -947669844
| VV |  | 1 |  | 1 | [13 empty] | VV | 2 | 2 | True | 1 | ROZPOCET
62 | M | 374221011 | transformátor pro pisoár 240V/24V | kus | 1 |  | 0 |  |  |  | základní |  | 0 | 0.0004 | 0.0004 | 0 | 0 | 32 | M | 2 |  |  |  | ROZPOCET |  |  |  |  | 0 | 0 | 0 | 0 | 0 | 1 | 0 | 16 | 1294081596
63 | K | 741372052 | Montáž svítidlo LED interiérové přisazené stropní reflektorové se samostatným nebo integrovaným pohybovým čidlem se zapojením vodičů | kus | 5 |  | 0 | CS ÚRS 2021 02 |  |  | základní |  | 0 | 0 | 0 | 0 | 0 | 16 | K | 2 |  |  |  | ROZPOCET |  |  |  |  | 0 | 0 | 0 | 0 | 0 | 1 | 0 | 16 | -1461478222
| VV |  | 5 |  | 5 | [13 empty] | VV | 2 | 2 | True | 1 | ROZPOCET
64 | M | 34835004 | LED reflektor nástěnný do 20W s integ. čidlem | kus | 5 |  | 0 | CS ÚRS 2021 02 |  |  | základní |  | 0 | 0.00046 | 0.0023 | 0 | 0 | 32 | M | 2 |  |  |  | ROZPOCET |  |  |  |  | 0 | 0 | 0 | 0 | 0 | 1 | 0 | 16 | 626572716
65 | K | 7413721021 | Montáž svítidlo LED interiérové vestavné stropní páskové se zapojením vodičů včetně napaječe | m | 2 |  | 0 |  |  |  | základní |  | 0 | 0 | 0 | 0 | 0 | 16 | K | 2 |  |  |  | ROZPOCET |  |  |  |  | 0 | 0 | 0 | 0 | 0 | 1 | 0 | 16 | 505213987
66 | M | 347740131 | LED pásek 12V 10-20W/m včetně napaječe | m | 2 |  | 0 |  |  |  | základní |  | 0 | 0.00015 | 0.0003 | 0 | 0 | 32 | M | 2 |  |  |  | ROZPOCET |  |  |  |  | 0 | 0 | 0 | 0 | 0 | 1 | 0 | 16 | 792980743
67 | K | 741372112 | Montáž svítidlo LED interiérové vestavné panelové hranaté nebo kruhové přes 0,09 do 0,36 m2 se zapojením vodičů | kus | 5 |  | 0 | CS ÚRS 2021 02 |  |  | základní |  | 0 | 0 | 0 | 0 | 0 | 16 | K | 2 |  |  |  | ROZPOCET |  |  |  |  | 0 | 0 | 0 | 0 | 0 | 1 | 0 | 16 | -191936523
| VV |  | 5 |  | 5 | [13 empty] | VV | 2 | 2 | True | 1 | ROZPOCET
68 | M | 34825011 | svítidlo vestavné stropní panelové čtvercové/obdélníkové 0,09-0,36m2 2200-5000lm | kus | 5 |  | 0 | CS ÚRS 2021 02 |  |  | základní |  | 0 | 0.00255 | 0.01275 | 0 | 0 | 32 | M | 2 |  |  |  | ROZPOCET |  |  |  |  | 0 | 0 | 0 | 0 | 0 | 1 | 0 | 16 | 1290506594
69 | K | 7413760111 | Montáž nouzového svítidla | kus | 5 |  | 0 |  |  |  | základní |  | 0 | 0 | 0 | 0 | 0 | 16 | K | 2 |  |  |  | ROZPOCET |  |  |  |  | 0 | 0 | 0 | 0 | 0 | 1 | 0 | 16 | -1042946623
| VV |  | 5 |  | 5 | [13 empty] | VV | 2 | 2 | True | 1 | ROZPOCET
70 | M | 348350131 | svítidlo LED nouzové | kus | 5 |  | 0 |  |  |  | základní |  | 0 | 0.00027 | 0.00135 | 0 | 0 | 32 | M | 2 |  |  |  | ROZPOCET |  |  |  |  | 0 | 0 | 0 | 0 | 0 | 1 | 0 | 16 | -2131168175
71 | K | 998741102 | Přesun hmot tonážní pro silnoproud v objektech v přes 6 do 12 m | t | 0.041 |  | 0 | CS ÚRS 2021 02 |  |  | základní |  | 0 | 0 | 0 | 0 | 0 | 16 | K | 2 |  |  |  | ROZPOCET |  |  |  |  | 0 | 0 | 0 | 0 | 0 | 1 | 0 | 16 | 1339860349
72 | K | 998741181 | Příplatek k přesunu hmot tonážní 741 prováděný bez použití mechanizace | t | 0.041 |  | 0 | CS ÚRS 2021 02 |  |  | základní |  | 0 | 0 | 0 | 0 | 0 | 16 | K | 2 |  |  |  | ROZPOCET |  |  |  |  | 0 | 0 | 0 | 0 | 0 | 1 | 0 | 16 | 314741538
| D | 751 | Vzduchotechnika |  |  |  | 0 | [5 empty] | 0 |  | 0.0016 |  | 0.004 | 2 | D | 1 |  |  |  | ROZPOCET | [10 empty] | 0
73 | K | 751322011 | Montáž talířového ventilátoru D do 100 mm | kus | 8 |  | 0 | CS ÚRS 2021 02 |  |  | základní |  | 0 | 0 | 0 | 0 | 0 | 16 | K | 2 |  |  |  | ROZPOCET |  |  |  |  | 0 | 0 | 0 | 0 | 0 | 1 | 0 | 16 | 106
74 | M | 42972201 | talířový ventil pro přívod a odvod vzduchu plastový D 100mm | kus | 8 |  | 0 | CS ÚRS 2021 02 |  |  | základní |  | 0 | 0.0002 | 0.0016 | 0 | 0 | 32 | M | 2 |  |  |  | ROZPOCET |  |  |  |  | 0 | 0 | 0 | 0 | 0 | 1 | 0 | 16 | 108
75 | K | 751322811 | Demontáž talířového ventilu D do 200 mm | kus | 8 |  | 0 | CS ÚRS 2021 02 |  |  | základní |  | 0 | 0 | 0 | 0.0005 | 0.004 | 16 | K | 2 |  |  |  | ROZPOCET |  |  |  |  | 0 | 0 | 0 | 0 | 0 | 1 | 0 | 16 | 110
76 | K | 998751101 | Přesun hmot tonážní pro vzduchotechniku v objektech výšky do 12 m | t | 0.002 |  | 0 | CS ÚRS 2021 02 |  |  | základní |  | 0 | 0 | 0 | 0 | 0 | 16 | K | 2 |  |  |  | ROZPOCET |  |  |  |  | 0 | 0 | 0 | 0 | 0 | 1 | 0 | 16 | 112
77 | K | 998751181 | Příplatek k přesunu hmot tonážní 751 prováděný bez použití mechanizace pro jakoukoliv výšku objektu | t | 0.002 |  | 0 | CS ÚRS 2021 02 |  |  | základní |  | 0 | 0 | 0 | 0 | 0 | 16 | K | 2 |  |  |  | ROZPOCET |  |  |  |  | 0 | 0 | 0 | 0 | 0 | 1 | 0 | 16 | 114
| D | 763 | Konstrukce suché výstavby |  |  |  | 0 | [5 empty] | 0 |  | 0.97053 |  | 1.0327 | 2 | D | 1 |  |  |  | ROZPOCET | [10 empty] | 0
78 | K | 763111311 | SDK příčka tl 75 mm profil CW+UW 50 desky 1xA 12,5 s izolací EI 30 Rw do 45 dB | m2 | 26 |  | 0 | CS ÚRS 2021 02 |  |  | základní |  | 0 | 0.024761 | 0.64377 | 0 | 0 | 16 | K | 2 |  |  |  | ROZPOCET |  |  |  |  | 0 | 0 | 0 | 0 | 0 | 1 | 0 | 16 | -516360912
| VV |  | (1,0+2,0+1,0)*2,6 "11 - WC invalidé" |  | 10.4 | [13 empty] | VV | 2 | 2 | True | 0 | ROZPOCET
| VV |  | (1,0+4,0+1,0)*2,6 "12,13,14,15 - WC muži a ženy zam" |  | 15.6 | [13 empty] | VV | 2 | 2 | True | 0 | ROZPOCET
| VV |  | Mezisoučet "provizorní stěny proti prašnosti" |  | 26 | [13 empty] | VV | 2 | 3 | True | 1 | ROZPOCET
79 | K | 763111811 | Demontáž SDK příčky s jednoduchou ocelovou nosnou konstrukcí opláštění jednoduché | m2 | 26 |  | 0 | CS ÚRS 2021 02 |  |  | základní |  | 0 | 0 | 0 | 0.03175 | 0.8255 | 16 | K | 2 |  |  |  | ROZPOCET |  |  |  |  | 0 | 0 | 0 | 0 | 0 | 1 | 0 | 16 | 2137098100
| VV |  | (1,0+2,0+1,0)*2,6 "11 - WC invalidé" |  | 10.4 | [13 empty] | VV | 2 | 2 | True | 0 | ROZPOCET
| VV |  | (1,0+4,0+1,0)*2,6 "12,13,14,15 - WC muži a ženy zam" |  | 15.6 | [13 empty] | VV | 2 | 2 | True | 0 | ROZPOCET
| VV |  | Mezisoučet "provizorní stěny proti prašnosti" |  | 26 | [13 empty] | VV | 2 | 3 | True | 1 | ROZPOCET
80 | K | 763135811 | Demontáž podhledu sádrokartonového kazetového na roštu viditelném | m2 | 18.235 |  | 0 | CS ÚRS 2021 02 |  |  | základní |  | 0 | 0 | 0 | 0.01065 | 0.1942 | 16 | K | 2 |  |  |  | ROZPOCET |  |  |  |  | 0 | 0 | 0 | 0 | 0 | 1 | 0 | 16 | 116
| VV |  | fig13 |  | 18.235 | [13 empty] | VV | 2 | 2 | True | 1 | ROZPOCET
81 | K | 763171811 | Demontáž revizních klapek/dvířek SDK kcí vel. do 1 m2 pro příčky/předsazené stěny | kus | 1 |  | 0 | CS ÚRS 2021 02 |  |  | základní |  | 0 | 0 | 0 | 0.006 | 0.006 | 16 | K | 2 |  |  |  | ROZPOCET |  |  |  |  | 0 | 0 | 0 | 0 | 0 | 1 | 0 | 16 | 1976283666
| VV |  | 1 "přístup k ZTI" |  | 1 | [13 empty] | VV | 2 | 2 | True | 1 | ROZPOCET
82 | K | 763171821 | Demontáž revizních klapek/dvířek SDK kcí vel. do 1 m2 pro podhledy | kus | 1 |  | 0 | CS ÚRS 2021 02 |  |  | základní |  | 0 | 0 | 0 | 0.007 | 0.007 | 16 | K | 2 |  |  |  | ROZPOCET |  |  |  |  | 0 | 0 | 0 | 0 | 0 | 1 | 0 | 16 | -796276079
| VV |  | 1 "přístup k ZTI" |  | 1 | [13 empty] | VV | 2 | 2 | True | 1 | ROZPOCET
83 | K | 763172412 | Montáž dvířek revizních protipožárních SDK kcí vel. 300 x 300 mm pro příčky a předsazené stěny | kus | 1 |  | 0 | CS ÚRS 2021 02 |  |  | základní |  | 0 | 0.0002732 | 0.0002732 | 0 | 0 | 16 | K | 2 |  |  |  | ROZPOCET |  |  |  |  | 0 | 0 | 0 | 0 | 0 | 1 | 0 | 16 | 1821079271
| VV |  | 1 "přístup k ZTI" |  | 1 | [13 empty] | VV | 2 | 2 | True | 1 | ROZPOCET
84 | M | 59030760 | dvířka revizní protipožární pro stěny a podhledy EI 60 300x300 mm | kus | 1 |  | 0 | CS ÚRS 2021 02 |  |  | základní |  | 0 | 0.0047 | 0.0047 | 0 | 0 | 32 | M | 2 |  |  |  | ROZPOCET |  |  |  |  | 0 | 0 | 0 | 0 | 0 | 1 | 0 | 16 | 151453713
85 | K | 763172452 | Montáž dvířek revizních protipožárních SDK kcí vel. 300 x 300 mm pro podhledy | kus | 1 |  | 0 | CS ÚRS 2021 02 |  |  | základní |  | 0 | 0.0002732 | 0.0002732 | 0 | 0 | 16 | K | 2 |  |  |  | ROZPOCET |  |  |  |  | 0 | 0 | 0 | 0 | 0 | 1 | 0 | 16 | -2038307716
| VV |  | 1 "přístup k ZTI" |  | 1 | [13 empty] | VV | 2 | 2 | True | 1 | ROZPOCET
86 | M | 59030760 | dvířka revizní protipožární pro stěny a podhledy EI 60 300x300 mm | kus | 1 |  | 0 | CS ÚRS 2021 02 |  |  | základní |  | 0 | 0.0047 | 0.0047 | 0 | 0 | 32 | M | 2 |  |  |  | ROZPOCET |  |  |  |  | 0 | 0 | 0 | 0 | 0 | 1 | 0 | 16 | 1815631123
87 | K | 763411116 | Sanitární příčky do mokrého prostředí, kompaktní desky tl 13 mm | m2 | 6.32 |  | 0 | CS ÚRS 2021 02 |  |  | základní |  | 0 | 0.02012 | 0.12716 | 0 | 0 | 16 | K | 2 |  |  |  | ROZPOCET |  |  |  |  | 0 | 0 | 0 | 0 | 0 | 1 | 0 | 16 | 124
| VV |  | (1,25+0,92)*2,0-0,7*2,0 "13" |  | 2.94 | [13 empty] | VV | 2 | 2 | True | 0 | ROZPOCET
| VV |  | (1,25+1,84)*2,0-0,7*2,0*2 "15" |  | 3.38 | [13 empty] | VV | 2 | 2 | True | 0 | ROZPOCET
| VV |  | Mezisoučet |  | 6.32 | [13 empty] | VV | 2 | 3 | True | 1 | ROZPOCET
88 | K | 763411126 | Dveře sanitárních příček, kompaktní desky tl 13 mm, š do 800 mm, v do 2000 mm | kus | 3 |  | 0 | CS ÚRS 2021 02 |  |  | základní |  | 0 | 0.030576 | 0.091729 | 0 | 0 | 16 | K | 2 |  |  |  | ROZPOCET |  |  |  |  | 0 | 0 | 0 | 0 | 0 | 1 | 0 | 16 | 126
| VV |  | 3 |  | 3 | [13 empty] | VV | 2 | 2 | True | 1 | ROZPOCET
89 | K | 763431001 | Montáž minerálního podhledu s vyjímatelnými panely vel. do 0,36 m2 na zavěšený viditelný rošt | m2 | 18.235 |  | 0 | CS ÚRS 2021 02 |  |  | základní |  | 0 | 0.00117 | 0.021335 | 0 | 0 | 16 | K | 2 |  |  |  | ROZPOCET |  |  |  |  | 0 | 0 | 0 | 0 | 0 | 1 | 0 | 16 | 130
| VV |  | fig13 |  | 18.235 | [13 empty] | VV | 2 | 2 | True | 1 | ROZPOCET
90 | M | 59036500 | deska podhledová minerální rovná bílá jemně texturovaná bez perforace 15x600x600mm | m2 | 19.147 |  | 0 | CS ÚRS 2021 02 |  |  | základní |  | 0 | 0.004 | 0.076588 | 0 | 0 | 32 | M | 2 |  |  |  | ROZPOCET |  |  |  |  | 0 | 0 | 0 | 0 | 0 | 1 | 0 | 16 | 132
| VV |  | fig13*1,05 |  | 19.147 | [13 empty] | VV | 2 | 2 | True | 1 | ROZPOCET
91 | K | 998763302 | Přesun hmot tonážní pro sádrokartonové konstrukce v objektech v přes 6 do 12 m | t | 0.971 |  | 0 | CS ÚRS 2021 02 |  |  | základní |  | 0 | 0 | 0 | 0 | 0 | 16 | K | 2 |  |  |  | ROZPOCET |  |  |  |  | 0 | 0 | 0 | 0 | 0 | 1 | 0 | 16 | 134
92 | K | 998763381 | Příplatek k přesunu hmot tonážní 763 SDK prováděný bez použití mechanizace | t | 0.971 |  | 0 | CS ÚRS 2021 02 |  |  | základní |  | 0 | 0 | 0 | 0 | 0 | 16 | K | 2 |  |  |  | ROZPOCET |  |  |  |  | 0 | 0 | 0 | 0 | 0 | 1 | 0 | 16 | 136
| D | 766 | Konstrukce truhlářské |  |  |  | 0 | [5 empty] | 0 |  | 0.41561 |  | 0.29831 | 2 | D | 1 |  |  |  | ROZPOCET | [10 empty] | 0
93 | K | 766111820 | Demontáž truhlářských stěn dřevěných plných | m2 | 10.52 |  | 0 | CS ÚRS 2021 02 |  |  | základní |  | 0 | 0 | 0 | 0.01695 | 0.17831 | 16 | K | 2 |  |  |  | ROZPOCET |  |  |  |  | 0 | 0 | 0 | 0 | 0 | 1 | 0 | 16 | 138
| VV |  | (1,25+0,92)*2,0 "13" |  | 4.34 | [13 empty] | VV | 2 | 2 | True | 0 | ROZPOCET
| VV |  | (1,25+1,84)*2,0 "15" |  | 6.18 | [13 empty] | VV | 2 | 2 | True | 0 | ROZPOCET
| VV |  | Mezisoučet |  | 10.52 | [13 empty] | VV | 2 | 3 | True | 1 | ROZPOCET
94 | K | 766660171 | Montáž dveřních křídel otvíravých jednokřídlových š do 0,8 m do obložkové zárubně | kus | 4 |  | 0 | CS ÚRS 2021 02 |  |  | základní |  | 0 | 0 | 0 | 0 | 0 | 16 | K | 2 |  |  |  | ROZPOCET |  |  |  |  | 0 | 0 | 0 | 0 | 0 | 1 | 0 | 16 | 140
| VV |  | 1 "12" |  | 1 | [13 empty] | VV | 2 | 2 | True | 0 | ROZPOCET
| VV |  | 1 "13" |  | 1 | [13 empty] | VV | 2 | 2 | True | 0 | ROZPOCET
| VV |  | 1 "14" |  | 1 | [13 empty] | VV | 2 | 2 | True | 0 | ROZPOCET
| VV |  | 1 "15" |  | 1 | [13 empty] | VV | 2 | 2 | True | 0 | ROZPOCET
| VV |  | Mezisoučet |  | 4 | [13 empty] | VV | 2 | 3 | True | 1 | ROZPOCET
95 | M | 61162073 | dveře jednokřídlé voštinové povrch laminátový plné 700x1970-2100mm | kus | 4 |  | 0 | CS ÚRS 2021 02 |  |  | základní |  | 0 | 0.0145 | 0.058 | 0 | 0 | 32 | M | 2 |  |  |  | ROZPOCET |  |  |  |  | 0 | 0 | 0 | 0 | 0 | 1 | 0 | 16 | 142
| VV |  | 1 "12" |  | 1 | [13 empty] | VV | 2 | 2 | True | 0 | ROZPOCET
| VV |  | 1 "13" |  | 1 | [13 empty] | VV | 2 | 2 | True | 0 | ROZPOCET
| VV |  | 1 "14" |  | 1 | [13 empty] | VV | 2 | 2 | True | 0 | ROZPOCET
| VV |  | 1 "15" |  | 1 | [13 empty] | VV | 2 | 2 | True | 0 | ROZPOCET
| VV |  | Mezisoučet |  | 4 | [13 empty] | VV | 2 | 3 | True | 1 | ROZPOCET
96 | K | 766660172 | Montáž dveřních křídel otvíravých jednokřídlových š přes 0,8 m do obložkové zárubně | kus | 1 |  | 0 | CS ÚRS 2021 02 |  |  | základní |  | 0 | 0 | 0 | 0 | 0 | 16 | K | 2 |  |  |  | ROZPOCET |  |  |  |  | 0 | 0 | 0 | 0 | 0 | 1 | 0 | 16 | -609917117
| VV |  | 1 "11" |  | 1 | [13 empty] | VV | 2 | 2 | True | 0 | ROZPOCET
| VV |  | Mezisoučet |  | 1 | [13 empty] | VV | 2 | 3 | True | 1 | ROZPOCET
97 | M | 61162075 | dveře jednokřídlé voštinové povrch laminátový plné 900x1970-2100mm | kus | 1 |  | 0 | CS ÚRS 2021 02 |  |  | základní |  | 0 | 0.017 | 0.017 | 0 | 0 | 32 | M | 2 |  |  |  | ROZPOCET |  |  |  |  | 0 | 0 | 0 | 0 | 0 | 1 | 0 | 16 | -1564744474
| VV |  | 1 "11" |  | 1 | [13 empty] | VV | 2 | 2 | True | 0 | ROZPOCET
| VV |  | Mezisoučet |  | 1 | [13 empty] | VV | 2 | 3 | True | 1 | ROZPOCET
98 | K | 766660716 | Montáž dveřních křídel samozavírače na dřevěnou zárubeň | kus | 5 |  | 0 | CS ÚRS 2021 02 |  |  | základní |  | 0 | 0 | 0 | 0 | 0 | 16 | K | 2 |  |  |  | ROZPOCET |  |  |  |  | 0 | 0 | 0 | 0 | 0 | 1 | 0 | 16 | 150
99 | M | 54917265 | samozavírač dveří hydraulický K214 č.14 zlatá bronz | kus | 5 |  | 0 | CS ÚRS 2021 02 |  |  | základní |  | 0 | 0.0047 | 0.0235 | 0 | 0 | 32 | M | 2 |  |  |  | ROZPOCET |  |  |  |  | 0 | 0 | 0 | 0 | 0 | 1 | 0 | 16 | 152
100 | K | 766660728 | Montáž dveřního interiérového kování - zámku | kus | 5 |  | 0 | CS ÚRS 2021 02 |  |  | základní |  | 0 | 0 | 0 | 0 | 0 | 16 | K | 2 |  |  |  | ROZPOCET |  |  |  |  | 0 | 0 | 0 | 0 | 0 | 1 | 0 | 16 | -518106284
101 | M | 54964110 | vložka zámková cylindrická oboustranná | kus | 5 |  | 0 | CS ÚRS 2021 02 |  |  | základní |  | 0 | 0.00015 | 0.00075 | 0 | 0 | 32 | M | 2 |  |  |  | ROZPOCET |  |  |  |  | 0 | 0 | 0 | 0 | 0 | 1 | 0 | 16 | -837027129
102 | K | 766660729 | Montáž dveřního interiérového kování - štítku s klikou | kus | 5 |  | 0 | CS ÚRS 2021 02 |  |  | základní |  | 0 | 0 | 0 | 0 | 0 | 16 | K | 2 |  |  |  | ROZPOCET |  |  |  |  | 0 | 0 | 0 | 0 | 0 | 1 | 0 | 16 | -736300027
103 | M | 54914610 | kování dveřní vrchní klika včetně rozet a montážního materiálu R BB nerez PK | kus | 5 |  | 0 | CS ÚRS 2021 02 |  |  | základní |  | 0 | 0.0012 | 0.006 | 0 | 0 | 32 | M | 2 |  |  |  | ROZPOCET |  |  |  |  | 0 | 0 | 0 | 0 | 0 | 1 | 0 | 16 | 1571774969
104 | K | 766682111 | Montáž zárubní obložkových pro dveře jednokřídlové tl stěny do 170 mm | kus | 5 |  | 0 | CS ÚRS 2021 02 |  |  | základní |  | 0 | 0.00047281 | 0.0023641 | 0 | 0 | 16 | K | 2 |  |  |  | ROZPOCET |  |  |  |  | 0 | 0 | 0 | 0 | 0 | 1 | 0 | 16 | 162
| VV |  | 1 "11" |  | 1 | [13 empty] | VV | 2 | 2 | True | 0 | ROZPOCET
| VV |  | 1 "12" |  | 1 | [13 empty] | VV | 2 | 2 | True | 0 | ROZPOCET
| VV |  | 1 "13" |  | 1 | [13 empty] | VV | 2 | 2 | True | 0 | ROZPOCET
| VV |  | 1 "14" |  | 1 | [13 empty] | VV | 2 | 2 | True | 0 | ROZPOCET
| VV |  | 1 "15" |  | 1 | [13 empty] | VV | 2 | 2 | True | 0 | ROZPOCET
| VV |  | Mezisoučet |  | 5 | [13 empty] | VV | 2 | 3 | True | 1 | ROZPOCET
105 | M | 61182307 | zárubeň jednokřídlá obložková s laminátovým povrchem tl stěny 60-150mm rozměru 600-1100/1970, 2100mm | kus | 5 |  | 0 | CS ÚRS 2021 02 |  |  | základní |  | 0 | 0.016 | 0.08 | 0 | 0 | 32 | M | 2 |  |  |  | ROZPOCET |  |  |  |  | 0 | 0 | 0 | 0 | 0 | 1 | 0 | 16 | 164
106 | K | 766691914 | Vyvěšení nebo zavěšení dřevěných křídel dveří pl do 2 m2 | kus | 5 |  | 0 | CS ÚRS 2021 02 |  |  | základní |  | 0 | 0 | 0 | 0.024 | 0.12 | 16 | K | 2 |  |  |  | ROZPOCET |  |  |  |  | 0 | 0 | 0 | 0 | 0 | 1 | 0 | 16 | 166
107 | K | 7668211121 | Montáž korpusu vestavěné skříně dvoukřídlové | kus | 4 |  | 0 |  |  |  | základní |  | 0 | 0 | 0 | 0 | 0 | 16 | K | 2 |  |  |  | ROZPOCET |  |  |  |  | 0 | 0 | 0 | 0 | 0 | 1 | 0 | 16 | -1274367264
| VV |  | 1+1 "12 - horní a spodní skříňka" |  | 2 | [13 empty] | VV | 2 | 2 | True | 0 | ROZPOCET
| VV |  | 1+1 "14 - horní a spodní skříňka" |  | 2 | [13 empty] | VV | 2 | 2 | True | 0 | ROZPOCET
| VV |  | Mezisoučet |  | 4 | [13 empty] | VV | 2 | 3 | True | 1 | ROZPOCET
108 | M | 615101021 | skříň dřevěná dvoukřídlová horní včetně zrcadel | kus | 2 |  | 0 |  |  |  | základní |  | 0 | 0.057 | 0.114 | 0 | 0 | 32 | M | 2 |  |  |  | ROZPOCET |  |  |  |  | 0 | 0 | 0 | 0 | 0 | 1 | 0 | 16 | 945403623
| VV |  | 1 "12 - horní skříňka" |  | 1 | [13 empty] | VV | 2 | 2 | True | 0 | ROZPOCET
| VV |  | 1 "14 - horní skříňka" |  | 1 | [13 empty] | VV | 2 | 2 | True | 0 | ROZPOCET
| VV |  | Mezisoučet |  | 2 | [13 empty] | VV | 2 | 3 | True | 1 | ROZPOCET
109 | M | 615101022 | skříň dřevěná tříkřídlová spodní včetně desek | kus | 2 |  | 0 |  |  |  | základní |  | 0 | 0.057 | 0.114 | 0 | 0 | 32 | M | 2 |  |  |  | ROZPOCET |  |  |  |  | 0 | 0 | 0 | 0 | 0 | 1 | 0 | 16 | -1608180591
| VV |  | 1 "12 - spodní skříňka" |  | 1 | [13 empty] | VV | 2 | 2 | True | 0 | ROZPOCET
| VV |  | 1 "14 - spodní skříňka" |  | 1 | [13 empty] | VV | 2 | 2 | True | 0 | ROZPOCET
| VV |  | Mezisoučet |  | 2 | [13 empty] | VV | 2 | 3 | True | 1 | ROZPOCET
110 | K | 998766102 | Přesun hmot tonážní pro kce truhlářské v objektech v přes 6 do 12 m | t | 0.416 |  | 0 | CS ÚRS 2021 02 |  |  | základní |  | 0 | 0 | 0 | 0 | 0 | 16 | K | 2 |  |  |  | ROZPOCET |  |  |  |  | 0 | 0 | 0 | 0 | 0 | 1 | 0 | 16 | 141643815
111 | K | 998766181 | Příplatek k přesunu hmot tonážní 766 prováděný bez použití mechanizace | t | 0.416 |  | 0 | CS ÚRS 2021 02 |  |  | základní |  | 0 | 0 | 0 | 0 | 0 | 16 | K | 2 |  |  |  | ROZPOCET |  |  |  |  | 0 | 0 | 0 | 0 | 0 | 1 | 0 | 16 | -1856164855
| D | 771 | Podlahy z dlaždic |  |  |  | 0 | [5 empty] | 0 |  | 0.77171 |  | 0 | 2 | D | 1 |  |  |  | ROZPOCET | [10 empty] | 0
112 | K | 771111011 | Vysátí podkladu před pokládkou dlažby | m2 | 18.235 |  | 0 | CS ÚRS 2021 02 |  |  | základní |  | 0 | 0 | 0 | 0 | 0 | 16 | K | 2 |  |  |  | ROZPOCET |  |  |  |  | 0 | 0 | 0 | 0 | 0 | 1 | 0 | 16 | 172
| VV |  | fig13 |  | 18.235 | [13 empty] | VV | 2 | 2 | True | 1 | ROZPOCET
113 | K | 771121011 | Nátěr penetrační na podlahu | m2 | 18.235 |  | 0 | CS ÚRS 2021 02 |  |  | základní |  | 0 | 0.0003 | 0.0054705 | 0 | 0 | 16 | K | 2 |  |  |  | ROZPOCET |  |  |  |  | 0 | 0 | 0 | 0 | 0 | 1 | 0 | 16 | 174
| VV |  | fig13 |  | 18.235 | [13 empty] | VV | 2 | 2 | True | 1 | ROZPOCET
114 | K | 771161012 | Montáž profilu dilatační spáry koutové bez izolace dlažeb | m | 38.222 |  | 0 | CS ÚRS 2021 02 |  |  | základní |  | 0 | 0 | 0 | 0 | 0 | 16 | K | 2 |  |  |  | ROZPOCET |  |  |  |  | 0 | 0 | 0 | 0 | 0 | 1 | 0 | 16 | 2085690568
| VV |  | (1,95+1,825)*2 "11 - WC invalidé" |  | 7.55 | [13 empty] | VV | 2 | 2 | True | 0 | ROZPOCET
| VV |  | (1,238+1,84)*2 "12 - předsíňka WC muži zam" |  | 6.156 | [13 empty] | VV | 2 | 2 | True | 0 | ROZPOCET
| VV |  | (1,84+2,75)*2 "13 - WC muži zam" |  | 9.18 | [13 empty] | VV | 2 | 2 | True | 0 | ROZPOCET
| VV |  | (1,238+1,84)*2 "14 - předsíňka WC ženy zam" |  | 6.156 | [13 empty] | VV | 2 | 2 | True | 0 | ROZPOCET
| VV |  | (1,84+2,75)*2 "15 - WC ženy zam" |  | 9.18 | [13 empty] | VV | 2 | 2 | True | 0 | ROZPOCET
| VV | fig14 | Mezisoučet |  | 38.222 | [13 empty] | VV | 2 | 3 | True | 1 | ROZPOCET
115 | M | 59054173 | profil dvoudílný na pero drážku s hranou dlaždice z hmoty PVC/CPE tl 11mm | m | 42.044 |  | 0 | CS ÚRS 2021 02 |  |  | základní |  | 0 | 0.00015 | 0.0063066 | 0 | 0 | 32 | M | 2 |  |  |  | ROZPOCET |  |  |  |  | 0 | 0 | 0 | 0 | 0 | 1 | 0 | 16 | 1842268556
| VV |  | fig14*1,1 |  | 42.044 | [13 empty] | VV | 2 | 2 | True | 1 | ROZPOCET
116 | K | 771161021 | Montáž profilu ukončujícího pro plynulý přechod | m | 2.3 |  | 0 | CS ÚRS 2021 02 |  |  | základní |  | 0 | 0.0002 | 0.00046 | 0 | 0 | 16 | K | 2 |  |  |  | ROZPOCET |  |  |  |  | 0 | 0 | 0 | 0 | 0 | 1 | 0 | 16 | 178
| VV |  | 0,9*1+0,7*2 |  | 2.3 | [13 empty] | VV | 2 | 2 | True | 1 | ROZPOCET
117 | M | 590541111 | profil přechodový nerezový | m | 2.5 |  | 0 |  |  |  | základní |  | 0 | 0.00026 | 0.00065 | 0 | 0 | 32 | M | 2 |  |  |  | ROZPOCET |  |  |  |  | 0 | 0 | 0 | 0 | 0 | 1 | 0 | 16 | 1759629126
| VV |  | 0,9*1+0,7*2+0,2 |  | 2.5 | [13 empty] | VV | 2 | 2 | True | 1 | ROZPOCET
118 | K | 771576114 | Montáž podlah keramických velkoformátových hladkých lepených rychletuhnoucím lepidlem do 6 ks/m2 | m2 | 18.235 |  | 0 | CS ÚRS 2021 02 |  |  | základní |  | 0 | 0.009 | 0.16411 | 0 | 0 | 16 | K | 2 |  |  |  | ROZPOCET |  |  |  |  | 0 | 0 | 0 | 0 | 0 | 1 | 0 | 16 | 182
| VV |  | 1,95*1,825 "11 - WC invalidé" |  | 3.559 | [13 empty] | VV | 2 | 2 | True | 0 | ROZPOCET
| VV |  | 1,238*1,84 "12 - předsíňka WC muži zam" |  | 2.278 | [13 empty] | VV | 2 | 2 | True | 0 | ROZPOCET
| VV |  | 1,84*2,75 "13 - WC muži zam" |  | 5.06 | [13 empty] | VV | 2 | 2 | True | 0 | ROZPOCET
| VV |  | 1,238*1,84 "14 - předsíňka WC ženy zam" |  | 2.278 | [13 empty] | VV | 2 | 2 | True | 0 | ROZPOCET
| VV |  | 1,84*2,75 "15 - WC ženy zam" |  | 5.06 | [13 empty] | VV | 2 | 2 | True | 0 | ROZPOCET
| VV | fig13 | Mezisoučet |  | 18.235 | [13 empty] | VV | 2 | 3 | True | 1 | ROZPOCET
119 | M | 59761007 | dlažba velkoformátová keramická slinutá hladká do interiéru i exteriéru přes 4 do 6ks/m2 | m2 | 20.97 |  | 0 | CS ÚRS 2021 02 |  |  | základní |  | 0 | 0.023 | 0.48231 | 0 | 0 | 32 | M | 2 |  |  |  | ROZPOCET |  |  |  |  | 0 | 0 | 0 | 0 | 0 | 1 | 0 | 16 | 184
| VV |  | fig13*1,15 |  | 20.97 | [13 empty] | VV | 2 | 2 | True | 0 | ROZPOCET
| VV |  | Mezisoučet |  | 20.97 | [13 empty] | VV | 2 | 3 | True | 1 | ROZPOCET
120 | K | 771591211 | Rohož lepená roznášecí a separační do podlah ve spojení s dlažbou | m2 | 18.235 |  | 0 | CS ÚRS 2021 02 |  |  | základní |  | 0 | 0.0050974 | 0.092951 | 0 | 0 | 16 | K | 2 |  |  |  | ROZPOCET |  |  |  |  | 0 | 0 | 0 | 0 | 0 | 1 | 0 | 16 | 192
| VV |  | fig13 |  | 18.235 | [13 empty] | VV | 2 | 2 | True | 1 | ROZPOCET
121 | K | 771591263 | Spoj izolace ve spojení s dlažbou na sraz dvou rohoží | m | 18.235 |  | 0 | CS ÚRS 2021 02 |  |  | základní |  | 0 | 0.0003915 | 0.007139 | 0 | 0 | 16 | K | 2 |  |  |  | ROZPOCET |  |  |  |  | 0 | 0 | 0 | 0 | 0 | 1 | 0 | 16 | -616816471
| VV |  | fig13 |  | 18.235 | [13 empty] | VV | 2 | 2 | True | 1 | ROZPOCET
122 | K | 771591264 | Izolace těsnícími pásy mezi podlahou a stěnou | m | 38.222 |  | 0 | CS ÚRS 2021 02 |  |  | základní |  | 0 | 0.000322 | 0.012307 | 0 | 0 | 16 | K | 2 |  |  |  | ROZPOCET |  |  |  |  | 0 | 0 | 0 | 0 | 0 | 1 | 0 | 16 | -309934254
| VV |  | fig14 |  | 38.222 | [13 empty] | VV | 2 | 2 | True | 1 | ROZPOCET
123 | K | 998771102 | Přesun hmot tonážní pro podlahy z dlaždic v objektech v přes 6 do 12 m | t | 0.772 |  | 0 | CS ÚRS 2021 02 |  |  | základní |  | 0 | 0 | 0 | 0 | 0 | 16 | K | 2 |  |  |  | ROZPOCET |  |  |  |  | 0 | 0 | 0 | 0 | 0 | 1 | 0 | 16 | 194
124 | K | 998771181 | Příplatek k přesunu hmot tonážní 771 prováděný bez použití mechanizace | t | 0.772 |  | 0 | CS ÚRS 2021 02 |  |  | základní |  | 0 | 0 | 0 | 0 | 0 | 16 | K | 2 |  |  |  | ROZPOCET |  |  |  |  | 0 | 0 | 0 | 0 | 0 | 1 | 0 | 16 | 196
| D | 781 | Dokončovací práce - obklady |  |  |  | 0 | [5 empty] | 0 |  | 3.6324 |  | 0 | 2 | D | 1 |  |  |  | ROZPOCET | [10 empty] | 0
125 | K | 781111011 | Ometení (oprášení) stěny při přípravě podkladu | m2 | 89.305 |  | 0 | CS ÚRS 2021 02 |  |  | základní |  | 0 | 0 | 0 | 0 | 0 | 16 | K | 2 |  |  |  | ROZPOCET |  |  |  |  | 0 | 0 | 0 | 0 | 0 | 1 | 0 | 16 | 198
| VV |  | fig11+fig12 |  | 89.305 | [13 empty] | VV | 2 | 2 | True | 1 | ROZPOCET
126 | K | 781121011 | Nátěr penetrační na stěnu | m2 | 89.305 |  | 0 | CS ÚRS 2021 02 |  |  | základní |  | 0 | 0.0003 | 0.026791 | 0 | 0 | 16 | K | 2 |  |  |  | ROZPOCET |  |  |  |  | 0 | 0 | 0 | 0 | 0 | 1 | 0 | 16 | 200
| VV |  | fig11+fig12 |  | 89.305 | [13 empty] | VV | 2 | 2 | True | 1 | ROZPOCET
127 | K | 781131112 | Izolace pod obklad nátěrem nebo stěrkou ve dvou vrstvách | m2 | 6.624 |  | 0 | CS ÚRS 2021 02 |  |  | základní |  | 0 | 0.0015 | 0.009936 | 0 | 0 | 16 | K | 2 |  |  |  | ROZPOCET |  |  |  |  | 0 | 0 | 0 | 0 | 0 | 1 | 0 | 16 | 202
| VV |  | (1,95+1,825)*2*0,2-0,9*0,2 "11 - WC invalidé" |  | 1.33 | [13 empty] | VV | 2 | 2 | True | 0 | ROZPOCET
| VV |  | (1,238+1,84)*2*0,2-0,7*2*0,2 "12 - předsíňka WC muži zam" |  | 0.951 | [13 empty] | VV | 2 | 2 | True | 0 | ROZPOCET
| VV |  | (1,84+2,75)*2*0,2-0,7*0,2 "13 - WC muži zam" |  | 1.696 | [13 empty] | VV | 2 | 2 | True | 0 | ROZPOCET
| VV |  | (1,238+1,84)*2*0,2-0,7*2*0,2 "14 - předsíňka WC ženy zam" |  | 0.951 | [13 empty] | VV | 2 | 2 | True | 0 | ROZPOCET
| VV |  | (1,84+2,75)*2*0,2-0,7*0,2 "15 - WC ženy zam" |  | 1.696 | [13 empty] | VV | 2 | 2 | True | 0 | ROZPOCET
| VV |  | Mezisoučet |  | 6.624 | [13 empty] | VV | 2 | 3 | True | 1 | ROZPOCET
128 | K | 781151031 | Celoplošné vyrovnání podkladu stěrkou tl 3 mm | m2 | 89.305 |  | 0 | CS ÚRS 2021 02 |  |  | základní |  | 0 | 0.0045 | 0.40187 | 0 | 0 | 16 | K | 2 |  |  |  | ROZPOCET |  |  |  |  | 0 | 0 | 0 | 0 | 0 | 1 | 0 | 16 | 206
| VV |  | fig11+fig12 |  | 89.305 | [13 empty] | VV | 2 | 2 | True | 1 | ROZPOCET
129 | K | 781151041 | Příplatek k cenám celoplošné vyrovnání stěrkou za každý další 1 mm přes tl 3 mm | m2 | 178.61 |  | 0 | CS ÚRS 2021 02 |  |  | základní |  | 0 | 0.00145 | 0.25898 | 0 | 0 | 16 | K | 2 |  |  |  | ROZPOCET |  |  |  |  | 0 | 0 | 0 | 0 | 0 | 1 | 0 | 16 | 117493351
| VV |  | (fig11+fig12)*2 |  | 178.61 | [13 empty] | VV | 2 | 2 | True | 1 | ROZPOCET
130 | K | 781474154 | Montáž obkladů vnitřních keramických velkoformátových hladkých přes 4 do 6 ks/m2 lepených flexibilním lepidlem | m2 | 68.882 |  | 0 | CS ÚRS 2021 02 |  |  | základní |  | 0 | 0.009 | 0.61994 | 0 | 0 | 16 | K | 2 |  |  |  | ROZPOCET |  |  |  |  | 0 | 0 | 0 | 0 | 0 | 1 | 0 | 16 | 1296561400
| VV |  | (1,95+2*1,825)*2,6-0,9*2,0 "11 - WC invalidé" |  | 12.76 | [13 empty] | VV | 2 | 2 | True | 0 | ROZPOCET
| VV |  | (1,238+1,84*2+0,15)*2,6-0,7*2,0*2 "12 - předsíňka WC muži zam" |  | 10.377 | [13 empty] | VV | 2 | 2 | True | 0 | ROZPOCET
| VV |  | (1,84+2,75*2)*2,6-0,7*2,0 "13 - WC muži zam" |  | 17.684 | [13 empty] | VV | 2 | 2 | True | 0 | ROZPOCET
| VV |  | (1,238+1,84*2+0,15)*2,6-0,7*2,0*2 "14 - předsíňka WC ženy zam" |  | 10.377 | [13 empty] | VV | 2 | 2 | True | 0 | ROZPOCET
| VV |  | (1,84+2,75*2)*2,6-0,7*2,0 "15 - WC ženy zam" |  | 17.684 | [13 empty] | VV | 2 | 2 | True | 0 | ROZPOCET
| VV | fig12 | Mezisoučet |  | 68.882 | [13 empty] | VV | 2 | 3 | True | 1 | ROZPOCET
131 | M | 59761001 | obklad velkoformátový keramický hladký přes 4 do 6ks/m2 | m2 | 79.214 |  | 0 | CS ÚRS 2021 02 |  |  | základní |  | 0 | 0.02 | 1.5843 | 0 | 0 | 32 | M | 2 |  |  |  | ROZPOCET |  |  |  |  | 0 | 0 | 0 | 0 | 0 | 1 | 0 | 16 | 227657818
| VV |  | fig12*1,15 |  | 79.214 | [13 empty] | VV | 2 | 2 | True | 1 | ROZPOCET
132 | K | 781474154 | Montáž obkladů vnitřních keramických velkoformátových hladkých přes 4 do 6 ks/m2 lepených flexibilním lepidlem | m2 | 20.423 |  | 0 | CS ÚRS 2021 02 |  |  | základní |  | 0 | 0.009 | 0.18381 | 0 | 0 | 16 | K | 2 |  |  |  | ROZPOCET |  |  |  |  | 0 | 0 | 0 | 0 | 0 | 1 | 0 | 16 | 210
| VV |  | 1,95*2,6 "11 - WC invalidé" |  | 5.07 | [13 empty] | VV | 2 | 2 | True | 0 | ROZPOCET
| VV |  | 1,138*2,6 "12 - předsíňka WC muži zam" |  | 2.959 | [13 empty] | VV | 2 | 2 | True | 0 | ROZPOCET
| VV |  | 1,84*2,6 "13 - WC muži zam" |  | 4.784 | [13 empty] | VV | 2 | 2 | True | 0 | ROZPOCET
| VV |  | 1,087*2,6 "14 - předsíňka WC ženy zam" |  | 2.826 | [13 empty] | VV | 2 | 2 | True | 0 | ROZPOCET
| VV |  | 1,84*2,6 "15 - WC ženy zam" |  | 4.784 | [13 empty] | VV | 2 | 2 | True | 0 | ROZPOCET
| VV | fig11 | Mezisoučet |  | 20.423 | [13 empty] | VV | 2 | 3 | True | 1 | ROZPOCET
133 | M | 59761007 | dlažba velkoformátová keramická slinutá hladká do interiéru i exteriéru přes 4 do 6ks/m2 | m2 | 23.486 |  | 0 | CS ÚRS 2021 02 |  |  | základní |  | 0 | 0.023 | 0.54018 | 0 | 0 | 32 | M | 2 |  |  |  | ROZPOCET |  |  |  |  | 0 | 0 | 0 | 0 | 0 | 1 | 0 | 16 | 212
| VV |  | fig11*1,15 |  | 23.486 | [13 empty] | VV | 2 | 2 | True | 0 | ROZPOCET
| VV |  | Součet |  | 23.486 | [13 empty] | VV | 2 | 4 | True | 1 | ROZPOCET
134 | K | 781493611 | Montáž dvířek s rámem lepených | kus | 3 |  | 0 | CS ÚRS 2021 02 |  |  | základní |  | 0 | 0.0002 | 0.0006 | 0 | 0 | 16 | K | 2 |  |  |  | ROZPOCET |  |  |  |  | 0 | 0 | 0 | 0 | 0 | 1 | 0 | 16 | 214
135 | M | 55347200 | dvířka nerezová 300x300mm | kus | 3 |  | 0 | CS ÚRS 2021 02 |  |  | základní |  | 0 | 0.00106 | 0.00318 | 0 | 0 | 32 | M | 2 |  |  |  | ROZPOCET |  |  |  |  | 0 | 0 | 0 | 0 | 0 | 1 | 0 | 16 | 216
136 | K | 781494111 | Plastové profily rohové lepené flexibilním lepidlem | m | 5.2 |  | 0 | CS ÚRS 2021 02 |  |  | základní |  | 0 | 0.00055 | 0.00286 | 0 | 0 | 16 | K | 2 |  |  |  | ROZPOCET |  |  |  |  | 0 | 0 | 0 | 0 | 0 | 1 | 0 | 16 | 218
| VV |  | 2,6 "12" |  | 2.6 | [13 empty] | VV | 2 | 2 | True | 0 | ROZPOCET
| VV |  | 2,6 "14" |  | 2.6 | [13 empty] | VV | 2 | 2 | True | 0 | ROZPOCET
| VV |  | Mezisoučet |  | 5.2 | [13 empty] | VV | 2 | 3 | True | 1 | ROZPOCET
137 | K | 781495142 | Průnik obkladem kruhový do DN 90 | kus | 32 |  | 0 | CS ÚRS 2021 02 |  |  | základní |  | 0 | 0 | 0 | 0 | 0 | 16 | K | 2 |  |  |  | ROZPOCET |  |  |  |  | 0 | 0 | 0 | 0 | 0 | 1 | 0 | 16 | 222
138 | K | 998781102 | Přesun hmot tonážní pro obklady keramické v objektech v přes 6 do 12 m | t | 3.632 |  | 0 | CS ÚRS 2021 02 |  |  | základní |  | 0 | 0 | 0 | 0 | 0 | 16 | K | 2 |  |  |  | ROZPOCET |  |  |  |  | 0 | 0 | 0 | 0 | 0 | 1 | 0 | 16 | 226
139 | K | 998781181 | Příplatek k přesunu hmot tonážní 781 prováděný bez použití mechanizace | t | 3.632 |  | 0 | CS ÚRS 2021 02 |  |  | základní |  | 0 | 0 | 0 | 0 | 0 | 16 | K | 2 |  |  |  | ROZPOCET |  |  |  |  | 0 | 0 | 0 | 0 | 0 | 1 | 0 | 16 | 228
| D | 784 | Dokončovací práce - malby a tapety |  |  |  | 0 | [5 empty] | 0 |  | 0.032845 |  | 0 | 2 | D | 1 |  |  |  | ROZPOCET | [10 empty] | 0
140 | K | 784181101 | Základní akrylátová jednonásobná bezbarvá penetrace podkladu v místnostech v do 3,80 m | m2 | 26 |  | 0 | CS ÚRS 2021 02 |  |  | základní |  | 0 | 0.0002012 | 0.0052312 | 0 | 0 | 16 | K | 2 |  |  |  | ROZPOCET |  |  |  |  | 0 | 0 | 0 | 0 | 0 | 1 | 0 | 16 | -2030898944
| VV |  | (1,0+2,0+1,0)*2,6 "11 - WC invalidé" |  | 10.4 | [13 empty] | VV | 2 | 2 | True | 0 | ROZPOCET
| VV |  | (1,0+4,0+1,0)*2,6 "12,13,14,15 - WC muži a ženy zam" |  | 15.6 | [13 empty] | VV | 2 | 2 | True | 0 | ROZPOCET
| VV |  | Mezisoučet "malba po provizorní stěně proti prašnosti" |  | 26 | [13 empty] | VV | 2 | 3 | True | 1 | ROZPOCET
141 | K | 784221101 | Dvojnásobné bílé malby ze směsí za sucha dobře otěruvzdorných v místnostech do 3,80 m | m2 | 26 |  | 0 | CS ÚRS 2021 02 |  |  | základní |  | 0 | 0.000286 | 0.007436 | 0 | 0 | 16 | K | 2 |  |  |  | ROZPOCET |  |  |  |  | 0 | 0 | 0 | 0 | 0 | 1 | 0 | 16 | -951394927
| VV |  | (1,0+2,0+1,0)*2,6 "11 - WC invalidé" |  | 10.4 | [13 empty] | VV | 2 | 2 | True | 0 | ROZPOCET
| VV |  | (1,0+4,0+1,0)*2,6 "12,13,14,15 - WC muži a ženy zam" |  | 15.6 | [13 empty] | VV | 2 | 2 | True | 0 | ROZPOCET
| VV |  | Mezisoučet "malba po provizorní stěně proti prašnosti" |  | 26 | [13 empty] | VV | 2 | 3 | True | 1 | ROZPOCET
142 | K | 7845110211 | Lepení polepu na sanitární příčky a interiérové dveře | m2 | 35.84 |  | 0 |  |  |  | základní |  | 0 | 0.000255 | 0.0091392 | 0 | 0 | 16 | K | 2 |  |  |  | ROZPOCET |  |  |  |  | 0 | 0 | 0 | 0 | 0 | 1 | 0 | 16 | -1319987501
| VV |  | (1,25+0,92)*2,0*2 "13" |  | 8.68 | [13 empty] | VV | 2 | 2 | True | 0 | ROZPOCET
| VV |  | (1,25+1,84)*2,0*2 "15" |  | 12.36 | [13 empty] | VV | 2 | 2 | True | 0 | ROZPOCET
| VV |  | Mezisoučet "sanitární příčky s dveřmi" |  | 21.04 | [13 empty] | VV | 2 | 3 | True | 0 | ROZPOCET
| VV |  | 0,7*2,0*2*4 "12,13,14,15" |  | 11.2 | [13 empty] | VV | 2 | 2 | True | 0 | ROZPOCET
| VV |  | 0,9*2,0*2*1 "11" |  | 3.6 | [13 empty] | VV | 2 | 2 | True | 0 | ROZPOCET
| VV |  | Mezisoučet "dveřní křídla" |  | 14.8 | [13 empty] | VV | 2 | 3 | True | 0 | ROZPOCET
| VV | fig16 | Součet |  | 35.84 | [13 empty] | VV | 2 | 4 | True | 1 | ROZPOCET
143 | M | 624680031 | polep na sanitární příčky a interiérové dveře | m2 | 39.424 |  | 0 |  |  |  | základní |  | 0 | 0.00028 | 0.011039 | 0 | 0 | 32 | M | 2 |  |  |  | ROZPOCET |  |  |  |  | 0 | 0 | 0 | 0 | 0 | 1 | 0 | 16 | 1594449240
| VV |  | fig16*1,1 |  | 39.424 | [13 empty] | VV | 2 | 2 | True | 1 | ROZPOCET
| D | HZS | Hodinové zúčtovací sazby |  |  |  | 0 | [5 empty] | 0 |  | 0 |  | 0 | 4 | D | 0 |  |  |  | ROZPOCET | [10 empty] | 0
144 | K | HZS2121 | Hodinová zúčtovací sazba truhlář | hod | 8 |  | 0 | CS ÚRS 2021 02 |  |  | základní |  | 0 | 0 | 0 | 0 | 0 | 512 | K | 1 |  |  |  | ROZPOCET |  |  |  |  | 0 | 0 | 0 | 0 | 0 | 1 | 0 | 512 | 2138614432
| VV |  | 4*2 "zabudování profilů pro pásky LED do interiérového nábytku - 2 x" |  | 8 | [13 empty] | VV | 1 | 2 | True | 1 | ROZPOCET
145 | K | HZS2171 | Hodinová zúčtovací sazba sádrokartonář | hod | 8 |  | 0 | CS ÚRS 2021 02 |  |  | základní |  | 0 | 0 | 0 | 0 | 0 | 512 | K | 1 |  |  |  | ROZPOCET |  |  |  |  | 0 | 0 | 0 | 0 | 0 | 1 | 0 | 512 | 161683293
| VV |  | 8,0 "úprava stávajících SDK konstrukcí" |  | 8 | [13 empty] | VV | 1 | 2 | True | 0 | ROZPOCET
| VV |  | Mezisoučet |  | 8 | [13 empty] | VV | 1 | 3 | True | 1 | ROZPOCET
146 | K | HZS2211 | Hodinová zúčtovací sazba instalatér | hod | 8 |  | 0 | CS ÚRS 2021 02 |  |  | základní |  | 0 | 0 | 0 | 0 | 0 | 512 | K | 1 |  |  |  | ROZPOCET |  |  |  |  | 0 | 0 | 0 | 0 | 0 | 1 | 0 | 512 | 1645698861
| VV |  | 8 " demontáže a montáž ZTI a práce jinde neuvedené" |  | 8 | [13 empty] | VV | 1 | 2 | True | 0 | ROZPOCET
| VV |  | Mezisoučet |  | 8 | [13 empty] | VV | 1 | 3 | True | 1 | ROZPOCET
147 | K | HZS2231 | Hodinová zúčtovací sazba elektrikář | hod | 8 |  | 0 | CS ÚRS 2021 02 |  |  | základní |  | 0 | 0 | 0 | 0 | 0 | 512 | K | 1 |  |  |  | ROZPOCET |  |  |  |  | 0 | 0 | 0 | 0 | 0 | 1 | 0 | 512 | -534139538
| VV |  | 8 " demontáže a montáž elektroinstalace" |  | 8 | [13 empty] | VV | 1 | 2 | True | 0 | ROZPOCET
| VV |  | Mezisoučet |  | 8 | [13 empty] | VV | 1 | 3 | True | 1 | ROZPOCET
148 | K | HZS2491 | Hodinová zúčtovací sazba dělník zednických výpomocí | hod | 40 |  | 0 | CS ÚRS 2021 02 |  |  | základní |  | 0 | 0 | 0 | 0 | 0 | 512 | K | 1 |  |  |  | ROZPOCET |  |  |  |  | 0 | 0 | 0 | 0 | 0 | 1 | 0 | 512 | 2014784787
| VV |  | 8*5 "přípomoce pro ZTI, UT, EL, VZT" |  | 40 | [13 empty] | VV | 1 | 2 | True | 1 | ROZPOCET
149 | K | HZS3211 | Hodinová zúčtovací sazba montér vzduchotechniky a chlazení | hod | 8 |  | 0 | CS ÚRS 2021 02 |  |  | základní |  | 0 | 0 | 0 | 0 | 0 | 512 | K | 1 |  |  |  | ROZPOCET |  |  |  |  | 0 | 0 | 0 | 0 | 0 | 1 | 0 | 512 | -1060360767
| VV |  | 8,0 "demontáž a montáž VZT zařízení" |  | 8 | [13 empty] | VV | 1 | 2 | True | 0 | ROZPOCET
| VV |  | Mezisoučet |  | 8 | [13 empty] | VV | 1 | 3 | True | 1 | ROZPOCET
150 | K | HZS4211 | Hodinová zúčtovací sazba revizní technik | hod | 2 |  | 0 | CS ÚRS 2021 02 |  |  | základní |  | 0 | 0 | 0 | 0 | 0 | 512 | K | 1 |  |  |  | ROZPOCET |  |  |  |  | 0 | 0 | 0 | 0 | 0 | 1 | 0 | 512 | 184709221
| VV |  | 2 "revizní technik elektro" |  | 2 | [13 empty] | VV | 1 | 2 | True | 1 | ROZPOCET

## 2 - Vedlejší náklady
[9 empty] | >> skryté sloupce << | [9 empty] | {885da38c-977b-460f-9dbd-fb6667980868}
2
| KRYCÍ LIST SOUPISU PRACÍ | [8 empty] | v --- níže se nacházejí doplnkové a pomocné údaje k sestavám --- v | [8 empty] | False
Stavba:
Stavební úpravy soc. zázemí UHK, fak.informatiky a managementu
Objekt:
2 - Vedlejší náklady
| KSO: |  |  |  |  | CC-CZ:
| Místo: |  | Hradec Králové |  |  | Datum: | 1. 11. 2021
| Zadavatel: |  |  |  |  | IČ:
|  | UHK- Hradecká 1249/6, 500 03 Hradec Králové |  |  |  | DIČ:
| Uchazeč: |  |  |  |  | IČ: | Vyplň údaj
|  | Vyplň údaj |  |  |  | DIČ: | Vyplň údaj
| Projektant: |  |  |  |  | IČ:
|  | Gebas atelier architects, Hradec Králové |  |  |  | DIČ:
| Zpracovatel: |  |  |  |  | IČ:
|  | ing. V. Švehla |  |  |  | DIČ:
Poznámka:
| Cena bez DPH | [5 empty] | 0
|  |  | Základ daně |  |  | Sazba daně | Výše daně
| DPH | základní | 0 |  |  | 21% | 0
|  | snížená | 0 |  |  | 15% | 0
|  | zákl. přenesená | 0 |  |  | 21% | 0
|  | sníž. přenesená | 0 |  |  | 15% | 0
|  | nulová | 0 |  |  | 0% | 0
| Cena s DPH |  |  | v | CZK |  | 0
| Projektant |  |  | Zpracovatel
| Datum a podpis: |  | Razítko | Datum a podpis: |  |  | Razítko
| Objednavatel |  |  | Uchazeč
| Datum a podpis: |  | Razítko | Datum a podpis: |  |  | Razítko
REKAPITULACE ČLENĚNÍ SOUPISU PRACÍ
Stavba:
Stavební úpravy soc. zázemí UHK, fak.informatiky a managementu
Objekt:
2 - Vedlejší náklady
Místo: |  |  | Hradec Králové |  |  | Datum: | 1. 11. 2021
Zadavatel: |  |  | UHK- Hradecká 1249/6, 500 03 Hradec Králové |  |  | Projektant: | Gebas atelier architects, Hradec Králové
Uchazeč: |  |  | Vyplň údaj |  |  | Zpracovatel: | ing. V. Švehla
Kód dílu - Popis | [6 empty] | Cena celkem [CZK]
Náklady ze soupisu prací | [6 empty] | 0 | [12 empty] | -1
| VRN - Vedlejší rozpočtové náklady | [5 empty] | 0
| VRN1 - Průzkumné, geodetické a projektové práce | [5 empty] | 0
| VRN2 - Příprava staveniště | [5 empty] | 0
| VRN3 - Zařízení staveniště | [5 empty] | 0
| VRN4 - Inženýrská činnost | [5 empty] | 0
| VRN5 - Finanční náklady | [5 empty] | 0
| VRN6 - Územní vlivy | [5 empty] | 0
| VRN7 - Provozní vlivy | [5 empty] | 0
| VRN8 - Přesun stavebních kapacit | [5 empty] | 0
| VRN9 - Ostatní náklady | [5 empty] | 0
SOUPIS PRACÍ
Stavba:
Stavební úpravy soc. zázemí UHK, fak.informatiky a managementu
Objekt:
2 - Vedlejší náklady
Místo: |  |  | Hradec Králové |  |  | Datum: | 1. 11. 2021
Zadavatel: |  |  | UHK- Hradecká 1249/6, 500 03 Hradec Králové |  |  | Projektant: | Gebas atelier architects, Hradec Králové
Uchazeč: |  |  | Vyplň údaj |  |  | Zpracovatel: | ing. V. Švehla
PČ | Typ | Kód | Popis | MJ | Množství | J.cena [CZK] | Cena celkem [CZK] | Cenová soustava |  |  | DPH | J. Nh [h] | Nh celkem [h] | J. hmotnost [t] | Hmotnost celkem [t] | J. suť [t] | Suť Celkem [t]
Náklady soupisu celkem | [6 empty] | 0 | [5 empty] | 0 |  | 0 |  | 0 |  | D | -1 | [7 empty] | 0
| D | VRN | Vedlejší rozpočtové náklady |  |  |  | 0 | [5 empty] | 0 |  | 0 |  | 0 | 5 | D | 0 | ROZPOCET | [6 empty] | 0
| D | VRN1 | Průzkumné, geodetické a projektové práce |  |  |  | 0 | [5 empty] | 0 |  | 0 |  | 0 | 5 | D | 1 | ROZPOCET | [6 empty] | 0
1 | K | 010001000 | Průzkumné, geodetické a projektové práce | kpl | 1 |  | 0 | CS ÚRS 2021 02 |  |  | základní |  | 0 | 0 | 0 | 0 | 0 | 1024 | K | 2 | ROZPOCET | 0 | 0 | 0 | 0 | 0 | 1 | 0 | 1024 | -60971884
| D | VRN2 | Příprava staveniště |  |  |  | 0 | [5 empty] | 0 |  | 0 |  | 0 | 5 | D | 1 | ROZPOCET | [6 empty] | 0
2 | K | 020001000 | Příprava staveniště | kpl | 1 |  | 0 | CS ÚRS 2021 02 |  |  | základní |  | 0 | 0 | 0 | 0 | 0 | 1024 | K | 2 | ROZPOCET | 0 | 0 | 0 | 0 | 0 | 1 | 0 | 1024 | -1516707445
| D | VRN3 | Zařízení staveniště |  |  |  | 0 | [5 empty] | 0 |  | 0 |  | 0 | 5 | D | 1 | ROZPOCET | [6 empty] | 0
3 | K | 030001000 | Zařízení staveniště | kpl | 1 |  | 0 | CS ÚRS 2021 02 |  |  | základní |  | 0 | 0 | 0 | 0 | 0 | 1024 | K | 2 | ROZPOCET | 0 | 0 | 0 | 0 | 0 | 1 | 0 | 1024 | 59373907
| D | VRN4 | Inženýrská činnost |  |  |  | 0 | [5 empty] | 0 |  | 0 |  | 0 | 5 | D | 1 | ROZPOCET | [6 empty] | 0
4 | K | 040001000 | Inženýrská činnost | kpl | 1 |  | 0 | CS ÚRS 2021 02 |  |  | základní |  | 0 | 0 | 0 | 0 | 0 | 1024 | K | 2 | ROZPOCET | 0 | 0 | 0 | 0 | 0 | 1 | 0 | 1024 | 1020634106
| D | VRN5 | Finanční náklady |  |  |  | 0 | [5 empty] | 0 |  | 0 |  | 0 | 5 | D | 1 | ROZPOCET | [6 empty] | 0
5 | K | 050001000 | Finanční náklady | kpl | 1 |  | 0 | CS ÚRS 2021 02 |  |  | základní |  | 0 | 0 | 0 | 0 | 0 | 1024 | K | 2 | ROZPOCET | 0 | 0 | 0 | 0 | 0 | 1 | 0 | 1024 | 543558310
| D | VRN6 | Územní vlivy |  |  |  | 0 | [5 empty] | 0 |  | 0 |  | 0 | 5 | D | 1 | ROZPOCET | [6 empty] | 0
6 | K | 060001000 | Územní vlivy | kpl | 1 |  | 0 | CS ÚRS 2021 02 |  |  | základní |  | 0 | 0 | 0 | 0 | 0 | 1024 | K | 2 | ROZPOCET | 0 | 0 | 0 | 0 | 0 | 1 | 0 | 1024 | -967518299
| D | VRN7 | Provozní vlivy |  |  |  | 0 | [5 empty] | 0 |  | 0 |  | 0 | 5 | D | 1 | ROZPOCET | [6 empty] | 0
7 | K | 070001000 | Provozní vlivy | kpl | 1 |  | 0 | CS ÚRS 2021 02 |  |  | základní |  | 0 | 0 | 0 | 0 | 0 | 1024 | K | 2 | ROZPOCET | 0 | 0 | 0 | 0 | 0 | 1 | 0 | 1024 | 1987503850
| D | VRN8 | Přesun stavebních kapacit |  |  |  | 0 | [5 empty] | 0 |  | 0 |  | 0 | 5 | D | 1 | ROZPOCET | [6 empty] | 0
8 | K | 080001000 | Další náklady na pracovníky | kpl | 1 |  | 0 | CS ÚRS 2021 02 |  |  | základní |  | 0 | 0 | 0 | 0 | 0 | 1024 | K | 2 | ROZPOCET | 0 | 0 | 0 | 0 | 0 | 1 | 0 | 1024 | 824783748
| D | VRN9 | Ostatní náklady |  |  |  | 0 | [5 empty] | 0 |  | 0 |  | 0 | 5 | D | 1 | ROZPOCET | [6 empty] | 0
9 | K | 090001000 | Ostatní náklady | kpl | 1 |  | 0 | CS ÚRS 2021 02 |  |  | základní |  | 0 | 0 | 0 | 0 | 0 | 1024 | K | 2 | ROZPOCET | 0 | 0 | 0 | 0 | 0 | 1 | 0 | 1024 | 1345641273

## Seznam figur
SEZNAM FIGUR
Kód: | Gebas3
Stavba: | Stavební úpravy soc. zázemí UHK, fak.informatiky a managementu
Datum: | 1. 11. 2021
Kód | Popis | MJ | Výměra
11 | Kompletní modernizace sociálního zázemí m.č. 11-15
fig11 | keramický obklad stěn do 6 ks/m2 |  | 20.423
| 1,95*2,6 "11 - WC invalidé" |  | 5.07
| 1,138*2,6 "12 - předsíňka WC muži zam" |  | 2.959
| 1,84*2,6 "13 - WC muži zam" |  | 4.784
| 1,087*2,6 "14 - předsíňka WC ženy zam" |  | 2.826
| 1,84*2,6 "15 - WC ženy zam" |  | 4.784
fig11 | Mezisoučet |  | 20.423
Použití figury:
781474154 | Montáž obkladů vnitřních keramických velkoformátových hladkých přes 4 do 6 ks/m2 lepených flexibilním lepidlem | m2 | 20.423
781111011 | Ometení (oprášení) stěny při přípravě podkladu | m2 | 89.305
781121011 | Nátěr penetrační na stěnu | m2 | 89.305
781151031 | Celoplošné vyrovnání podkladu stěrkou tl 3 mm | m2 | 89.305
781151041 | Příplatek k cenám celoplošné vyrovnání stěrkou za každý další 1 mm přes tl 3 mm | m2 | 178.61
978035117 | Odstranění tenkovrstvé omítky tl do 2 mm obroušením v rozsahu přes 50 do 100 % | m2 | 89.305
978059541 | Odsekání a odebrání obkladů stěn z vnitřních obkládaček plochy přes 1 m2 | m2 | 89.305
59761007 | dlažba velkoformátová keramická slinutá hladká do interiéru i exteriéru přes 4 do 6ks/m2 | m2 | 23.486
fig12 | keramický obklad stěn do 6 ks/m2 |  | 68.882
| (1,95+2*1,825)*2,6-0,9*2,0 "11 - WC invalidé" |  | 12.76
| (1,238+1,84*2+0,15)*2,6-0,7*2,0*2 "12 - předsíňka WC muži zam" |  | 10.377
| (1,84+2,75*2)*2,6-0,7*2,0 "13 - WC muži zam" |  | 17.684
| (1,238+1,84*2+0,15)*2,6-0,7*2,0*2 "14 - předsíňka WC ženy zam" |  | 10.377
| (1,84+2,75*2)*2,6-0,7*2,0 "15 - WC ženy zam" |  | 17.684
fig12 | Mezisoučet |  | 68.882
Použití figury:
781474154 | Montáž obkladů vnitřních keramických velkoformátových hladkých přes 4 do 6 ks/m2 lepených flexibilním lepidlem | m2 | 68.882
781111011 | Ometení (oprášení) stěny při přípravě podkladu | m2 | 89.305
781121011 | Nátěr penetrační na stěnu | m2 | 89.305
781151031 | Celoplošné vyrovnání podkladu stěrkou tl 3 mm | m2 | 89.305
781151041 | Příplatek k cenám celoplošné vyrovnání stěrkou za každý další 1 mm přes tl 3 mm | m2 | 178.61
978035117 | Odstranění tenkovrstvé omítky tl do 2 mm obroušením v rozsahu přes 50 do 100 % | m2 | 89.305
978059541 | Odsekání a odebrání obkladů stěn z vnitřních obkládaček plochy přes 1 m2 | m2 | 89.305
59761001 | obklad velkoformátový keramický hladký přes 4 do 6ks/m2 | m2 | 79.214
fig13 | keramická dlažba do 6 ks/m2 |  | 18.235
| 1,95*1,825 "11 - WC invalidé" |  | 3.559
| 1,238*1,84 "12 - předsíňka WC muži zam" |  | 2.278
| 1,84*2,75 "13 - WC muži zam" |  | 5.06
| 1,238*1,84 "14 - předsíňka WC ženy zam" |  | 2.278
| 1,84*2,75 "15 - WC ženy zam" |  | 5.06
fig13 | Mezisoučet |  | 18.235
Použití figury:
771576114 | Montáž podlah keramických velkoformátových hladkých lepených rychletuhnoucím lepidlem do 6 ks/m2 | m2 | 18.235
632451101 | Cementový samonivelační potěr ze suchých směsí tl přes 2 do 5 mm | m2 | 18.235
763135811 | Demontáž podhledu sádrokartonového kazetového na roštu viditelném | m2 | 18.235
763431001 | Montáž minerálního podhledu s vyjímatelnými panely vel. do 0,36 m2 na zavěšený viditelný rošt | m2 | 18.235
771111011 | Vysátí podkladu před pokládkou dlažby | m2 | 18.235
771121011 | Nátěr penetrační na podlahu | m2 | 18.235
771591211 | Rohož lepená roznášecí a separační do podlah ve spojení s dlažbou | m2 | 18.235
771591263 | Spoj izolace ve spojení s dlažbou na sraz dvou rohoží | m | 18.235
949101111 | Lešení pomocné pro objekty pozemních staveb s lešeňovou podlahou v do 1,9 m zatížení do 150 kg/m2 | m2 | 18.235
952901111 | Vyčištění budov bytové a občanské výstavby při výšce podlaží do 4 m | m2 | 18.235
965046111 | Broušení stávajících betonových podlah úběr do 3 mm | m2 | 18.235
965081223 | Bourání podlah z dlaždic keramických nebo xylolitových tl přes 10 mm plochy přes 1 m2 | m2 | 18.235
59036500 | deska podhledová minerální rovná bílá jemně texturovaná bez perforace 15x600x600mm | m2 | 19.147
59761007 | dlažba velkoformátová keramická slinutá hladká do interiéru i exteriéru přes 4 do 6ks/m2 | m2 | 20.97
fig14 | přechod mezi podlahou a stěnou |  | 38.222
| (1,95+1,825)*2 "11 - WC invalidé" |  | 7.55
| (1,238+1,84)*2 "12 - předsíňka WC muži zam" |  | 6.156
| (1,84+2,75)*2 "13 - WC muži zam" |  | 9.18
| (1,238+1,84)*2 "14 - předsíňka WC ženy zam" |  | 6.156
| (1,84+2,75)*2 "15 - WC ženy zam" |  | 9.18
fig14 | Mezisoučet |  | 38.222
Použití figury:
771161012 | Montáž profilu dilatační spáry koutové bez izolace dlažeb | m | 38.222
771591264 | Izolace těsnícími pásy mezi podlahou a stěnou | m | 38.222
59054173 | profil dvoudílný na pero drážku s hranou dlaždice z hmoty PVC/CPE tl 11mm | m | 42.044
fig16 | lepení polepů na sanitární příčky a dveře |  | 35.84
| (1,25+0,92)*2,0*2 "13" |  | 8.68
| (1,25+1,84)*2,0*2 "15" |  | 12.36
| 0,7*2,0*2*4 "12,13,14,15" |  | 11.2
| 0,9*2,0*2*1 "11" |  | 3.6
fig16 | Součet |  | 35.84
Použití figury:
7845110211 | Lepení polepu na sanitární příčky a interiérové dveře | m2 | 35.84
624680031 | polep na sanitární příčky a interiérové dveře | m2 | 39.424