## Rekapitulace stavby
Export Komplet | [12 empty] | False | False | {b9fcaba4-5c49-40ad-b51f-95d9f34b4edf}
[12 empty] | 0,01 | 21
[12 empty] | 0,01 | 15
|  | REKAPITULACE STAVBY | [9 empty] | 0,001
|  | Kód: |  |  | AtelierBrno0013 | [6 empty] | 0,01
|  | Stavba: |  |  | Rekonstrukce budovy C, UHK, nám.Svobody-revize-cú 2021/II | [6 empty] | 0,01
|  | KSO: | [6 empty] | CC-CZ: |  |  | 0,01
|  | Místo: | [6 empty] | Datum: | 14. 10. 2021 |  | 0,01
0,01
|  | Zadavatel: | [6 empty] | IČ: |  |  | 0,01
[9 empty] | DIČ: |  |  | 0,01
0,01
|  | Zhotovitel: | [6 empty] | IČ: |  |  | 0,01
[9 empty] | DIČ: |  |  | 0,01
False
|  | Projektant: | [6 empty] | IČ: |  |  | False
[9 empty] | DIČ: |  |  | True
0,01
|  | Zpracovatel: | [6 empty] | IČ: |  |  | 0,01
[9 empty] | DIČ: |  |  | True
Poznámka:
Soupis prací je sestaven s využitím Cenové soustavy ÚRS. Položky, které pochází z této cenové soustavy, jsou ve sloupci 'Cenová soustava' označeny popisem 'CS ÚRS' a úrovní příslušného kalendářního pololetí. Veškeré další informace vymezující popis a podmínky použití těchto položek z Cenové soustavy, které nejsou uvedeny přímo v soupisu prací, jsou neomezeně dálkově k dispozici na webu podminky.urs.cz.
|  | Cena bez DPH | [7 empty] | 0
[6 empty] | Sazba daně | Základ daně |  |  | Výše daně
|  | DPH |  | základní |  | 21% | 0 |  |  | 0
|  |  |  | snížená |  | 15% | 0 |  |  | 0
|  |  |  | zákl. přenesená |  | 21% | #REF! |  |  | 0
|  |  |  | sníž. přenesená |  | 15% | #REF! |  |  | 0
|  |  |  | nulová |  | 0% | #REF! |  |  | 0
|  | Cena s DPH |  |  |  | v |  | CZK |  | 0
|  | Projektant | [5 empty] | Zpracovatel
|  | Datum a podpis: | [5 empty] | Datum a podpis: | Razítko
|  | Objednavatel | [5 empty] | Zhotovitel
|  | Datum a podpis: | [5 empty] | Datum a podpis: | Razítko
REKAPITULACE OBJEKTŮ STAVBY A SOUPISŮ PRACÍ
| Kód: |  |  |  | AtelierBrno0013
| Stavba: |  |  |  | Rekonstrukce budovy C, UHK, nám.Svobody-revize-cú 2021/II
| Místo: | [8 empty] | 14. 10. 2021
Zadavatel:
Zhotovitel:
| Kód |  |  |  | Popis |  |  |  | Cena bez DPH [CZK] | Cena s DPH [CZK] | Typ
| Náklady z rozpočtů | [7 empty] | 0 | 0 |  | D | 0 | ###NOIMPORT### | IMPORT | {b9fcaba4-5c49-40ad-b51f-95d9f34b4edf} | {00000000-0000-0000-0000-000000000000}
|  | 001 |  |  | Investiční náklady |  |  |  | 0 | 0 | STA | D | 1 | ###NOIMPORT### | IMPORT | {7852d4bf-3490-49f8-89da-09d846e4af4e} | {b9fcaba4-5c49-40ad-b51f-95d9f34b4edf} | 2
/ |  |  | 01 |  | Stavební část - investiční |  |  |  | 0 | 0 | Soupis |  | 2 |  | IMPORT | {05952c8f-0c0d-4eae-82c3-751b31dbc71b} | {7852d4bf-3490-49f8-89da-09d846e4af4e}
/ |  |  | 03 |  | Sanace vlhkosti |  |  |  | 0 | 0 | Soupis |  | 2 |  | IMPORT | {82b4f174-bce8-4eea-bde5-27b32c9150eb} | {7852d4bf-3490-49f8-89da-09d846e4af4e}
/ |  |  | 05 |  | Prostorová akustika |  |  |  | 0 | 0 | Soupis |  | 2 |  | IMPORT | {ea710026-54cd-450f-8c5a-3e1d263b97cf} | {7852d4bf-3490-49f8-89da-09d846e4af4e}
/ |  |  | 06 |  | Přípojka vodovodu |  |  |  | 0 | 0 | Soupis |  | 2 |  | IMPORT | {0e6f57a6-9464-42fd-9b16-46f3d0fdc791} | {7852d4bf-3490-49f8-89da-09d846e4af4e}
/ |  |  | 08 |  | ZTI |  |  |  | 0 | 0 | Soupis |  | 2 |  | IMPORT | {183ec2a8-abb7-4c5f-8996-93016a191fff} | {7852d4bf-3490-49f8-89da-09d846e4af4e}
/ |  |  | 09 |  | Vytápění |  |  |  | 0 | 0 | Soupis |  | 2 |  | IMPORT | {02e5ca63-0739-47d7-bd6e-ae845e042576} | {7852d4bf-3490-49f8-89da-09d846e4af4e}
/ |  |  | 10 |  | Silnoproud |  |  |  | 0 | 0 | Soupis |  | 2 |  | IMPORT | {ee09fd42-c722-4ea0-b14f-3c946c7d41a5} | {7852d4bf-3490-49f8-89da-09d846e4af4e}
/ |  |  | 11 |  | Slaboproud |  |  |  | 0 | 0 | Soupis |  | 2 |  | IMPORT | {ac74d02e-61f3-4ac8-b87d-7e38c16aa1ef} | {7852d4bf-3490-49f8-89da-09d846e4af4e}
/ |  |  | 12 |  | MaR |  |  |  | 0 | 0 | Soupis |  | 2 |  | IMPORT | {9da2f27a-fee1-44c2-aae3-9088503d53b5} | {7852d4bf-3490-49f8-89da-09d846e4af4e}
/ |  |  | 13 |  | VZT |  |  |  | 0 | 0 | Soupis |  | 2 |  | IMPORT | {292d88e7-ed53-46e4-89f5-e354db28c7d6} | {7852d4bf-3490-49f8-89da-09d846e4af4e}
/ |  |  | 14 |  | AV technika |  |  |  | 0 | 0 | Soupis |  | 2 |  | IMPORT | {8da95cf8-1570-4655-ac25-8db23b4d6f89} | {7852d4bf-3490-49f8-89da-09d846e4af4e}
/ |  |  | 15 |  | Sanace krovu - investiční |  |  |  | 0 | 0 | Soupis |  | 2 |  | IMPORT | {ac85f651-2780-4533-a78f-7c7da5527816} | {7852d4bf-3490-49f8-89da-09d846e4af4e}
|  | 002 |  |  | Neinvestiční náklady |  |  |  | 0 | 0 | STA | D | 1 | ###NOIMPORT### | IMPORT | {663607c2-232d-4071-9094-ecbda26bda3e} | {b9fcaba4-5c49-40ad-b51f-95d9f34b4edf} | 2
/ |  |  | 02 |  | Stavební část - neinvestiční |  |  |  | 0 | 0 | Soupis |  | 2 |  | IMPORT | {3bb40e3b-4d8c-4834-bb29-976661458912} | {663607c2-232d-4071-9094-ecbda26bda3e}
/ |  |  | 04 |  | Sanace krovu - neinvestiční |  |  |  | 0 | 0 | Soupis |  | 2 |  | IMPORT | {a1814272-a93b-4e44-8570-e3d8c75ae311} | {663607c2-232d-4071-9094-ecbda26bda3e}
/ |  |  | 07 |  | Přípojka kanalizace-neinvestiční |  |  |  | 0 | 0 | Soupis |  | 2 |  | IMPORT | {48b13934-9359-42b0-aaba-fe796c99ba16} | {663607c2-232d-4071-9094-ecbda26bda3e}
/ |  |  | 16 |  | Aula |  |  |  | 0 | 0 | Soupis |  | 2 |  | IMPORT | {89e6fb49-5bde-48df-b7f9-a8c4f6f61416} | {7852d4bf-3490-49f8-89da-09d846e4af4e}
/ |  | 003 |  |  | VRN+ON |  |  |  | 0 | 0 | STA |  | 1 |  | IMPORT | {e7c07fdf-9b86-4793-a738-6c7490823152} | {b9fcaba4-5c49-40ad-b51f-95d9f34b4edf} | 2

## 01 - Stavební část - inv...
[9 empty] | >> skryté sloupce << | [9 empty] | {05952c8f-0c0d-4eae-82c3-751b31dbc71b}
2
| KRYCÍ LIST SOUPISU PRACÍ | [8 empty] | v --- níže se nacházejí doplnkové a pomocné údaje k sestavám --- v | [8 empty] | False
Stavba:
Rekonstrukce budovy C, UHK, nám.Svobody-revize-cú 2021/II
Objekt:
001 - Investiční náklady
Soupis:
01 - Stavební část - investiční
| KSO: |  |  |  |  | CC-CZ:
| Místo: |  |  |  |  | Datum: | 14. 10. 2021
| Zadavatel: |  |  |  |  | IČ:
DIČ:
| Zhotovitel: |  |  |  |  | IČ:
DIČ:
| Projektant: |  |  |  |  | IČ:
DIČ:
| Zpracovatel: |  |  |  |  | IČ:
DIČ:
Poznámka:
| Cena bez DPH | [5 empty] | 0
|  |  | Základ daně |  |  | Sazba daně | Výše daně
| DPH | základní | 0 |  |  | 21% | 0
|  | snížená | 0 |  |  | 15% | 0
|  | zákl. přenesená | 0 |  |  | 21% | 0
|  | sníž. přenesená | 0 |  |  | 15% | 0
|  | nulová | 0 |  |  | 0% | 0
| Cena s DPH |  |  | v | CZK |  | 0
| Projektant |  |  | Zpracovatel
| Datum a podpis: |  | Razítko | Datum a podpis: |  |  | Razítko
| Objednavatel |  |  | Zhotovitel
| Datum a podpis: |  | Razítko | Datum a podpis: |  |  | Razítko
REKAPITULACE ČLENĚNÍ SOUPISU PRACÍ
Stavba:
Rekonstrukce budovy C, UHK, nám.Svobody-revize-cú 2021/II
Objekt:
001 - Investiční náklady
Soupis:
01 - Stavební část - investiční
Místo: | [5 empty] | Datum: | 14. 10. 2021
Zadavatel: | [5 empty] | Projektant:
Zhotovitel: | [5 empty] | Zpracovatel:
Kód dílu - Popis | [6 empty] | Cena celkem [CZK]
Náklady ze soupisu prací | [6 empty] | 0 | [12 empty] | -1
| HSV - Práce a dodávky HSV | [5 empty] | 0
| 00 - Poznámky | [5 empty] | 0
| 1 - Zemní práce | [5 empty] | 0
| 181 - Trávník | [5 empty] | 0
| 2 - Zakládání | [5 empty] | 0
| 3 - Svislé a kompletní konstrukce | [5 empty] | 0
| 4 - Vodorovné konstrukce | [5 empty] | 0
| 431 - Schodiště - oprava a repase | [5 empty] | 0
| 5 - Komunikace pozemní | [5 empty] | 0
| 6 - Úpravy povrchů, podlahy a osazování výplní | [5 empty] | 0
| 601 - Štuková výzdoba | [5 empty] | 0
| 63 - Podlahy a podlahové konstrukce | [5 empty] | 0
| 9 - Ostatní konstrukce a práce, bourání | [5 empty] | 0
| 910 - Revizní dvířka | [5 empty] | 0
| 911 - Ostatní výrobky | [5 empty] | 0
| 920 - Hasicí přenosné přístroje | [5 empty] | 0
| 997 - Přesun sutě | [5 empty] | 0
| 998 - Přesun hmot | [5 empty] | 0
| PSV - Práce a dodávky PSV | [5 empty] | 0
| 711 - Izolace proti vodě, vlhkosti a plynům | [5 empty] | 0
| 712 - Povlakové krytiny | [5 empty] | 0
| 713 - Izolace tepelné | [5 empty] | 0
| 762 - Konstrukce tesařské | [5 empty] | 0
| 763 - Konstrukce suché výstavby | [5 empty] | 0
| 764 - Konstrukce klempířské | [5 empty] | 0
| 765 - Krytina skládaná | [5 empty] | 0
| 766 - Konstrukce truhlářské | [5 empty] | 0
| 7661 - Nové dveře | [5 empty] | 0
| 7662 - Nové protipožární dveře | [5 empty] | 0
| 7664 - Okna a výplně otvorů ve fasádě | [5 empty] | 0
| 7665 - Sanitární Příčky | [5 empty] | 0
| 7666 - Repasované dveře - protipožární úprava | [5 empty] | 0
| 767 - Konstrukce zámečnické | [5 empty] | 0
| 7671 - Stínící technika | [5 empty] | 0
| 771 - Podlahy z dlaždic | [5 empty] | 0
| 7721 - Kamenické výrobky | [5 empty] | 0
| 773 - Podlahy z litého teraca | [5 empty] | 0
| 775 - Podlahy skládané | [5 empty] | 0
| 776 - Podlahy povlakové | [5 empty] | 0
| 777 - Podlahy lité | [5 empty] | 0
| 781 - Dokončovací práce - obklady | [5 empty] | 0
| 783 - Dokončovací práce - nátěry | [5 empty] | 0
| 784 - Dokončovací práce - malby a tapety | [5 empty] | 0
| 7951 - Přesun hmot profesí tech.vybavení | [5 empty] | 0
| M - M | [5 empty] | 0
| 33-M - Montáže dopr.zaříz.,sklad. zař. a váh | [5 empty] | 0
| 43-M - Montáž ocelových konstrukcí | [5 empty] | 0
| N00 - Výkazy výměr | [5 empty] | 0
| N01 - Výkaz výměr - neoceňovat | [5 empty] | 0
SOUPIS PRACÍ
Stavba:
Rekonstrukce budovy C, UHK, nám.Svobody-revize-cú 2021/II
Objekt:
001 - Investiční náklady
Soupis:
01 - Stavební část - investiční
Místo: | [5 empty] | Datum: | 14. 10. 2021
Zadavatel: | [5 empty] | Projektant:
Zhotovitel: | [5 empty] | Zpracovatel:
PČ | Typ | Kód | Popis | MJ | Množství | J.cena [CZK] | Cena celkem [CZK] | Cenová soustava |  |  | DPH | J. Nh [h] | Nh celkem [h] | J. hmotnost [t] | Hmotnost celkem [t] | J. suť [t] | Suť Celkem [t]
Náklady soupisu celkem | [6 empty] | 0 | [5 empty] | 134007.0995 |  | 4618.9107 |  | 2432.5444 |  | D | -1 | [10 empty] | 0
| D | HSV | Práce a dodávky HSV |  |  |  | 0 | [5 empty] | 111542.9756 |  | 4332.8792 |  | 2159.9574 | 1 | D | 0 |  |  |  | ROZPOCET | [6 empty] | 0
| D | 00 | Poznámky |  |  |  | 0 | [5 empty] | 0 |  | 0 |  | 0 | 1 | D | 1 |  |  |  | ROZPOCET | [6 empty] | 0
1 | K | 001 | Všechny položky vlastní a individuální, atp. (neoznačené cenovou soustavou) obsahují montáž a dodávku, pomocný materiál a konstrukce a veškeré náklady spojené s úplným dokončením prací obsažených v popisu položky a projektové dokumentaci vč. vnitrostaven | [7 empty] | základní | 0 | 0 | 0 | 0 | 0 | 0 | 4 | K | 2 |  |  |  | ROZPOCET | 0 | 0 | 0 | 0 | 0 | 1 | 0 | 4 | 2
2 | K | 002 | Nedílnou součástí výkazu výměr jsou Technické podmínky | [7 empty] | základní | 0 | 0 | 0 | 0 | 0 | 0 | 4 | K | 2 |  |  |  | ROZPOCET | 0 | 0 | 0 | 0 | 0 | 1 | 0 | 4 | 4
| D | 1 | Zemní práce |  |  |  | 0 | [5 empty] | 18107.0506 |  | 0 |  | 192.7093 | 1 | D | 1 |  |  |  | ROZPOCET | [6 empty] | 0
3 | K | 113106151.1 | Rozebrání dlažeb vozovek z velkých kostek s ložem z kameniva ručně | m2 | 15.3 |  | 0 | CS ÚRS 2021 02 |  |  | základní | 0.365 | 5.5845 | 0 | 0 | 0.417 | 6.3801 | 4 | K | 2 |  |  |  | ROZPOCET | 0 | 0 | 0 | 0 | 0 | 1 | 0 | 4 | 6
| VV |  | "skladba E06" 15,3 |  | 15.3 | [13 empty] | VV | 2 | 2 | True | 0 | ROZPOCET
| VV |  | Součet |  | 15.3 | [13 empty] | VV | 2 | 4 | True | 1 | ROZPOCET
4 | K | 113107182 | Odstranění podkladu živičného tl přes 50 do 100 mm strojně pl přes 50 do 200 m2 | m2 | 162.486 |  | 0 | CS ÚRS 2021 02 |  |  | základní | 0.108 | 17.5485 | 0 | 0 | 0.22 | 35.7469 | 4 | K | 2 |  |  |  | ROZPOCET | 0 | 0 | 0 | 0 | 0 | 1 | 0 | 4 | 8
| VV |  | "E03" 127,016 |  | 127.016 | [13 empty] | VV | 2 | 2 | True | 0 | ROZPOCET
| VV |  | "E05" 35,47 |  | 35.47 | [13 empty] | VV | 2 | 2 | True | 0 | ROZPOCET
| VV |  | Součet |  | 162.486 | [13 empty] | VV | 2 | 4 | True | 1 | ROZPOCET
5 | K | 113107331 | Odstranění podkladu z betonu prostého tl přes 100 do 150 mm strojně pl do 50 m2 | m2 | 463.33 |  | 0 | CS ÚRS 2021 02 |  |  | základní | 0.305 | 141.3157 | 0 | 0 | 0.325 | 150.5822 | 4 | K | 2 |  |  |  | ROZPOCET | 0 | 0 | 0 | 0 | 0 | 1 | 0 | 4 | 10
| VV |  | "dvůr" 463,33 |  | 463.33 | [13 empty] | VV | 2 | 2 | True | 0 | ROZPOCET
| VV |  | Součet |  | 463.33 | [13 empty] | VV | 2 | 4 | True | 1 | ROZPOCET
6 | K | 131251105 | Hloubení jam nezapažených v hornině třídy těžitelnosti I skupiny 3 objemu do 1000 m3 strojně | m3 | 682.024 |  | 0 | CS ÚRS 2021 02 |  |  | základní | 0.214 | 145.9531 | 0 | 0 | 0 | 0 | 4 | K | 2 |  |  |  | ROZPOCET | 0 | 0 | 0 | 0 | 0 | 1 | 0 | 4 | 758842689
| VV |  | "po obvodu budovy" | [15 empty] | VV | 2 | 1 | True | 0 | ROZPOCET
| VV |  | "na -2,28" | [15 empty] | VV | 2 | 1 | True | 0 | ROZPOCET
| VV |  | (10,458+9,659)/2*0,81*(0,8+0,82)/2 |  | 6.599 | [13 empty] | VV | 2 | 2 | True | 0 | ROZPOCET
| VV |  | (23,284+23,535)/2*0,807*(0,8+0,82)/2 |  | 15.302 | [13 empty] | VV | 2 | 2 | True | 0 | ROZPOCET
| VV |  | (0,727+0,955)/2*0,8*(0,8+0,82)/2 |  | 0.545 | [13 empty] | VV | 2 | 2 | True | 0 | ROZPOCET
| VV |  | (20,2+18,6)/2*0,8*(0,8+0,82)/2 |  | 12.571 | [13 empty] | VV | 2 | 2 | True | 0 | ROZPOCET
| VV |  | (0,964+0,737)/2*0,8*(0,8+0,82)/2 |  | 0.551 | [13 empty] | VV | 2 | 2 | True | 0 | ROZPOCET
| VV |  | (1,919+2,5)*0,8*(0,8+0,82)/2 |  | 2.864 | [13 empty] | VV | 2 | 2 | True | 0 | ROZPOCET
| VV |  | (11,262+10,47)/2*0,8*(0,8+0,82)/2+0,325*0,8*(0,8+0,82)/2 |  | 7.252 | [13 empty] | VV | 2 | 2 | True | 0 | ROZPOCET
| VV |  | (8,916+7,316)/2*0,8*(0,8+0,82)/2 |  | 5.259 | [13 empty] | VV | 2 | 2 | True | 0 | ROZPOCET
| VV |  | (36,222+35)/2*0,8*(0,8+0,82)/2 |  | 23.076 | [13 empty] | VV | 2 | 2 | True | 0 | ROZPOCET
| VV |  | "na -2,03" | [15 empty] | VV | 2 | 1 | True | 0 | ROZPOCET
| VV |  | 2,5*(2,216+1,445)/2*(0,8+0,84)/2 |  | 3.753 | [13 empty] | VV | 2 | 2 | True | 0 | ROZPOCET
| VV |  | (7,448+6,189)/2*(1,445+0,801+1,592)/2*(0,8+0,84)/2 |  | 10.729 | [13 empty] | VV | 2 | 2 | True | 0 | ROZPOCET
| VV |  | (2,05+1,65)/2*(1,592+1,279)/2*(0,8+0,84)/2 |  | 2.178 | [13 empty] | VV | 2 | 2 | True | 0 | ROZPOCET
| VV |  | 7,309*0,8*(0,805+0,825)/2 |  | 4.765 | [13 empty] | VV | 2 | 2 | True | 0 | ROZPOCET
| VV |  | "na -5,645" | [15 empty] | VV | 2 | 1 | True | 0 | ROZPOCET
| VV |  | 2,2*2,1*4,285 |  | 19.797 | [13 empty] | VV | 2 | 2 | True | 0 | ROZPOCET
| VV |  | "na -4,215" | [15 empty] | VV | 2 | 1 | True | 0 | ROZPOCET
| VV |  | (7,346+6,865)/2*1,704*2,685 |  | 32.509 | [13 empty] | VV | 2 | 2 | True | 0 | ROZPOCET
| VV |  | (6,865+6,957)/2*0,9*2,685/2 |  | 8.35 | [13 empty] | VV | 2 | 2 | True | 0 | ROZPOCET
| VV |  | (10,075+13,097)/2*(2+2,05)/2*2,685 |  | 62.995 | [13 empty] | VV | 2 | 2 | True | 0 | ROZPOCET
| VV |  | (3,673+3,912)/2*0,9*2,685/2 |  | 4.582 | [13 empty] | VV | 2 | 2 | True | 0 | ROZPOCET
| VV |  | (9,424+10,282)/2*0,9*2,685/2 |  | 11.905 | [13 empty] | VV | 2 | 2 | True | 0 | ROZPOCET
| VV |  | (0,855+25,175+24,881)/2*0,9*2,685/2 |  | 30.757 | [13 empty] | VV | 2 | 2 | True | 0 | ROZPOCET
| VV |  | (2,581+1,725)/2*0,897*2,685/2 |  | 2.593 | [13 empty] | VV | 2 | 2 | True | 0 | ROZPOCET
| VV |  | (24,844+24,837)/2*2,865 |  | 71.168 | [13 empty] | VV | 2 | 2 | True | 0 | ROZPOCET
| VV |  | Mezisoučet |  | 340.1 | [13 empty] | VV | 2 | 3 | True | 0 | ROZPOCET
| VV |  | "v atriu kolem objektu" | [15 empty] | VV | 2 | 1 | True | 0 | ROZPOCET
| VV |  | "na -3,08" | [15 empty] | VV | 2 | 1 | True | 0 | ROZPOCET
| VV |  | ((3,194+2,915)/2*0,8+(2,537+2,027)/2*0,786+(6,925+7,15)/2*0,8)*(1,595+1,61)/2 |  | 15.812 | [13 empty] | VV | 2 | 2 | True | 0 | ROZPOCET
| VV |  | (3,9+2,239)/2*0,8*(1,595+1,61)/2 |  | 3.935 | [13 empty] | VV | 2 | 2 | True | 0 | ROZPOCET
| VV |  | (6,5+6,925+1,118+2,027+1,693+2,915)/2*1,4*(1,51+0,105)/2 |  | 11.971 | [13 empty] | VV | 2 | 2 | True | 0 | ROZPOCET
| VV |  | "na -1.69" | [15 empty] | VV | 2 | 1 | True | 0 | ROZPOCET
| VV |  | (2,751*1,792+(3,899+4,15+2,3+2,3)/2*0,191+1,85*0,35/2+1,85*0,8/2+0,986*0,8/2)*0,105 |  | 0.798 | [13 empty] | VV | 2 | 2 | True | 0 | ROZPOCET
| VV |  | (2,239*0,763+2,75*0,356+(2,322*0,829*3,14)/2+(5,703+6,7)/2*0,329)*0,105 |  | 0.814 | [13 empty] | VV | 2 | 2 | True | 0 | ROZPOCET
| VV |  | ((4,914+4,662)/2*0,841+(0,715+1,15)/2*0,827)*0,105 |  | 0.504 | [13 empty] | VV | 2 | 2 | True | 0 | ROZPOCET
| VV |  | (1,744*0,763+2,723*0,356+2,123*1,221+1,653*2,527+(1,117+1,653)/2*0,623)*0,105 |  | 1.043 | [13 empty] | VV | 2 | 2 | True | 0 | ROZPOCET
| VV |  | (1,25*0,968+1,4*(0,968+0,738)/2+(0,404+0,999)/2*(0,738+0,6)/2+1,4*(0,4+0,5)/2)*0,105 |  | 0.368 | [13 empty] | VV | 2 | 2 | True | 0 | ROZPOCET
| VV |  | "na -2,235" | [15 empty] | VV | 2 | 1 | True | 0 | ROZPOCET
| VV |  | ((2,723+1,1)/2*1,314-1,1*0,414)*0,65 |  | 1.337 | [13 empty] | VV | 2 | 2 | True | 0 | ROZPOCET
| VV |  | (4,643+4,408)/2*(1,443+0,688+1,454)/2*0,65 |  | 5.273 | [13 empty] | VV | 2 | 2 | True | 0 | ROZPOCET
| VV |  | ((4,088+5,703)/2*1,221-0,999*0,421-1,005*0,421)*0,65 |  | 3.337 | [13 empty] | VV | 2 | 2 | True | 0 | ROZPOCET
| VV |  | (4,662+4,395)/2*(1,433+0,7+1,434)/3*0,65 |  | 3.5 | [13 empty] | VV | 2 | 2 | True | 0 | ROZPOCET
| VV |  | ((2,097+2,9)/2*1,225+0,715*2,097/2+0,525*1,834/2+2,4*0,65/2-1,123*0,408)*0,84 |  | 3.875 | [13 empty] | VV | 2 | 2 | True | 0 | ROZPOCET
| VV |  | "na -4,25" | [15 empty] | VV | 2 | 1 | True | 0 | ROZPOCET
| VV |  | ((1,649+2,494)/2*2,033+(0,312+1,337)/2*2,1+(1,834+2,65)/2*2,037)*2,855/2 |  | 15.003 | [13 empty] | VV | 2 | 2 | True | 0 | ROZPOCET
| VV |  | (3,247+5,948)/2*2,562*2,855/2 |  | 16.814 | [13 empty] | VV | 2 | 2 | True | 0 | ROZPOCET
| VV |  | (12,429+14,571)/2*(1,667+1,669)/2*(2,855+2,82)/2 |  | 63.895 | [13 empty] | VV | 2 | 2 | True | 0 | ROZPOCET
| VV |  | (1,008+0,854)/2*3,9*2,855/2 |  | 5.183 | [13 empty] | VV | 2 | 2 | True | 0 | ROZPOCET
| VV |  | "na -4,265" | [15 empty] | VV | 2 | 1 | True | 0 | ROZPOCET
| VV |  | 3,789*2,523*(2,68+2,63)/2 |  | 25.381 | [13 empty] | VV | 2 | 2 | True | 0 | ROZPOCET
| VV |  | (6,756+4,202)/2*2,716*2,68/2 |  | 19.94 | [13 empty] | VV | 2 | 2 | True | 0 | ROZPOCET
| VV |  | (1,221+1,811)/2*2,596*2,68 |  | 10.547 | [13 empty] | VV | 2 | 2 | True | 0 | ROZPOCET
| VV |  | "na -4,45" | [15 empty] | VV | 2 | 1 | True | 0 | ROZPOCET
| VV |  | (5,09+7,6)/2*2,805*2,865/2+(5,09+5,402)/2*2,237*(2,865+2,82)/2 |  | 58.853 | [13 empty] | VV | 2 | 2 | True | 0 | ROZPOCET
| VV |  | (3,736*1,45/2-(0,35+0,2)/2*0,8)*2,865/2 |  | 3.565 | [13 empty] | VV | 2 | 2 | True | 0 | ROZPOCET
| VV |  | "na -1,705" | [15 empty] | VV | 2 | 1 | True | 0 | ROZPOCET
| VV |  | (8,595+8,39)/2*0,7*0,12 |  | 0.713 | [13 empty] | VV | 2 | 2 | True | 0 | ROZPOCET
| VV |  | "na -2,235" | [15 empty] | VV | 2 | 1 | True | 0 | ROZPOCET
| VV |  | 9,567*0,8*0,65 |  | 4.975 | [13 empty] | VV | 2 | 2 | True | 0 | ROZPOCET
| VV |  | "na -4,26" | [15 empty] | VV | 2 | 1 | True | 0 | ROZPOCET
| VV |  | (5,482+5,135)/2*2,3*2,675 |  | 32.661 | [13 empty] | VV | 2 | 2 | True | 0 | ROZPOCET
| VV |  | (3,254*1,2-(0,15+0,3)/2*0,8)*2,675/2 |  | 4.982 | [13 empty] | VV | 2 | 2 | True | 0 | ROZPOCET
| VV |  | (5,135*0,3+(5,135+7,398)/2*2,235)*2,675/2 |  | 20.793 | [13 empty] | VV | 2 | 2 | True | 0 | ROZPOCET
| VV |  | "na -2,29" | [15 empty] | VV | 2 | 1 | True | 0 | ROZPOCET
| VV |  | (3,059+4,171)*0,8*0,705 |  | 4.078 | [13 empty] | VV | 2 | 2 | True | 0 | ROZPOCET
| VV |  | 3*(0,9+0,8+1,1)/3*0,705 |  | 1.974 | [13 empty] | VV | 2 | 2 | True | 0 | ROZPOCET
| VV |  | Mezisoučet |  | 341.924 | [13 empty] | VV | 2 | 3 | True | 0 | ROZPOCET
| VV |  | Součet |  | 682.024 | [13 empty] | VV | 2 | 4 | True | 1 | ROZPOCET
7 | K | 132251101 | Hloubení rýh nezapažených š do 800 mm v hornině třídy těžitelnosti I skupiny 3 objem do 20 m3 strojně | m3 | 9.6 |  | 0 | CS ÚRS 2021 02 |  |  | základní | 1.72 | 16.512 | 0 | 0 | 0 | 0 | 4 | K | 2 |  |  |  | ROZPOCET | 0 | 0 | 0 | 0 | 0 | 1 | 0 | 4 | -1778072827
| VV |  | "zrušení stáv. přípojky plynu" | [15 empty] | VV | 2 | 1 | True | 0 | ROZPOCET
| VV |  | 8*0,8*1,5 |  | 9.6 | [13 empty] | VV | 2 | 2 | True | 0 | ROZPOCET
| VV |  | Součet |  | 9.6 | [13 empty] | VV | 2 | 4 | True | 1 | ROZPOCET
8 | K | 139751101 | Vykopávky v uzavřených prostorech v hornině třídy těžitelnosti I skupiny 1 až 3 ručně | m3 | 1626.103 |  | 0 | CS ÚRS 2021 02 |  |  | základní | 7.127 | 11589.2361 | 0 | 0 | 0 | 0 | 4 | K | 2 |  |  |  | ROZPOCET | 0 | 0 | 0 | 0 | 0 | 1 | 0 | 4 | 125580386
| VV |  | "uvnitř. objektu-ruční výkop" | [15 empty] | VV | 2 | 1 | True | 0 | ROZPOCET
| VV |  | "šachty čerpací stanice" | [15 empty] | VV | 2 | 1 | True | 0 | ROZPOCET
| VV |  | (1,8*1,8+2,75*2,75)/2*0,95+(1,8*1,8+3,45*3,45)/2*1,1 |  | 13.46 | [13 empty] | VV | 2 | 2 | True | 0 | ROZPOCET
| VV |  | "podlahy" | [15 empty] | VV | 2 | 1 | True | 0 | ROZPOCET
| VV |  | "na -0,365" | [15 empty] | VV | 2 | 1 | True | 0 | ROZPOCET
| VV |  | 10,05*6,55*0,314+6,55*9,75*0,314 |  | 40.723 | [13 empty] | VV | 2 | 2 | True | 0 | ROZPOCET
| VV |  | "na -0,350" | [15 empty] | VV | 2 | 1 | True | 0 | ROZPOCET
| VV |  | (5,25+3,75)/2*6,55*0,299+(15+16,5)/2*7,15*0,299 |  | 42.484 | [13 empty] | VV | 2 | 2 | True | 0 | ROZPOCET
| VV |  | ((4,7+4,365)/2*2+3,912*0,451)*0,19+(2,436*0,15+(2,436+1,7)/2*0,922)*0,26 |  | 2.648 | [13 empty] | VV | 2 | 2 | True | 0 | ROZPOCET
| VV |  | "na -4,695" | [15 empty] | VV | 2 | 1 | True | 0 | ROZPOCET
| VV |  | 4,175*5,234*0,205 |  | 4.48 | [13 empty] | VV | 2 | 2 | True | 0 | ROZPOCET
| VV |  | "na -5,74" | [15 empty] | VV | 2 | 1 | True | 0 | ROZPOCET
| VV |  | (1,855*1,855+2,905*2,905)/2*1,045 |  | 6.207 | [13 empty] | VV | 2 | 2 | True | 0 | ROZPOCET
| VV |  | "na -3,315" | [15 empty] | VV | 2 | 1 | True | 0 | ROZPOCET
| VV |  | (1,875*4,69-1,2*0,6)*0,195 |  | 1.574 | [13 empty] | VV | 2 | 2 | True | 0 | ROZPOCET
| VV |  | "na -3,325" | [15 empty] | VV | 2 | 1 | True | 0 | ROZPOCET
| VV |  | (3,37*6,035-0,9*0,75*2)*0,205 |  | 3.893 | [13 empty] | VV | 2 | 2 | True | 0 | ROZPOCET
| VV |  | "na -4,255" | [15 empty] | VV | 2 | 1 | True | 0 | ROZPOCET
| VV |  | (5,966*9,375-0,975*0,75*2-0,991*0,75*2)*1,135 |  | 60.135 | [13 empty] | VV | 2 | 2 | True | 0 | ROZPOCET
| VV |  | (1,549*2,678+0,756*0,948+3,63*0,796)*1,135 |  | 8.801 | [13 empty] | VV | 2 | 2 | True | 0 | ROZPOCET
| VV |  | 3,135*6,241*1,135 |  | 22.207 | [13 empty] | VV | 2 | 2 | True | 0 | ROZPOCET
| VV |  | "na -4,495" | [15 empty] | VV | 2 | 1 | True | 0 | ROZPOCET
| VV |  | (1,348*0,399+1*0,299+1,348*0,15+0,5*0,796)*0,24 |  | 0.345 | [13 empty] | VV | 2 | 2 | True | 0 | ROZPOCET
| VV |  | "na -4,045" | [15 empty] | VV | 2 | 1 | True | 0 | ROZPOCET
| VV |  | 2,433*0,6*0,805*2 |  | 2.35 | [13 empty] | VV | 2 | 2 | True | 0 | ROZPOCET
| VV |  | "na -3,24" | [15 empty] | VV | 2 | 1 | True | 0 | ROZPOCET
| VV |  | (3+2,433+4,58*2,433)/2*3,08 |  | 25.527 | [13 empty] | VV | 2 | 2 | True | 0 | ROZPOCET
| VV |  | "na -5,035" | [15 empty] | VV | 2 | 1 | True | 0 | ROZPOCET
| VV |  | (1,94*(12,805+12,25)/2+(9,925*2+3,105*2,572)+0,914*1,948+2,561*3,327)*1,915 |  | 119.573 | [13 empty] | VV | 2 | 2 | True | 0 | ROZPOCET
| VV |  | (0,5*2,2+2,563*(14,642+12,292)/2+(2,552+3,118)/2*3,45+2,126*2,724/2)*1,915 |  | 92.48 | [13 empty] | VV | 2 | 2 | True | 0 | ROZPOCET
| VV |  | 2*0,5*(1,915+1,415)/2 |  | 1.665 | [13 empty] | VV | 2 | 2 | True | 0 | ROZPOCET
| VV |  | "na -4,535" | [15 empty] | VV | 2 | 1 | True | 0 | ROZPOCET
| VV |  | 2,74*15,632*1,415 |  | 60.607 | [13 empty] | VV | 2 | 2 | True | 0 | ROZPOCET
| VV |  | "na -1,44" | [15 empty] | VV | 2 | 1 | True | 0 | ROZPOCET
| VV |  | 1,809*3,1*0,73 |  | 4.094 | [13 empty] | VV | 2 | 2 | True | 0 | ROZPOCET
| VV |  | "na -5,535" | [15 empty] | VV | 2 | 1 | True | 0 | ROZPOCET
| VV |  | 0,329*1,956*(1,915+2,415)/2+(3,432+3,022)/2*1,975*2,415 |  | 16.785 | [13 empty] | VV | 2 | 2 | True | 0 | ROZPOCET
| VV |  | "na -3,955" | [15 empty] | VV | 2 | 1 | True | 0 | ROZPOCET
| VV |  | 0,92*1,975*(2,415+0,835)/2+1,535*1,975*0,835 |  | 5.484 | [13 empty] | VV | 2 | 2 | True | 0 | ROZPOCET
| VV |  | "na -4,595" | [15 empty] | VV | 2 | 1 | True | 0 | ROZPOCET
| VV |  | 1,975*0,285*(0,835+1,475)/2+1,975*3,86*1,475+0,145*1,975*(1,475+1,075)/2 |  | 12.26 | [13 empty] | VV | 2 | 2 | True | 0 | ROZPOCET
| VV |  | "na -4,195" | [15 empty] | VV | 2 | 1 | True | 0 | ROZPOCET
| VV |  | (6,086+5,95)/2*1,975*1,075 |  | 12.777 | [13 empty] | VV | 2 | 2 | True | 0 | ROZPOCET
| VV |  | "na -5,045" | [15 empty] | VV | 2 | 1 | True | 0 | ROZPOCET
| VV |  | 0,49*1,92*(1,075+1,925)/2+6,06*1,92*1,925+1,92*0,745*(1,925+0,625)/2 |  | 25.633 | [13 empty] | VV | 2 | 2 | True | 0 | ROZPOCET
| VV |  | "na -3,745" | [15 empty] | VV | 2 | 1 | True | 0 | ROZPOCET
| VV |  | 1,905*1,92*0,625 |  | 2.286 | [13 empty] | VV | 2 | 2 | True | 0 | ROZPOCET
| VV |  | "na -5,535" | [15 empty] | VV | 2 | 1 | True | 0 | ROZPOCET
| VV |  | 1,92*1,04*(0,625+2,415)/2 |  | 3.035 | [13 empty] | VV | 2 | 2 | True | 0 | ROZPOCET
| VV |  | ((1,906+1,886)/2*2,96+1,201*1,837+2,559*2,507+0,901*1,74+2,707*8,456+4,052*1,2)*2,415 |  | 105.184 | [13 empty] | VV | 2 | 2 | True | 0 | ROZPOCET
| VV |  | "na -5,035" | [15 empty] | VV | 2 | 1 | True | 0 | ROZPOCET
| VV |  | 2,635*0,44*(2,415+1,915)/2+(1,76*2,632+3,859*3,907+1,84*2,6)*1,915 |  | 49.415 | [13 empty] | VV | 2 | 2 | True | 0 | ROZPOCET
| VV |  | "na -6,15" | [15 empty] | VV | 2 | 1 | True | 0 | ROZPOCET
| VV |  | (1,85*1,85+(4,25*3,66-0,3*0,4/2-0,6*0,75/2-1,4*0,7/2))*3,03 |  | 55.154 | [13 empty] | VV | 2 | 2 | True | 0 | ROZPOCET
| VV |  | 2*0,51*(3,03+2,415)/2 |  | 2.777 | [13 empty] | VV | 2 | 2 | True | 0 | ROZPOCET
| VV |  | "na -1,51" | [15 empty] | VV | 2 | 1 | True | 0 | ROZPOCET
| VV |  | 1,835*2,104*1,35+1,835*1,865*(0,43+1,35)/2 |  | 8.258 | [13 empty] | VV | 2 | 2 | True | 0 | ROZPOCET
| VV |  | "na -0,59" | [15 empty] | VV | 2 | 1 | True | 0 | ROZPOCET
| VV |  | 1,835*0,78*0,43 |  | 0.615 | [13 empty] | VV | 2 | 2 | True | 0 | ROZPOCET
| VV |  | "na -3,325" | [15 empty] | VV | 2 | 1 | True | 0 | ROZPOCET
| VV |  | 5,924*2,934*2,33 |  | 40.498 | [13 empty] | VV | 2 | 2 | True | 0 | ROZPOCET
| VV |  | "na -3,765" | [15 empty] | VV | 2 | 1 | True | 0 | ROZPOCET
| VV |  | 0,5*1,35*0,44+(1,49*1,641+0,379*1,507+1,282*3,446)*0,21 |  | 1.858 | [13 empty] | VV | 2 | 2 | True | 0 | ROZPOCET
| VV |  | (1,49*1,641/2+1,49*0,21)*0,21/2 |  | 0.161 | [13 empty] | VV | 2 | 2 | True | 0 | ROZPOCET
| VV |  | (1,717*1,507)/2*0,21*0,21/2+(3,717+3,823)/2*0,322*0,21/2 |  | 0.156 | [13 empty] | VV | 2 | 2 | True | 0 | ROZPOCET
| VV |  | (3,717+1,492+1,282+3,438)/2*0,21*0,21/2 |  | 0.109 | [13 empty] | VV | 2 | 2 | True | 0 | ROZPOCET
| VV |  | (9,572*1,285+10,451*1,495)/2*0,21+2,064*0,169*0,21 |  | 3.005 | [13 empty] | VV | 2 | 2 | True | 0 | ROZPOCET
| VV |  | "na -3,555" | [15 empty] | VV | 2 | 1 | True | 0 | ROZPOCET
| VV |  | 18,112*(6,277+6,082)/2*2,445 |  | 273.652 | [13 empty] | VV | 2 | 2 | True | 0 | ROZPOCET
| VV |  | "na -3,315" | [15 empty] | VV | 2 | 1 | True | 0 | ROZPOCET
| VV |  | (4,012+3,75)/2*1,422*0,195+35,87*2,205 |  | 80.17 | [13 empty] | VV | 2 | 2 | True | 0 | ROZPOCET
| VV |  | (6,56*6,82-1*0,6*2)*2,205 |  | 96.004 | [13 empty] | VV | 2 | 2 | True | 0 | ROZPOCET
| VV |  | "na -1,4" | [15 empty] | VV | 2 | 1 | True | 0 | ROZPOCET
| VV |  | (1,35*1,043+1,05*1,114)*1,22 |  | 3.145 | [13 empty] | VV | 2 | 2 | True | 0 | ROZPOCET
| VV |  | "na -3,88" | [15 empty] | VV | 2 | 1 | True | 0 | ROZPOCET
| VV |  | (1,338*4,681+1,988*4,681)/2*0,325 |  | 2.53 | [13 empty] | VV | 2 | 2 | True | 0 | ROZPOCET
| VV |  | "na -4,045" | [15 empty] | VV | 2 | 1 | True | 0 | ROZPOCET
| VV |  | 2,225*0,6*0,795+2,225*0,55*0,795 |  | 2.034 | [13 empty] | VV | 2 | 2 | True | 0 | ROZPOCET
| VV |  | "na -3,25" | [15 empty] | VV | 2 | 1 | True | 0 | ROZPOCET
| VV |  | 9,33*2,225*0,19+8,816*2,225*2,9 |  | 60.829 | [13 empty] | VV | 2 | 2 | True | 0 | ROZPOCET
| VV |  | "na -3,315" | [15 empty] | VV | 2 | 1 | True | 0 | ROZPOCET
| VV |  | (6,568*6,814-1,02*0,6*2)*0,195 |  | 8.488 | [13 empty] | VV | 2 | 2 | True | 0 | ROZPOCET
| VV |  | (6,241*6,245-0,966*0,75-1,174*0,75)*0,475 |  | 17.751 | [13 empty] | VV | 2 | 2 | True | 0 | ROZPOCET
| VV |  | "na -4,055" | [15 empty] | VV | 2 | 1 | True | 0 | ROZPOCET
| VV |  | (1,131*4,8+2,611*6,28-0,74*0,6*2)/2*0,74 |  | 7.747 | [13 empty] | VV | 2 | 2 | True | 0 | ROZPOCET
| VV |  | (1,35*4,1+2,83*5,58-0,74*0,75*2)/2*0,74 |  | 7.48 | [13 empty] | VV | 2 | 2 | True | 0 | ROZPOCET
| VV |  | "na -3,35" | [15 empty] | VV | 2 | 1 | True | 0 | ROZPOCET
| VV |  | 33,02*0,19 |  | 6.274 | [13 empty] | VV | 2 | 2 | True | 0 | ROZPOCET
| VV |  | "na -4,255" | [15 empty] | VV | 2 | 1 | True | 0 | ROZPOCET
| VV |  | (5,291*6,241-1,02*0,75-0,971*0,75)*1,135 |  | 35.784 | [13 empty] | VV | 2 | 2 | True | 0 | ROZPOCET
| VV |  | "na -4,91" | [15 empty] | VV | 2 | 1 | True | 0 | ROZPOCET
| VV |  | 1,85*3,16*1,79 |  | 10.464 | [13 empty] | VV | 2 | 2 | True | 0 | ROZPOCET
| VV |  | "na -4,255" | [15 empty] | VV | 2 | 1 | True | 0 | ROZPOCET
| VV |  | (1,853*1,9+0,5*1,853)*1,135 |  | 5.048 | [13 empty] | VV | 2 | 2 | True | 0 | ROZPOCET
| VV |  | "ostatní" 150 |  | 150 | [13 empty] | VV | 2 | 2 | True | 0 | ROZPOCET
| VV |  | Součet |  | 1626.103 | [13 empty] | VV | 2 | 4 | True | 1 | ROZPOCET
9 | K | 161111502 | Svislé přemístění výkopku z horniny třídy těžitelnosti I skupiny 1 až 3 hl výkopu přes 3 do 6 m nošením | m3 | 1618.979 |  | 0 | CS ÚRS 2021 02 |  |  | základní | 1.965 | 3181.2937 | 0 | 0 | 0 | 0 | 4 | K | 2 |  |  |  | ROZPOCET | 0 | 0 | 0 | 0 | 0 | 1 | 0 | 4 | 1023334612
| VV |  | "výkop v uzavřených prostorách" 1626,103 |  | 1626.103 | [13 empty] | VV | 2 | 2 | True | 0 | ROZPOCET
| VV |  | "odečet zásypu šachty čerpací stanice" -7,124 |  | -7.124 | [13 empty] | VV | 2 | 2 | True | 0 | ROZPOCET
| VV |  | Součet |  | 1618.979 | [13 empty] | VV | 2 | 4 | True | 1 | ROZPOCET
10 | K | 161151103 | Svislé přemístění výkopku z horniny třídy těžitelnosti I skupiny 1 až 3 hl výkopu přes 4 do 8 m | m3 | 82.566 |  | 0 | CS ÚRS 2021 02 |  |  | základní | 0.122 | 10.0731 | 0 | 0 | 0 | 0 | 4 | K | 2 |  |  |  | ROZPOCET | 0 | 0 | 0 | 0 | 0 | 1 | 0 | 4 | 1079328252
| VV |  | "výkopek z atria" 341,924 |  | 341.924 | [13 empty] | VV | 2 | 2 | True | 0 | ROZPOCET
| VV |  | "odečet zásypů angl.dvorků" -259,358 |  | -259.358 | [13 empty] | VV | 2 | 2 | True | 0 | ROZPOCET
| VV |  | Součet |  | 82.566 | [13 empty] | VV | 2 | 4 | True | 1 | ROZPOCET
11 | K | 162211311 | Vodorovné přemístění výkopku z horniny třídy těžitelnosti I skupiny 1 až 3 stavebním kolečkem do 10 m | m3 | 1701.545 |  | 0 | CS ÚRS 2021 02 |  |  | základní | 0.291 | 495.1496 | 0 | 0 | 0 | 0 | 4 | K | 2 |  |  |  | ROZPOCET | 0 | 0 | 0 | 0 | 0 | 1 | 0 | 4 | -583532250
| VV |  | "výkop v uzavřených prostorách" 1626,103 |  | 1626.103 | [13 empty] | VV | 2 | 2 | True | 0 | ROZPOCET
| VV |  | "odečet zásypů angl.dvorků" -259,358 |  | -259.358 | [13 empty] | VV | 2 | 2 | True | 0 | ROZPOCET
| VV |  | "odečet zásypu šachty čerpací stanice" -7,124 |  | -7.124 | [13 empty] | VV | 2 | 2 | True | 0 | ROZPOCET
| VV |  | "výkopek z atria" 341,924 |  | 341.924 | [13 empty] | VV | 2 | 2 | True | 0 | ROZPOCET
| VV |  | Součet |  | 1701.545 | [13 empty] | VV | 2 | 4 | True | 1 | ROZPOCET
12 | K | 162211319 | Příplatek k vodorovnému přemístění výkopku z horniny třídy těžitelnosti I skupiny 1 až 3 stavebním kolečkem ZKD 10 m | m3 | 6806.18 |  | 0 | CS ÚRS 2021 02 |  |  | základní | 0.316 | 2150.7529 | 0 | 0 | 0 | 0 | 4 | K | 2 |  |  |  | ROZPOCET | 0 | 0 | 0 | 0 | 0 | 1 | 0 | 4 | -213409341
| VV |  | 1701,545*4 |  | 6806.18 | [13 empty] | VV | 2 | 2 | True | 0 | ROZPOCET
| VV |  | Součet |  | 6806.18 | [13 empty] | VV | 2 | 4 | True | 1 | ROZPOCET
13 | K | 162751117 | Vodorovné přemístění přes 9 000 do 10000 m výkopku/sypaniny z horniny třídy těžitelnosti I skupiny 1 až 3 | m3 | 1926.404 |  | 0 | CS ÚRS 2021 02 |  |  | základní | 0.087 | 167.5971 | 0 | 0 | 0 | 0 | 4 | K | 2 |  |  |  | ROZPOCET | 0 | 0 | 0 | 0 | 0 | 1 | 0 | 4 | 1346136503
| VV |  | "výkopek" 682,024+1626,103+9,6 |  | 2317.727 | [13 empty] | VV | 2 | 2 | True | 0 | ROZPOCET
| VV |  | "odečet zásypů" -384,199-7,124 |  | -391.323 | [13 empty] | VV | 2 | 2 | True | 0 | ROZPOCET
| VV |  | Součet |  | 1926.404 | [13 empty] | VV | 2 | 4 | True | 1 | ROZPOCET
14 | K | 162751119R | Příplatek k vodorovnému přemístění výkopku/sypaniny z horniny třídy těžitelnosti I skupiny 1 až 3 ZKD 1000 m přes 10000 m | m3 | 9632.02 |  | 0 | CS ÚRS 2021 02 |  |  | základní | 0.005 | 48.1601 | 0 | 0 | 0 | 0 | 4 | K | 2 |  |  |  | ROZPOCET | 0 | 0 | 0 | 0 | 0 | 1 | 0 | 4 | 254035596
| VV |  | 1926,404*5 |  | 9632.02 | [13 empty] | VV | 2 | 2 | True | 1 | ROZPOCET
15 | K | 171201201 | Uložení sypaniny na skládky nebo meziskládky | m3 | 391.323 |  | 0 | CS ÚRS 2021 02 |  |  | základní | 0.009 | 3.5219 | 0 | 0 | 0 | 0 | 4 | K | 2 |  |  |  | ROZPOCET | 0 | 0 | 0 | 0 | 0 | 1 | 0 | 4 | 28
| VV |  | "na meziskládku" 384,199+7,124 |  | 391.323 | [13 empty] | VV | 2 | 2 | True | 0 | ROZPOCET
| VV |  | Součet |  | 391.323 | [13 empty] | VV | 2 | 4 | True | 1 | ROZPOCET
16 | K | 171201231 | Poplatek za uložení zeminy a kamení na recyklační skládce (skládkovné) kód odpadu 17 05 04 | t | 3467.527 |  | 0 | CS ÚRS 2021 02 |  |  | základní | 0 | 0 | 0 | 0 | 0 | 0 | 4 | K | 2 |  |  |  | ROZPOCET | 0 | 0 | 0 | 0 | 0 | 1 | 0 | 4 | 216796259
| VV |  | 1926,404*1,8 |  | 3467.527 | [13 empty] | VV | 2 | 2 | True | 0 | ROZPOCET
| VV |  | Součet |  | 3467.527 | [13 empty] | VV | 2 | 4 | True | 1 | ROZPOCET
17 | K | 174101101 | Zásyp jam, šachet rýh nebo kolem objektů sypaninou se zhutněním | m3 | 384.199 |  | 0 | CS ÚRS 2021 02 |  |  | základní | 0.328 | 126.0173 | 0 | 0 | 0 | 0 | 4 | K | 2 |  |  |  | ROZPOCET | 0 | 0 | 0 | 0 | 0 | 1 | 0 | 4 | 32
| VV |  | "anglické dvorky" | [15 empty] | VV | 2 | 1 | True | 0 | ROZPOCET
| VV |  | (5,643+5,707)*(1,25+3,1)/2*2,4 |  | 59.247 | [13 empty] | VV | 2 | 2 | True | 0 | ROZPOCET
| VV |  | (13,785+3,545)*(1,1+2,95)/2*2,3 |  | 80.714 | [13 empty] | VV | 2 | 2 | True | 0 | ROZPOCET
| VV |  | 44,221*(0,9+1,5)/2*2,25 |  | 119.397 | [13 empty] | VV | 2 | 2 | True | 0 | ROZPOCET
| VV |  | Mezisoučet |  | 259.358 | [13 empty] | VV | 2 | 3 | True | 0 | ROZPOCET
| VV |  | "zrušení stáv. přípojky plynu" 8*0,8*1,5 |  | 9.6 | [13 empty] | VV | 2 | 2 | True | 0 | ROZPOCET
| VV |  | Mezisoučet |  | 9.6 | [13 empty] | VV | 2 | 3 | True | 0 | ROZPOCET
| VV |  | "po obvodu budovy" | [15 empty] | VV | 2 | 1 | True | 0 | ROZPOCET
| VV |  | "na -2,28" | [15 empty] | VV | 2 | 1 | True | 0 | ROZPOCET
| VV |  | (10,458+9,659)/2*0,81*(0,8+0,82)/2 |  | 6.599 | [13 empty] | VV | 2 | 2 | True | 0 | ROZPOCET
| VV |  | (23,284+23,535)/2*0,807*(0,8+0,82)/2 |  | 15.302 | [13 empty] | VV | 2 | 2 | True | 0 | ROZPOCET
| VV |  | (0,727+0,955)/2*0,8*(0,8+0,82)/2 |  | 0.545 | [13 empty] | VV | 2 | 2 | True | 0 | ROZPOCET
| VV |  | (20,2+18,6)/2*0,8*(0,8+0,82)/2 |  | 12.571 | [13 empty] | VV | 2 | 2 | True | 0 | ROZPOCET
| VV |  | (0,964+0,737)/2*0,8*(0,8+0,82)/2 |  | 0.551 | [13 empty] | VV | 2 | 2 | True | 0 | ROZPOCET
| VV |  | (1,919+2,5)*0,8*(0,8+0,82)/2 |  | 2.864 | [13 empty] | VV | 2 | 2 | True | 0 | ROZPOCET
| VV |  | (11,262+10,47)/2*0,8*(0,8+0,82)/2+0,325*0,8*(0,8+0,82)/2 |  | 7.252 | [13 empty] | VV | 2 | 2 | True | 0 | ROZPOCET
| VV |  | (8,916+7,316)/2*0,8*(0,8+0,82)/2 |  | 5.259 | [13 empty] | VV | 2 | 2 | True | 0 | ROZPOCET
| VV |  | (36,222+35)/2*0,8*(0,8+0,82)/2 |  | 23.076 | [13 empty] | VV | 2 | 2 | True | 0 | ROZPOCET
| VV |  | "na -2,03" | [15 empty] | VV | 2 | 1 | True | 0 | ROZPOCET
| VV |  | 2,5*(2,216+1,445)/2*(0,8+0,84)/2 |  | 3.753 | [13 empty] | VV | 2 | 2 | True | 0 | ROZPOCET
| VV |  | (7,448+6,189)/2*(1,445+0,801+1,592)/2*(0,8+0,84)/2 |  | 10.729 | [13 empty] | VV | 2 | 2 | True | 0 | ROZPOCET
| VV |  | (2,05+1,65)/2*(1,592+1,279)/2*(0,8+0,84)/2 |  | 2.178 | [13 empty] | VV | 2 | 2 | True | 0 | ROZPOCET
| VV |  | 7,309*0,8*(0,805+0,825)/2 |  | 4.765 | [13 empty] | VV | 2 | 2 | True | 0 | ROZPOCET
| VV |  | "na -5,645" | [15 empty] | VV | 2 | 1 | True | 0 | ROZPOCET
| VV |  | 2,2*2,1*4,285 |  | 19.797 | [13 empty] | VV | 2 | 2 | True | 0 | ROZPOCET
| VV |  | Mezisoučet |  | 115.241 | [13 empty] | VV | 2 | 3 | True | 0 | ROZPOCET
| VV |  | Součet |  | 384.199 | [13 empty] | VV | 2 | 4 | True | 1 | ROZPOCET
18 | K | 174101102 | Zásyp v uzavřených prostorech sypaninou se zhutněním | m3 | 7.124 |  | 0 | CS ÚRS 2021 02 |  |  | základní | 1.17 | 8.3351 | 0 | 0 | 0 | 0 | 4 | K | 2 |  |  |  | ROZPOCET | 0 | 0 | 0 | 0 | 0 | 1 | 0 | 4 | 34
| VV |  | "uvnitř. objektu" | [15 empty] | VV | 2 | 1 | True | 0 | ROZPOCET
| VV |  | "šachty čerpací stanice" | [15 empty] | VV | 2 | 1 | True | 0 | ROZPOCET
| VV |  | 13,46-1,758*1,758*0,95-1,758*1,758*1,1 |  | 7.124 | [13 empty] | VV | 2 | 2 | True | 0 | ROZPOCET
| VV |  | Součet |  | 7.124 | [13 empty] | VV | 2 | 4 | True | 1 | ROZPOCET
| D | 181 | Trávník |  |  |  | 0 | [5 empty] | 58.608 |  | 234.0071 |  | 0 | 1 | D | 1 |  |  |  | ROZPOCET | [6 empty] | 0
19 | K | 181111131 | Plošná úprava terénu do 500 m2 zemina skupiny 1 až 4 nerovnosti přes 150 do 200 mm v rovinně a svahu do 1:5 | m2 | 198 |  | 0 | CS ÚRS 2021 02 |  |  | základní | 0.153 | 30.294 | 0 | 0 | 0 | 0 | 4 | K | 2 |  |  |  | ROZPOCET | 0 | 0 | 0 | 0 | 0 | 1 | 0 | 4 | 36
| VV |  | "vč.D.1.1.b.401" 198 |  | 198 | [13 empty] | VV | 2 | 2 | True | 0 | ROZPOCET
| VV |  | Součet |  | 198 | [13 empty] | VV | 2 | 4 | True | 1 | ROZPOCET
20 | K | 181301113 | Rozprostření ornice tl vrstvy do 200 mm pl přes 500 m2 v rovině nebo ve svahu do 1:5 strojně | m2 | 198 |  | 0 | CS ÚRS 2021 02 |  |  | základní | 0.012 | 2.376 | 0 | 0 | 0 | 0 | 4 | K | 2 |  |  |  | ROZPOCET | 0 | 0 | 0 | 0 | 0 | 1 | 0 | 4 | 38
| VV |  | "vč.D.1.1.b.401" 198 |  | 198 | [13 empty] | VV | 2 | 2 | True | 0 | ROZPOCET
| VV |  | Součet |  | 198 | [13 empty] | VV | 2 | 4 | True | 1 | ROZPOCET
21 | M | 10364101 | zemina pro terénní úpravy - ornice | t | 234 |  | 0 | CS ÚRS 2021 02 |  |  | základní | 0 | 0 | 1 | 234 | 0 | 0 | 8 | M | 2 |  |  |  | ROZPOCET | 0 | 0 | 0 | 0 | 0 | 1 | 0 | 4 | 40
| VV |  | 130*1,8 |  | 234 | [13 empty] | VV | 2 | 2 | True | 0 | ROZPOCET
| VV |  | Součet |  | 234 | [13 empty] | VV | 2 | 4 | True | 1 | ROZPOCET
22 | K | 183402131 | Rozrušení půdy souvislé pl přes 500 m2 hl přes 50 do 150 mm v rovině a svahu do 1:5 | m2 | 198 |  | 0 | CS ÚRS 2021 02 |  |  | základní | 0.042 | 8.316 | 0 | 0 | 0 | 0 | 4 | K | 2 |  |  |  | ROZPOCET | 0 | 0 | 0 | 0 | 0 | 1 | 0 | 4 | 42
| VV |  | "vč.D.1.1.b.401" 198 |  | 198 | [13 empty] | VV | 2 | 2 | True | 0 | ROZPOCET
| VV |  | Součet |  | 198 | [13 empty] | VV | 2 | 4 | True | 1 | ROZPOCET
23 | K | 183403153 | Obdělání půdy hrabáním v rovině a svahu do 1:5 | m2 | 198 |  | 0 | CS ÚRS 2021 02 |  |  | základní | 0.015 | 2.97 | 0 | 0 | 0 | 0 | 4 | K | 2 |  |  |  | ROZPOCET | 0 | 0 | 0 | 0 | 0 | 1 | 0 | 4 | 44
| VV |  | "vč.D.1.1.b.401" 198 |  | 198 | [13 empty] | VV | 2 | 2 | True | 0 | ROZPOCET
| VV |  | Součet |  | 198 | [13 empty] | VV | 2 | 4 | True | 1 | ROZPOCET
24 | K | 184802111 | Chemické odplevelení před založením kultury nad 20 m2 postřikem na široko v rovině a svahu do 1:5 | m2 | 396 |  | 0 | CS ÚRS 2021 02 |  |  | základní | 0.004 | 1.584 | 0 | 0 | 0 | 0 | 4 | K | 2 |  |  |  | ROZPOCET | 0 | 0 | 0 | 0 | 0 | 1 | 0 | 4 | 46
| VV |  | 198*2 |  | 396 | [13 empty] | VV | 2 | 2 | True | 0 | ROZPOCET
| VV |  | Součet |  | 396 | [13 empty] | VV | 2 | 4 | True | 1 | ROZPOCET
25 | M | 25234001 | herbicid totální systémový neselektivní | litr | 0.158 |  | 0 | CS ÚRS 2021 02 |  |  | základní | 0 | 0 | 0.001 | 0.000158 | 0 | 0 | 8 | M | 2 |  |  |  | ROZPOCET | 0 | 0 | 0 | 0 | 0 | 1 | 0 | 4 | 48
| VV |  | 0,0004*198*2 |  | 0.158 | [13 empty] | VV | 2 | 2 | True | 0 | ROZPOCET
| VV |  | Součet |  | 0.158 | [13 empty] | VV | 2 | 4 | True | 1 | ROZPOCET
26 | K | 111151121 | Pokosení trávníku parkového pl do 1000 m2 s odvozem do 20 km v rovině a svahu do 1:5 | m2 | 198 |  | 0 | CS ÚRS 2021 02 |  |  | základní | 0.006 | 1.188 | 0 | 0 | 0 | 0 | 4 | K | 2 |  |  |  | ROZPOCET | 0 | 0 | 0 | 0 | 0 | 1 | 0 | 4 | 50
| VV |  | "vč.D.1.1.b.401" 198 |  | 198 | [13 empty] | VV | 2 | 2 | True | 0 | ROZPOCET
| VV |  | Součet |  | 198 | [13 empty] | VV | 2 | 4 | True | 1 | ROZPOCET
27 | K | 181411131 | Založení parkového trávníku výsevem pl do 1000 m2 v rovině a ve svahu do 1:5 | m2 | 198 |  | 0 | CS ÚRS 2021 02 |  |  | základní | 0.058 | 11.484 | 0 | 0 | 0 | 0 | 4 | K | 2 |  |  |  | ROZPOCET | 0 | 0 | 0 | 0 | 0 | 1 | 0 | 4 | 52
| VV |  | "vč.D.1.1.b.401" 198 |  | 198 | [13 empty] | VV | 2 | 2 | True | 0 | ROZPOCET
| VV |  | Součet |  | 198 | [13 empty] | VV | 2 | 4 | True | 1 | ROZPOCET
28 | M | 00572410 | osivo směs travní parková | kg | 6.93 |  | 0 | CS ÚRS 2021 02 |  |  | základní | 0 | 0 | 0.001 | 0.00693 | 0 | 0 | 8 | M | 2 |  |  |  | ROZPOCET | 0 | 0 | 0 | 0 | 0 | 1 | 0 | 4 | 54
| VV |  | 198/100*3,5 |  | 6.93 | [13 empty] | VV | 2 | 2 | True | 0 | ROZPOCET
| VV |  | Součet |  | 6.93 | [13 empty] | VV | 2 | 4 | True | 1 | ROZPOCET
29 | K | 183403161 | Obdělání půdy válením v rovině a svahu do 1:5 | m2 | 396 |  | 0 | CS ÚRS 2021 02 |  |  | základní | 0.001 | 0.396 | 0 | 0 | 0 | 0 | 4 | K | 2 |  |  |  | ROZPOCET | 0 | 0 | 0 | 0 | 0 | 1 | 0 | 4 | 56
| VV |  | "vč.D.1.1.b.401" 198*2 |  | 396 | [13 empty] | VV | 2 | 2 | True | 0 | ROZPOCET
| VV |  | Součet |  | 396 | [13 empty] | VV | 2 | 4 | True | 1 | ROZPOCET
30 | K | 1848511R | Hnojení - hnojivo průmyslové NPK | kg | 3.96 |  | 0 |  |  |  | základní | 0 | 0 | 0 | 0 | 0 | 0 | 4 | K | 2 |  |  |  | ROZPOCET | 0 | 0 | 0 | 0 | 0 | 1 | 0 | 4 | 58
| VV |  | 198*0,02 |  | 3.96 | [13 empty] | VV | 2 | 2 | True | 0 | ROZPOCET
| VV |  | Součet |  | 3.96 | [13 empty] | VV | 2 | 4 | True | 1 | ROZPOCET
31 | K | 1848512R | Hnojení - mleté hnojivo | t | 0.009 |  | 0 |  |  |  | základní | 0 | 0 | 0 | 0 | 0 | 0 | 4 | K | 2 |  |  |  | ROZPOCET | 0 | 0 | 0 | 0 | 0 | 1 | 0 | 4 | 60
| VV |  | 198*0,046/1000 |  | 0.009 | [13 empty] | VV | 2 | 2 | True | 0 | ROZPOCET
| VV |  | Součet |  | 0.009 | [13 empty] | VV | 2 | 4 | True | 1 | ROZPOCET
| D | 2 | Zakládání |  |  |  | 0 | [5 empty] | 907.4745 |  | 1056.2642 |  | 0 | 1 | D | 1 |  |  |  | ROZPOCET | [6 empty] | 0
32 | K | 212755213 | Trativody z drenážních trubek plastových flexibilních D 80 mm bez lože | m | 50.591 |  | 0 | CS ÚRS 2021 02 |  |  | základní | 0.04 | 2.0236 | 0.00033 | 0.016695 | 0 | 0 | 4 | K | 2 |  |  |  | ROZPOCET | 0 | 0 | 0 | 0 | 0 | 1 | 0 | 4 | 62
| VV |  | "vč.D.1.1.b.102" | [15 empty] | VV | 2 | 1 | True | 0 | ROZPOCET
| VV |  | "odvětrání podloží" 2,4*7+4*8+1,216+0,575 |  | 50.591 | [13 empty] | VV | 2 | 2 | True | 0 | ROZPOCET
| VV |  | Součet |  | 50.591 | [13 empty] | VV | 2 | 4 | True | 1 | ROZPOCET
33 | K | 271532212 | Podsyp pod základové konstrukce se zhutněním z hrubého kameniva frakce 16 až 32 mm | m3 | 68.481 |  | 0 | CS ÚRS 2021 02 |  |  | základní | 1.025 | 70.193 | 2.16 | 147.919 | 0 | 0 | 4 | K | 2 |  |  |  | ROZPOCET | 0 | 0 | 0 | 0 | 0 | 1 | 0 | 4 | 64
| VV |  | "vně objektu" | [15 empty] | VV | 2 | 1 | True | 0 | ROZPOCET
| VV |  | ((7,346+6,895)/2*1,704+(10,072+13,1)/2*2+24,844*(1,819+1,725)/2)*0,3 |  | 23.799 | [13 empty] | VV | 2 | 2 | True | 0 | ROZPOCET
| VV |  | ((3,027+2,494)/2*1,669+(2,444+1,337)/2*1,669+(9,1+8,598)/2*1,669+2,642*4,202)*0,3 |  | 10.09 | [13 empty] | VV | 2 | 2 | True | 0 | ROZPOCET
| VV |  | Mezisoučet |  | 33.889 | [13 empty] | VV | 2 | 3 | True | 0 | ROZPOCET
| VV |  | "pod tělocvičnou" (18,9*6,074+2,5*0,203)*0,3 |  | 34.592 | [13 empty] | VV | 2 | 2 | True | 0 | ROZPOCET
| VV |  | Mezisoučet |  | 34.592 | [13 empty] | VV | 2 | 3 | True | 0 | ROZPOCET
| VV |  | Součet |  | 68.481 | [13 empty] | VV | 2 | 4 | True | 1 | ROZPOCET
34 | K | 271572211 | Podsyp pod základové konstrukce se zhutněním z netříděného štěrkopísku | m3 | 65.802 |  | 0 | CS ÚRS 2021 02 |  |  | základní | 0.985 | 64.815 | 1.98 | 130.288 | 0 | 0 | 4 | K | 2 |  |  |  | ROZPOCET | 0 | 0 | 0 | 0 | 0 | 1 | 0 | 4 | 66
| VV |  | "pod podkladní beton uvnitř. objektu" (1212,01-18,9*6,074-2,5*0,203)*0,06 |  | 65.802 | [13 empty] | VV | 2 | 2 | True | 0 | ROZPOCET
| VV |  | Součet |  | 65.802 | [13 empty] | VV | 2 | 4 | True | 1 | ROZPOCET
35 | K | 273313511 | Základové desky z betonu tř. C 12/15 | m3 | 0.324 |  | 0 | CS ÚRS 2021 02 |  |  | základní | 0.584 | 0.18922 | 2.2563 | 0.73105 | 0 | 0 | 4 | K | 2 |  |  |  | ROZPOCET | 0 | 0 | 0 | 0 | 0 | 1 | 0 | 4 | 68
| VV |  | "podkladní beton" | [15 empty] | VV | 2 | 1 | True | 0 | ROZPOCET
| VV |  | "uvnitř. objektu" | [15 empty] | VV | 2 | 1 | True | 0 | ROZPOCET
| VV |  | "šachty čerpací stanice" | [15 empty] | VV | 2 | 1 | True | 0 | ROZPOCET
| VV |  | 1,8*1,8*0,05*2 |  | 0.324 | [13 empty] | VV | 2 | 2 | True | 0 | ROZPOCET
| VV |  | Součet |  | 0.324 | [13 empty] | VV | 2 | 4 | True | 1 | ROZPOCET
36 | K | 273321411 | Základové desky ze ŽB bez zvýšených nároků na prostředí tř. C 20/25 | m3 | 276.744 |  | 0 | CS ÚRS 2021 02 |  |  | základní | 0.629 | 174.072 | 2.4533 | 678.9333 | 0 | 0 | 4 | K | 2 |  |  |  | ROZPOCET | 0 | 0 | 0 | 0 | 0 | 1 | 0 | 4 | 70
| VV |  | "třída betonu C 20/25 XC2" | [15 empty] | VV | 2 | 1 | True | 0 | ROZPOCET
| VV |  | "žb desky 1.pp" | [15 empty] | VV | 2 | 1 | True | 0 | ROZPOCET
| VV |  | "v řezu C1" 1,75*1,75*0,15 |  | 0.459 | [13 empty] | VV | 2 | 2 | True | 0 | ROZPOCET
| VV |  | "v řezu C" 1,75*1,75*0,15 |  | 0.459 | [13 empty] | VV | 2 | 2 | True | 0 | ROZPOCET
| VV |  | "v řezu B" | [15 empty] | VV | 2 | 1 | True | 0 | ROZPOCET
| VV |  | (1,346*0,39+1,346*0,15+1*0,299)*0,3+2,565*3,134*0,2 |  | 1.915 | [13 empty] | VV | 2 | 2 | True | 0 | ROZPOCET
| VV |  | 2,784*0,6*0,8*2+0,15*0,15*0,8+1,939*(5,482+5,212)/2*0,25 |  | 5.283 | [13 empty] | VV | 2 | 2 | True | 0 | ROZPOCET
| VV |  | "v řezu D" | [15 empty] | VV | 2 | 1 | True | 0 | ROZPOCET
| VV |  | 2,424*0,6*0,8*2+(5,402+5,14)/2*1,794*0,25 |  | 4.691 | [13 empty] | VV | 2 | 2 | True | 0 | ROZPOCET
| VV |  | 2,507*2,573*0,2+1,35*0,5*0,5 |  | 1.628 | [13 empty] | VV | 2 | 2 | True | 0 | ROZPOCET
| VV |  | "v řezu VII" | [15 empty] | VV | 2 | 1 | True | 0 | ROZPOCET
| VV |  | (13,405+12,977)/2*1,94+(15,343+14,648)/2*1,975+(13,911+13,663)/2*1,922*0,2 |  | 60.506 | [13 empty] | VV | 2 | 2 | True | 0 | ROZPOCET
| VV |  | "v řezu V" | [15 empty] | VV | 2 | 1 | True | 0 | ROZPOCET
| VV |  | (0,898*1,74+2,707*4,396+4,052*3,907+2,632*2+3,839*3,907+1,84*2,607)*0,2 |  | 10.871 | [13 empty] | VV | 2 | 2 | True | 0 | ROZPOCET
| VV |  | (2,64*2,117/2+(2,894+2,874)/2*2,874-1,75*1,75+2,938*2,169/2+0,51*2)*0,2 |  | 2.445 | [13 empty] | VV | 2 | 2 | True | 0 | ROZPOCET
| VV |  | (15,643*(2,753+2,708)/2+0,5*2+2,126*2,724/2+(3,118+2,552)/2*3,45)*0,2 |  | 11.278 | [13 empty] | VV | 2 | 2 | True | 0 | ROZPOCET
| VV |  | (12,267*2,564+0,5*2,2+3,357*2,566+1,949*0,9)*0,2 |  | 8.584 | [13 empty] | VV | 2 | 2 | True | 0 | ROZPOCET
| VV |  | Mezisoučet |  | 108.119 | [13 empty] | VV | 2 | 3 | True | 0 | ROZPOCET
| VV |  | "podkladní beton C20/25 XC1" | [15 empty] | VV | 2 | 1 | True | 0 | ROZPOCET
| VV |  | "vně objektu" | [15 empty] | VV | 2 | 1 | True | 0 | ROZPOCET
| VV |  | ((7,346+7,363)/2*1,351+(1,072+12,146)/2*1,753+24,485*(1,41+1,454+1,474+1,331)/4)*0,1 |  | 5.622 | [13 empty] | VV | 2 | 2 | True | 0 | ROZPOCET
| VV |  | ((3,027+2,573)/2*1,434+(1,508+2,444)/2*1,425+8,391*1,426+3,553*2,287)*0,1 |  | 2.692 | [13 empty] | VV | 2 | 2 | True | 0 | ROZPOCET
| VV |  | "uvnitř.objektu" | [15 empty] | VV | 2 | 1 | True | 0 | ROZPOCET
| VV |  | "na -0,365" | [15 empty] | VV | 2 | 1 | True | 0 | ROZPOCET
| VV |  | (10,05*6,55+6,55*9,75)*0,1 |  | 12.969 | [13 empty] | VV | 2 | 2 | True | 0 | ROZPOCET
| VV |  | "na -0,350" | [15 empty] | VV | 2 | 1 | True | 0 | ROZPOCET
| VV |  | ((5,25+3,75)/2*6,55+(15+16,5)/2*7,15)*0,1 |  | 14.209 | [13 empty] | VV | 2 | 2 | True | 0 | ROZPOCET
| VV |  | (((4,7+4,365)/2*2+3,912*0,451)+(2,436*0,15+(2,436+1,7)/2*0,922))*0,1 |  | 1.31 | [13 empty] | VV | 2 | 2 | True | 0 | ROZPOCET
| VV |  | "na -4,695" | [15 empty] | VV | 2 | 1 | True | 0 | ROZPOCET
| VV |  | 4,175*5,234*0,1 |  | 2.185 | [13 empty] | VV | 2 | 2 | True | 0 | ROZPOCET
| VV |  | "na -5,74" | [15 empty] | VV | 2 | 1 | True | 0 | ROZPOCET
| VV |  | 1,855*1,855*0,1 |  | 0.344 | [13 empty] | VV | 2 | 2 | True | 0 | ROZPOCET
| VV |  | "na -3,315" | [15 empty] | VV | 2 | 1 | True | 0 | ROZPOCET
| VV |  | (1,875*4,69-1,2*0,6)*0,1 |  | 0.807 | [13 empty] | VV | 2 | 2 | True | 0 | ROZPOCET
| VV |  | "na -3,325" | [15 empty] | VV | 2 | 1 | True | 0 | ROZPOCET
| VV |  | (3,37*6,035-0,9*0,75*2)*0,1 |  | 1.899 | [13 empty] | VV | 2 | 2 | True | 0 | ROZPOCET
| VV |  | "na -4,255" | [15 empty] | VV | 2 | 1 | True | 0 | ROZPOCET
| VV |  | (5,966*9,375-0,975*0,75*2-0,991*0,75*2)*0,1 |  | 5.298 | [13 empty] | VV | 2 | 2 | True | 0 | ROZPOCET
| VV |  | (1,549*2,678+0,756*0,948+3,63*0,796)*0,1 |  | 0.775 | [13 empty] | VV | 2 | 2 | True | 0 | ROZPOCET
| VV |  | 3,135*6,241*0,1 |  | 1.957 | [13 empty] | VV | 2 | 2 | True | 0 | ROZPOCET
| VV |  | "na -4,495" | [15 empty] | VV | 2 | 1 | True | 0 | ROZPOCET
| VV |  | (1,348*0,399+1*0,299+1,348*0,15+0,5*0,796)*0,1 |  | 0.144 | [13 empty] | VV | 2 | 2 | True | 0 | ROZPOCET
| VV |  | "na -4,045" | [15 empty] | VV | 2 | 1 | True | 0 | ROZPOCET
| VV |  | 2,433*0,6*0,1*2 |  | 0.292 | [13 empty] | VV | 2 | 2 | True | 0 | ROZPOCET
| VV |  | "na -3,24" | [15 empty] | VV | 2 | 1 | True | 0 | ROZPOCET
| VV |  | (3+2,433+4,58*2,433)/2*0,1 |  | 0.829 | [13 empty] | VV | 2 | 2 | True | 0 | ROZPOCET
| VV |  | "na -5,035" | [15 empty] | VV | 2 | 1 | True | 0 | ROZPOCET
| VV |  | (1,94*(12,805+12,25)/2+(9,925*2+3,105*2,572)+0,914*1,948+2,561*3,327)*0,1 |  | 6.244 | [13 empty] | VV | 2 | 2 | True | 0 | ROZPOCET
| VV |  | (0,5*2,2+2,563*(14,642+12,292)/2+(2,552+3,118)/2*3,45+2,126*2,724/2)*0,1 |  | 4.829 | [13 empty] | VV | 2 | 2 | True | 0 | ROZPOCET
| VV |  | 2*0,5*0,1 |  | 0.1 | [13 empty] | VV | 2 | 2 | True | 0 | ROZPOCET
| VV |  | "na -4,535" | [15 empty] | VV | 2 | 1 | True | 0 | ROZPOCET
| VV |  | 2,74*15,632*0,1 |  | 4.283 | [13 empty] | VV | 2 | 2 | True | 0 | ROZPOCET
| VV |  | "na -1,44" | [15 empty] | VV | 2 | 1 | True | 0 | ROZPOCET
| VV |  | 1,809*3,1*0,1 |  | 0.561 | [13 empty] | VV | 2 | 2 | True | 0 | ROZPOCET
| VV |  | "na -5,535" | [15 empty] | VV | 2 | 1 | True | 0 | ROZPOCET
| VV |  | (0,329*1,956+(3,432+3,022)/2*1,975)*0,1 |  | 0.702 | [13 empty] | VV | 2 | 2 | True | 0 | ROZPOCET
| VV |  | "na -3,955" | [15 empty] | VV | 2 | 1 | True | 0 | ROZPOCET
| VV |  | (0,92*1,975+1,535*1,975)*0,1 |  | 0.485 | [13 empty] | VV | 2 | 2 | True | 0 | ROZPOCET
| VV |  | "na -4,595" | [15 empty] | VV | 2 | 1 | True | 0 | ROZPOCET
| VV |  | (1,975*0,285+1,975*3,86+0,145*1,975)*0,1 |  | 0.847 | [13 empty] | VV | 2 | 2 | True | 0 | ROZPOCET
| VV |  | "na -4,195" | [15 empty] | VV | 2 | 1 | True | 0 | ROZPOCET
| VV |  | (6,086+5,95)/2*1,975*0,1 |  | 1.189 | [13 empty] | VV | 2 | 2 | True | 0 | ROZPOCET
| VV |  | "na -5,045" | [15 empty] | VV | 2 | 1 | True | 0 | ROZPOCET
| VV |  | (0,49*1,92+6,06*1,92+1,92*0,745)*0,1 |  | 1.401 | [13 empty] | VV | 2 | 2 | True | 0 | ROZPOCET
| VV |  | "na -3,745" | [15 empty] | VV | 2 | 1 | True | 0 | ROZPOCET
| VV |  | 1,905*1,92*0,1 |  | 0.366 | [13 empty] | VV | 2 | 2 | True | 0 | ROZPOCET
| VV |  | "na -5,535" | [15 empty] | VV | 2 | 1 | True | 0 | ROZPOCET
| VV |  | 1,92*1,04*0,1 |  | 0.2 | [13 empty] | VV | 2 | 2 | True | 0 | ROZPOCET
| VV |  | ((1,906+1,886)/2*2,96+1,201*1,837+2,559*2,507+0,901*1,74+2,707*8,456+4,052*1,2)*0,1 |  | 4.355 | [13 empty] | VV | 2 | 2 | True | 0 | ROZPOCET
| VV |  | "na -5,035" | [15 empty] | VV | 2 | 1 | True | 0 | ROZPOCET
| VV |  | (2,635*0,44+(1,76*2,632+3,859*3,907+1,84*2,6))*0,1 |  | 2.565 | [13 empty] | VV | 2 | 2 | True | 0 | ROZPOCET
| VV |  | "na -6,15" | [15 empty] | VV | 2 | 1 | True | 0 | ROZPOCET
| VV |  | (1,85*1,85+(4,25*3,66-0,3*0,4/2-0,6*0,75/2-1,4*0,7/2))*0,1 |  | 1.82 | [13 empty] | VV | 2 | 2 | True | 0 | ROZPOCET
| VV |  | 2*0,51*0,1 |  | 0.102 | [13 empty] | VV | 2 | 2 | True | 0 | ROZPOCET
| VV |  | "na -1,51" | [15 empty] | VV | 2 | 1 | True | 0 | ROZPOCET
| VV |  | (1,835*2,104+1,835*1,865)*0,1 |  | 0.728 | [13 empty] | VV | 2 | 2 | True | 0 | ROZPOCET
| VV |  | "na -0,59" | [15 empty] | VV | 2 | 1 | True | 0 | ROZPOCET
| VV |  | 1,835*0,78*0,1 |  | 0.143 | [13 empty] | VV | 2 | 2 | True | 0 | ROZPOCET
| VV |  | "na -3,325" | [15 empty] | VV | 2 | 1 | True | 0 | ROZPOCET
| VV |  | 5,924*2,934*0,1 |  | 1.738 | [13 empty] | VV | 2 | 2 | True | 0 | ROZPOCET
| VV |  | "na -3,765" | [15 empty] | VV | 2 | 1 | True | 0 | ROZPOCET
| VV |  | 0,5*1,35*0,44+(1,49*1,641+0,379*1,507+1,282*3,446)*0,1 |  | 1.04 | [13 empty] | VV | 2 | 2 | True | 0 | ROZPOCET
| VV |  | (1,49*1,641/2+1,49*0,21)*0,1 |  | 0.154 | [13 empty] | VV | 2 | 2 | True | 0 | ROZPOCET
| VV |  | ((1,717*1,507)/2*0,21+(3,717+3,823)/2*0,322)*0,1 |  | 0.149 | [13 empty] | VV | 2 | 2 | True | 0 | ROZPOCET
| VV |  | (3,717+1,492+1,282+3,438)/2*0,21*0,1 |  | 0.104 | [13 empty] | VV | 2 | 2 | True | 0 | ROZPOCET
| VV |  | ((9,572*1,285+10,451*1,495)/2+2,064*0,169)*0,1 |  | 1.431 | [13 empty] | VV | 2 | 2 | True | 0 | ROZPOCET
| VV |  | "na -3,555" | [15 empty] | VV | 2 | 1 | True | 0 | ROZPOCET
| VV |  | 18,112*(6,277+6,082)/2*0,1 |  | 11.192 | [13 empty] | VV | 2 | 2 | True | 0 | ROZPOCET
| VV |  | "na -3,315" | [15 empty] | VV | 2 | 1 | True | 0 | ROZPOCET
| VV |  | ((4,012+3,75)/2*1,422+35,87)*0,1 |  | 4.139 | [13 empty] | VV | 2 | 2 | True | 0 | ROZPOCET
| VV |  | (6,56*6,82-1*0,6*2)*0,1 |  | 4.354 | [13 empty] | VV | 2 | 2 | True | 0 | ROZPOCET
| VV |  | "na -1,4" | [15 empty] | VV | 2 | 1 | True | 0 | ROZPOCET
| VV |  | (1,35*1,043+1,05*1,114)*0,1 |  | 0.258 | [13 empty] | VV | 2 | 2 | True | 0 | ROZPOCET
| VV |  | "na -3,88" | [15 empty] | VV | 2 | 1 | True | 0 | ROZPOCET
| VV |  | (1,338*4,681+1,988*4,681)/2*0,1 |  | 0.778 | [13 empty] | VV | 2 | 2 | True | 0 | ROZPOCET
| VV |  | "na -4,045" | [15 empty] | VV | 2 | 1 | True | 0 | ROZPOCET
| VV |  | (2,225*0,6+2,225*0,55)*0,1 |  | 0.256 | [13 empty] | VV | 2 | 2 | True | 0 | ROZPOCET
| VV |  | "na -3,25" | [15 empty] | VV | 2 | 1 | True | 0 | ROZPOCET
| VV |  | (9,33*2,225+8,816*2,225)*0,1 |  | 4.037 | [13 empty] | VV | 2 | 2 | True | 0 | ROZPOCET
| VV |  | "na -3,315" | [15 empty] | VV | 2 | 1 | True | 0 | ROZPOCET
| VV |  | (6,568*6,814-1,02*0,6*2)*0,1 |  | 4.353 | [13 empty] | VV | 2 | 2 | True | 0 | ROZPOCET
| VV |  | (6,241*6,245-0,966*0,75-1,174*0,75)*0,1 |  | 3.737 | [13 empty] | VV | 2 | 2 | True | 0 | ROZPOCET
| VV |  | "na -4,055" | [15 empty] | VV | 2 | 1 | True | 0 | ROZPOCET
| VV |  | (1,131*4,8+2,611*6,28-0,74*0,6*2)/2*0,1 |  | 1.047 | [13 empty] | VV | 2 | 2 | True | 0 | ROZPOCET
| VV |  | (1,35*4,1+2,83*5,58-0,74*0,75*2)/2*0,1 |  | 1.011 | [13 empty] | VV | 2 | 2 | True | 0 | ROZPOCET
| VV |  | "na -3,35" | [15 empty] | VV | 2 | 1 | True | 0 | ROZPOCET
| VV |  | 33,02*0,1 |  | 3.302 | [13 empty] | VV | 2 | 2 | True | 0 | ROZPOCET
| VV |  | "na -4,255" | [15 empty] | VV | 2 | 1 | True | 0 | ROZPOCET
| VV |  | (5,291*6,241-1,02*0,75-0,971*0,75)*0,1 |  | 3.153 | [13 empty] | VV | 2 | 2 | True | 0 | ROZPOCET
| VV |  | "na -4,91" | [15 empty] | VV | 2 | 1 | True | 0 | ROZPOCET
| VV |  | 1,85*3,16*0,1 |  | 0.585 | [13 empty] | VV | 2 | 2 | True | 0 | ROZPOCET
| VV |  | "na -4,255" | [15 empty] | VV | 2 | 1 | True | 0 | ROZPOCET
| VV |  | (1,853*1,9+0,5*1,853)*0,1 |  | 0.445 | [13 empty] | VV | 2 | 2 | True | 0 | ROZPOCET
| VV |  | "1.np" | [15 empty] | VV | 2 | 1 | True | 0 | ROZPOCET
| VV |  | "skladba P11" 202,73*0,1 |  | 20.273 | [13 empty] | VV | 2 | 2 | True | 0 | ROZPOCET
| VV |  | "skladba P12" 30,83*0,1 |  | 3.083 | [13 empty] | VV | 2 | 2 | True | 0 | ROZPOCET
| VV |  | "skladba P34" 5,39*0,1 |  | 0.539 | [13 empty] | VV | 2 | 2 | True | 0 | ROZPOCET
| VV |  | "skladba P35" 12,06*0,1 |  | 1.206 | [13 empty] | VV | 2 | 2 | True | 0 | ROZPOCET
| VV |  | "skladba P44" 132,08*0,1 |  | 13.208 | [13 empty] | VV | 2 | 2 | True | 0 | ROZPOCET
| VV |  | "skladba P46" 3,78*0,1 |  | 0.378 | [13 empty] | VV | 2 | 2 | True | 0 | ROZPOCET
| VV |  | "výtah" 4,23*0,1 |  | 0.423 | [13 empty] | VV | 2 | 2 | True | 0 | ROZPOCET
| VV |  | Mezisoučet |  | 168.625 | [13 empty] | VV | 2 | 3 | True | 0 | ROZPOCET
| VV |  | Součet |  | 276.744 | [13 empty] | VV | 2 | 4 | True | 1 | ROZPOCET
37 | K | 273321511 | Základové desky ze ŽB bez zvýšených nároků na prostředí tř. C 25/30 | m3 | 21.412 |  | 0 | CS ÚRS 2021 02 |  |  | základní | 0.629 | 13.4681 | 2.4533 | 52.5298 | 0 | 0 | 4 | K | 2 |  |  |  | ROZPOCET | 0 | 0 | 0 | 0 | 0 | 1 | 0 | 4 | 72
| VV |  | "třída betonu C20/30 XC2 XF3" | [15 empty] | VV | 2 | 1 | True | 0 | ROZPOCET
| VV |  | "žb deska vně objektu" | [15 empty] | VV | 2 | 1 | True | 0 | ROZPOCET
| VV |  | ((7,346+7,363)/2*1,251+(10,072+12,146)/2*1,653+24,385*(1,31+1,354+1,375+1,231)/4)*0,25 |  | 14.923 | [13 empty] | VV | 2 | 2 | True | 0 | ROZPOCET
| VV |  | ((3,027+2,606)/2*1,334+(1,572+2,444)/2*1,325+9,04*1,326+3,453*2,187)*0,25 |  | 6.489 | [13 empty] | VV | 2 | 2 | True | 0 | ROZPOCET
| VV |  | Součet |  | 21.412 | [13 empty] | VV | 2 | 4 | True | 1 | ROZPOCET
38 | K | 273321511 | Základové desky ze ŽB bez zvýšených nároků na prostředí tř. C 25/30 | m3 | 1.913 |  | 0 | CS ÚRS 2021 02 |  |  | základní | 0.629 | 1.2033 | 2.4533 | 4.6931 | 0 | 0 | 4 | K | 2 |  |  |  | ROZPOCET | 0 | 0 | 0 | 0 | 0 | 1 | 0 | 4 | 74
| VV |  | "třída betonu C25/30 XC2" | [15 empty] | VV | 2 | 1 | True | 0 | ROZPOCET
| VV |  | "výtahová šachta" 2,66*1,853*0,2 |  | 0.986 | [13 empty] | VV | 2 | 2 | True | 0 | ROZPOCET
| VV |  | "šachty čerpací stanice" | [15 empty] | VV | 2 | 1 | True | 0 | ROZPOCET
| VV |  | 1,758*1,758*0,15*2 |  | 0.927 | [13 empty] | VV | 2 | 2 | True | 0 | ROZPOCET
| VV |  | Součet |  | 1.913 | [13 empty] | VV | 2 | 4 | True | 1 | ROZPOCET
39 | K | 273351121 | Zřízení bednění základových desek | m2 | 46.188 |  | 0 | CS ÚRS 2021 02 |  |  | základní | 0.3 | 13.8564 | 0.00247 | 0.11408 | 0 | 0 | 4 | K | 2 |  |  |  | ROZPOCET | 0 | 0 | 0 | 0 | 0 | 1 | 0 | 4 | 76
| VV |  | "vně objektu" | [15 empty] | VV | 2 | 1 | True | 0 | ROZPOCET
| VV |  | (7,363+12,146+24,385+2,606+1,572+9,04+3,453+0,862)*0,25+26,25 |  | 41.607 | [13 empty] | VV | 2 | 2 | True | 0 | ROZPOCET
| VV |  | "výtahová šachta" 1,853*0,2 |  | 0.371 | [13 empty] | VV | 2 | 2 | True | 0 | ROZPOCET
| VV |  | "v řezu C1" 1,75*4*0,15 |  | 1.05 | [13 empty] | VV | 2 | 2 | True | 0 | ROZPOCET
| VV |  | "v řezu C" 1,75*4*0,15 |  | 1.05 | [13 empty] | VV | 2 | 2 | True | 0 | ROZPOCET
| VV |  | "šachty čerpací stanice" | [15 empty] | VV | 2 | 1 | True | 0 | ROZPOCET
| VV |  | 1,758*4*0,15*2 |  | 2.11 | [13 empty] | VV | 2 | 2 | True | 0 | ROZPOCET
| VV |  | Součet |  | 46.188 | [13 empty] | VV | 2 | 4 | True | 1 | ROZPOCET
40 | K | 273351122 | Odstranění bednění základových desek | m2 | 46.188 |  | 0 | CS ÚRS 2021 02 |  |  | základní | 0.152 | 7.0206 | 0 | 0 | 0 | 0 | 4 | K | 2 |  |  |  | ROZPOCET | 0 | 0 | 0 | 0 | 0 | 1 | 0 | 4 | 78
41 | K | 273361821 | Výztuž základových desek betonářskou ocelí 10 505 (R) | t | 18.237 |  | 0 | CS ÚRS 2021 02 |  |  | základní | 23.968 | 437.1044 | 1.0606 | 19.3425 | 0 | 0 | 4 | K | 2 |  |  |  | ROZPOCET | 0 | 0 | 0 | 0 | 0 | 1 | 0 | 4 | 80
| VV |  | "žb deska vně objektu" 21,412*0,13 |  | 2.784 | [13 empty] | VV | 2 | 2 | True | 0 | ROZPOCET
| VV |  | "výtahová šachta" 2,66*1,853*0,2*0,18 |  | 0.177 | [13 empty] | VV | 2 | 2 | True | 0 | ROZPOCET
| VV |  | "žb deska vnitřní-1.pp" 108,119*0,14 |  | 15.137 | [13 empty] | VV | 2 | 2 | True | 0 | ROZPOCET
| VV |  | "šachty čerpací stanice" 0,927*0,15 |  | 0.139 | [13 empty] | VV | 2 | 2 | True | 0 | ROZPOCET
| VV |  | Součet |  | 18.237 | [13 empty] | VV | 2 | 4 | True | 1 | ROZPOCET
42 | K | 273362021 | Výztuž základových desek svařovanými sítěmi Kari | t | 6.131 |  | 0 | CS ÚRS 2021 02 |  |  | základní | 15.231 | 93.3813 | 1.0628 | 6.5158 | 0 | 0 | 4 | K | 2 |  |  |  | ROZPOCET | 0 | 0 | 0 | 0 | 0 | 1 | 0 | 4 | 82
| VV |  | "podkladní beton" 1686,25*1,2*3,03/1000 |  | 6.131 | [13 empty] | VV | 2 | 2 | True | 0 | ROZPOCET
| VV |  | Součet |  | 6.131 | [13 empty] | VV | 2 | 4 | True | 1 | ROZPOCET
43 | K | 274321511 | Základové pasy ze ŽB bez zvýšených nároků na prostředí tř. C 25/30 | m3 | 0.888 |  | 0 | CS ÚRS 2021 02 |  |  | základní | 0.629 | 0.55855 | 2.4533 | 2.1785 | 0 | 0 | 4 | K | 2 |  |  |  | ROZPOCET | 0 | 0 | 0 | 0 | 0 | 1 | 0 | 4 | 84
| VV |  | "beton C 25/30 XC2" | [15 empty] | VV | 2 | 1 | True | 0 | ROZPOCET
| VV |  | "základ schodiště č.1" 1,102*(0,65*0,4+0,3*1,029) |  | 0.627 | [13 empty] | VV | 2 | 2 | True | 0 | ROZPOCET
| VV |  | "základ schodiště č.2" 1,51*0,3*0,577 |  | 0.261 | [13 empty] | VV | 2 | 2 | True | 0 | ROZPOCET
| VV |  | Součet |  | 0.888 | [13 empty] | VV | 2 | 4 | True | 1 | ROZPOCET
44 | K | 274351121 | Zřízení bednění základových pasů rovného | m2 | 4.893 |  | 0 | CS ÚRS 2021 02 |  |  | základní | 0.247 | 1.2086 | 0.00269 | 0.013162 | 0 | 0 | 4 | K | 2 |  |  |  | ROZPOCET | 0 | 0 | 0 | 0 | 0 | 1 | 0 | 4 | 86
| VV |  | "základ schodiště č.1" 1,102*(0,4+1,029)*2 |  | 3.15 | [13 empty] | VV | 2 | 2 | True | 0 | ROZPOCET
| VV |  | "základ schodiště č.2" 1,51*0,577*2 |  | 1.743 | [13 empty] | VV | 2 | 2 | True | 0 | ROZPOCET
| VV |  | Součet |  | 4.893 | [13 empty] | VV | 2 | 4 | True | 1 | ROZPOCET
45 | K | 274351122 | Odstranění bednění základových pasů rovného | m2 | 4.893 |  | 0 | CS ÚRS 2021 02 |  |  | základní | 0.083 | 0.40612 | 0 | 0 | 0 | 0 | 4 | K | 2 |  |  |  | ROZPOCET | 0 | 0 | 0 | 0 | 0 | 1 | 0 | 4 | 88
46 | K | 274361821 | Výztuž základových pasů betonářskou ocelí 10 505 (R) | t | 0.106 |  | 0 | CS ÚRS 2021 02 |  |  | základní | 23.968 | 2.5406 | 1.0606 | 0.11243 | 0 | 0 | 4 | K | 2 |  |  |  | ROZPOCET | 0 | 0 | 0 | 0 | 0 | 1 | 0 | 4 | 90
| VV |  | "základ schodiště č.1" 1,102*(0,65*0,4+0,3*1,029)*0,12 |  | 0.075 | [13 empty] | VV | 2 | 2 | True | 0 | ROZPOCET
| VV |  | "základ schodiště č.2" 1,51*0,3*0,577*0,12 |  | 0.031 | [13 empty] | VV | 2 | 2 | True | 0 | ROZPOCET
| VV |  | Součet |  | 0.106 | [13 empty] | VV | 2 | 4 | True | 1 | ROZPOCET
47 | K | 279321346 | Základová zeď ze ŽB bez zvýšených nároků na prostředí tř. C 20/25 bez výztuže | m3 | 5.212 |  | 0 | CS ÚRS 2021 02 |  |  | základní | 0.735 | 3.8308 | 2.4533 | 12.7865 | 0 | 0 | 4 | K | 2 |  |  |  | ROZPOCET | 0 | 0 | 0 | 0 | 0 | 1 | 0 | 4 | 92
| VV |  | "třída betonu C20/25 XC2" | [15 empty] | VV | 2 | 1 | True | 0 | ROZPOCET
| VV |  | "změny výškové úrovně žb desky pod kanálem-chodby 1.pp" | [15 empty] | VV | 2 | 1 | True | 0 | ROZPOCET
| VV |  | (2+2+19,75+2,632)*0,5*0,2 |  | 2.638 | [13 empty] | VV | 2 | 2 | True | 0 | ROZPOCET
| VV |  | (1,975*1,58+1,975*0,64+1,975*0,4+1,978*0,85+1,978*1,3+1,922*1,79)*0,2 |  | 2.574 | [13 empty] | VV | 2 | 2 | True | 0 | ROZPOCET
| VV |  | Součet |  | 5.212 | [13 empty] | VV | 2 | 4 | True | 1 | ROZPOCET
48 | K | 279351311 | Zřízení jednostranného bednění základových zdí | m2 | 26.059 |  | 0 | CS ÚRS 2021 02 |  |  | základní | 0.597 | 15.5572 | 0.00346 | 0.090164 | 0 | 0 | 4 | K | 2 |  |  |  | ROZPOCET | 0 | 0 | 0 | 0 | 0 | 1 | 0 | 4 | 94
| VV |  | "třída betonu C20/25 XC2" | [15 empty] | VV | 2 | 1 | True | 0 | ROZPOCET
| VV |  | "změny výškové úrovně žb desky pod kanálem-chodby 1.pp" | [15 empty] | VV | 2 | 1 | True | 0 | ROZPOCET
| VV |  | (2+2+19,75+2,632)*0,5 |  | 13.191 | [13 empty] | VV | 2 | 2 | True | 0 | ROZPOCET
| VV |  | (1,975*1,58+1,975*0,64+1,975*0,4+1,978*0,85+1,978*1,3+1,922*1,79) |  | 12.868 | [13 empty] | VV | 2 | 2 | True | 0 | ROZPOCET
| VV |  | Součet |  | 26.059 | [13 empty] | VV | 2 | 4 | True | 1 | ROZPOCET
49 | K | 279351312 | Odstranění jednostranného bednění základových zdí | m2 | 26.059 |  | 0 | CS ÚRS 2021 02 |  |  | základní | 0.232 | 6.0457 | 0 | 0 | 0 | 0 | 4 | K | 2 |  |  |  | ROZPOCET | 0 | 0 | 0 | 0 | 0 | 1 | 0 | 4 | 96
| D | 3 | Svislé a kompletní konstrukce |  |  |  | 0 | [5 empty] | 4116.0515 |  | 1217.4855 |  | 0 | 1 | D | 1 |  |  |  | ROZPOCET | [6 empty] | 0
50 | K | 311113121 | Nosná zeď tl 150 mm z hladkých tvárnic ztraceného bednění včetně výplně z betonu tř. C 12/15 | m2 | 40.459 |  | 0 | CS ÚRS 2021 02 |  |  | základní | 0.617 | 24.9632 | 0.34662 | 14.0239 | 0 | 0 | 4 | K | 2 |  |  |  | ROZPOCET | 0 | 0 | 0 | 0 | 0 | 1 | 0 | 4 | 98
| VV |  | "šachty čerpací stanice-přizdívky" 1,8*4*1*2 |  | 14.4 | [13 empty] | VV | 2 | 2 | True | 0 | ROZPOCET
| VV |  | "změny výškové úrovně žb desky pod kanálem-chodby 1.pp-přizdívky" | [15 empty] | VV | 2 | 1 | True | 0 | ROZPOCET
| VV |  | (2+2+19,75+2,632)*0,5 |  | 13.191 | [13 empty] | VV | 2 | 2 | True | 0 | ROZPOCET
| VV |  | (1,975*1,58+1,975*0,64+1,975*0,4+1,978*0,85+1,978*1,3+1,922*1,79) |  | 12.868 | [13 empty] | VV | 2 | 2 | True | 0 | ROZPOCET
| VV |  | Součet |  | 40.459 | [13 empty] | VV | 2 | 4 | True | 1 | ROZPOCET
51 | K | 311113151 | Nosná zeď tl 150 mm z hladkých tvárnic ztraceného bednění včetně výplně z betonu tř. C 25/30 | m2 | 18.573 |  | 0 | CS ÚRS 2021 02 |  |  | základní | 0.617 | 11.4595 | 0.36277 | 6.7377 | 0 | 0 | 4 | K | 2 |  |  |  | ROZPOCET | 0 | 0 | 0 | 0 | 0 | 1 | 0 | 4 | 100
| VV |  | "anglický dvorek č.3a" 6,199*3,33-0,9*2,3 |  | 18.573 | [13 empty] | VV | 2 | 2 | True | 0 | ROZPOCET
| VV |  | Součet |  | 18.573 | [13 empty] | VV | 2 | 4 | True | 1 | ROZPOCET
52 | K | 311113152 | Nosná zeď tl přes 150 do 200 mm z hladkých tvárnic ztraceného bednění včetně výplně z betonu tř. C 25/30 | m2 | 189.405 |  | 0 | CS ÚRS 2021 02 |  |  | základní | 0.762 | 144.3266 | 0.45195 | 85.6016 | 0 | 0 | 4 | K | 2 |  |  |  | ROZPOCET | 0 | 0 | 0 | 0 | 0 | 1 | 0 | 4 | 102
| VV |  | "výtah V1" | [15 empty] | VV | 2 | 1 | True | 0 | ROZPOCET
| VV |  | (2,26+1,47)*2*22,04-1,04*2*6 |  | 151.938 | [13 empty] | VV | 2 | 2 | True | 0 | ROZPOCET
| VV |  | "instalační kanál" (1,39+1,25+1,4+1,44)*2 |  | 10.96 | [13 empty] | VV | 2 | 2 | True | 0 | ROZPOCET
| VV |  | "šachty čerpací stanice" | [15 empty] | VV | 2 | 1 | True | 0 | ROZPOCET
| VV |  | (1,758+1,358)*2*1*2 |  | 12.464 | [13 empty] | VV | 2 | 2 | True | 0 | ROZPOCET
| VV |  | "řezy I-I, IV-IV" 4,05*2,07+3,85*1,47 |  | 14.043 | [13 empty] | VV | 2 | 2 | True | 0 | ROZPOCET
| VV |  | Součet |  | 189.405 | [13 empty] | VV | 2 | 4 | True | 1 | ROZPOCET
53 | K | 311231118 | Zdivo nosné z cihel dl 290 mm P7 až 15 na MC 15 | m3 | 185.848 |  | 0 | CS ÚRS 2021 02 |  |  | základní | 3.765 | 699.7177 | 1.8097 | 336.3328 | 0 | 0 | 4 | K | 2 |  |  |  | ROZPOCET | 0 | 0 | 0 | 0 | 0 | 1 | 0 | 4 | 104
| VV |  | "2S01" 1,7*2,08*1,1 |  | 3.89 | [13 empty] | VV | 2 | 2 | True | 0 | ROZPOCET
| VV |  | Mezisoučet |  | 3.89 | [13 empty] | VV | 2 | 3 | True | 0 | ROZPOCET
| VV |  | "1.pp" | [15 empty] | VV | 2 | 1 | True | 0 | ROZPOCET
| VV |  | (1,2*3,05*0,55-0,24*0,6*0,399)*2 |  | 3.911 | [13 empty] | VV | 2 | 2 | True | 0 | ROZPOCET
| VV |  | 1,1*2,4*0,53*2+(4,5*2,46+2,35*0,3*3,14/2)*0,5 |  | 8.887 | [13 empty] | VV | 2 | 2 | True | 0 | ROZPOCET
| VV |  | 2,1*2,5*0,3+1,165*2,2*0,45+0,95*2,2*0,5 |  | 3.773 | [13 empty] | VV | 2 | 2 | True | 0 | ROZPOCET
| VV |  | (1,95*2,42-1,64*1,97)*0,6+1,18*2,42*0,75 |  | 3.035 | [13 empty] | VV | 2 | 2 | True | 0 | ROZPOCET
| VV |  | (1,4*2,42+1,12*2,42)*0,3+1,3*2,3*0,45+1,7*1,7*1,1 |  | 6.354 | [13 empty] | VV | 2 | 2 | True | 0 | ROZPOCET
| VV |  | (1,38*2,42-0,86*1,985)*0,45+(2,006*2,42-1,64*2,12)*0,6 |  | 1.561 | [13 empty] | VV | 2 | 2 | True | 0 | ROZPOCET
| VV |  | 1,001*2*0,246 |  | 0.492 | [13 empty] | VV | 2 | 2 | True | 0 | ROZPOCET
| VV |  | Mezisoučet |  | 28.013 | [13 empty] | VV | 2 | 3 | True | 0 | ROZPOCET
| VV |  | "1.np" | [15 empty] | VV | 2 | 1 | True | 0 | ROZPOCET
| VV |  | 0,9*2,12*0,6+1,15*2,55*0,6-0,725*0,725*0,32+(3,033*4,142-1,8*3,48)*0,3*2 |  | 6.515 | [13 empty] | VV | 2 | 2 | True | 0 | ROZPOCET
| VV |  | 0,875*2,01*0,3+0,84*2,55*0,6+0,6*0,9*0,3+0,83*2,55*0,32+0,952*2,12*0,5 |  | 3.661 | [13 empty] | VV | 2 | 2 | True | 0 | ROZPOCET
| VV |  | 0,973*2,02*0,6+1,205*3*0,35+(2,999*4,199-1,68*3,48)*0,3*2+0,8*2,56*0,3 |  | 7.107 | [13 empty] | VV | 2 | 2 | True | 0 | ROZPOCET
| VV |  | (1,285*2,59-0,905*2,44)*0,3+0,82*2,45*0,4+(2,215*4,199-1,1*2,5)*0,6 |  | 5.07 | [13 empty] | VV | 2 | 2 | True | 0 | ROZPOCET
| VV |  | 0,855*3,004*0,247+1,13*2,295*0,3+2,9*(3,25+2,8)/2*0,35+1,13*2,295*0,3 |  | 5.261 | [13 empty] | VV | 2 | 2 | True | 0 | ROZPOCET
| VV |  | 2,9*(3,25+2,8)/2*0,35+0,6*0,64*0,1+1*2,02*0,5+2,85*4,59*0,5+1,801*0,9*0,6 |  | 11.632 | [13 empty] | VV | 2 | 2 | True | 0 | ROZPOCET
| VV |  | 1,4*2,1*0,35+0,56*0,55*0,1+0,6*0,95*0,1 |  | 1.117 | [13 empty] | VV | 2 | 2 | True | 0 | ROZPOCET
| VV |  | "2.np" | [15 empty] | VV | 2 | 1 | True | 0 | ROZPOCET
| VV |  | (2,914*4,26-1,64*3,43)*0,3*2+0,969*2,02*0,6+(2,844*4,29-1,64*3,43)*0,3*2 |  | 9.193 | [13 empty] | VV | 2 | 2 | True | 0 | ROZPOCET
| VV |  | 1,41*2,545*0,3+1,28*2,51*0,3+0,71*2+0,23+0,78*2,4*0,4+0,82*2,5*0,4 |  | 5.259 | [13 empty] | VV | 2 | 2 | True | 0 | ROZPOCET
| VV |  | Mezisoučet |  | 54.815 | [13 empty] | VV | 2 | 3 | True | 0 | ROZPOCET
| VV |  | "3.np" | [15 empty] | VV | 2 | 1 | True | 0 | ROZPOCET
| VV |  | (3,043*4,2-1,64*3,43)*0,3*2+(3,084*4,25-1,64*3,43)*0,3*2+0,9*2,02*0,6 |  | 9.873 | [13 empty] | VV | 2 | 2 | True | 0 | ROZPOCET
| VV |  | (1,51*2,5-1,21*2,45)*0,3+(1,45*2,8-1,1*2,58)*0,6+1,28*2,5*0,5+0,8*2,57*0,247 |  | 3.084 | [13 empty] | VV | 2 | 2 | True | 0 | ROZPOCET
| VV |  | 0,75*2,5*0,25+0,795*2,5*0,35+0,57*0,98*0,1+0,965*1,8*0,33+0,74*2,64*0,3 |  | 2.38 | [13 empty] | VV | 2 | 2 | True | 0 | ROZPOCET
| VV |  | 0,26*0,26*3,14*4,115/2+1,086*2,12*0,3+0,57*0,97*0,1 |  | 1.183 | [13 empty] | VV | 2 | 2 | True | 0 | ROZPOCET
| VV |  | Mezisoučet |  | 16.52 | [13 empty] | VV | 2 | 3 | True | 0 | ROZPOCET
| VV |  | "4.np" | [15 empty] | VV | 2 | 1 | True | 0 | ROZPOCET
| VV |  | 0,66*6,8*0,3+(3,133*1,312+(3,133+0,7)/2*1,7-0,8*2,3)*0,3*2 |  | 4.664 | [13 empty] | VV | 2 | 2 | True | 0 | ROZPOCET
| VV |  | (6,55*1,5+6,55*1+(6,55+3,3)/2-0,8*2,3)*0,3+((0,35+1,4+2)*3,95-1,1*2)*0,3 |  | 9.622 | [13 empty] | VV | 2 | 2 | True | 0 | ROZPOCET
| VV |  | (3,399*1,459+3,399*2,641/2-0,8*2)*0,3+(3,25*(4,265-2,65)-1,15*0,365)*0,3 |  | 3.803 | [13 empty] | VV | 2 | 2 | True | 0 | ROZPOCET
| VV |  | (6,517*1,55+(6,517+3,3)/2*1,65-0,8*2)*0,3+(3,146*1,75+(3,146+0,7)/2*2,15-0,8*2)*0,3 |  | 7.392 | [13 empty] | VV | 2 | 2 | True | 0 | ROZPOCET
| VV |  | 1,09*(2,3+2,9)/2*0,5+2,813*(2,9+4,4)/2*0,3+4,666*(2,3+4,8/2)*0,3+3,6*1*0,3 |  | 12.156 | [13 empty] | VV | 2 | 2 | True | 0 | ROZPOCET
| VV |  | (0,71+0,499)*0,3*0,3+(2*5-1,31*3,4)*0,3*2+7,2*1*0,3+(1,478*5-1,21*3,35)*0,3 |  | 6.597 | [13 empty] | VV | 2 | 2 | True | 0 | ROZPOCET
| VV |  | (2,015*5-1,22*3,35)*0,3+((1,5*4,5-1,32*3,4)*2+1,99*4,5-1,32*3,425)*0,3 |  | 4.484 | [13 empty] | VV | 2 | 2 | True | 0 | ROZPOCET
| VV |  | Mezisoučet |  | 48.718 | [13 empty] | VV | 2 | 3 | True | 0 | ROZPOCET
| VV |  | "ostatní" 151,959*0,2 |  | 30.392 | [13 empty] | VV | 2 | 2 | True | 0 | ROZPOCET
| VV |  | "zazdění VZT potrubí" 3,5 |  | 3.5 | [13 empty] | VV | 2 | 2 | True | 0 | ROZPOCET
| VV |  | Součet |  | 185.848 | [13 empty] | VV | 2 | 4 | True | 1 | ROZPOCET
54 | K | 311234000R | Vysprávky zdiva, podlití špatných cihel | m3 | 35 |  | 0 |  |  |  | základní | 0 | 0 | 0 | 0 | 0 | 0 | 4 | K | 2 |  |  |  | ROZPOCET | 0 | 0 | 0 | 0 | 0 | 1 | 0 | 4 | 106
| VV |  | "odhad" 35 |  | 35 | [13 empty] | VV | 2 | 2 | True | 0 | ROZPOCET
| VV |  | Součet |  | 35 | [13 empty] | VV | 2 | 4 | True | 1 | ROZPOCET
55 | K | 311236111 | Zdivo jednovrstvé zvukově izolační na cementovou maltu M10 z cihel děrovaných do P15 tl 200 mm | m2 | 452.804 |  | 0 | CS ÚRS 2021 02 |  |  | základní | 0.842 | 381.261 | 0.2387 | 108.0843 | 0 | 0 | 4 | K | 2 |  |  |  | ROZPOCET | 0 | 0 | 0 | 0 | 0 | 1 | 0 | 4 | 108
| VV |  | "1.pp" | [15 empty] | VV | 2 | 1 | True | 0 | ROZPOCET
| VV |  | (3,289+3,501)*3,05-1,56*2,25*2 |  | 13.69 | [13 empty] | VV | 2 | 2 | True | 0 | ROZPOCET
| VV |  | "1.np" | [15 empty] | VV | 2 | 1 | True | 0 | ROZPOCET
| VV |  | (0,4*4+4,5+4,52)*3,455-0,9*2,5*4 |  | 27.692 | [13 empty] | VV | 2 | 2 | True | 0 | ROZPOCET
| VV |  | "2.np" | [15 empty] | VV | 2 | 1 | True | 0 | ROZPOCET
| VV |  | 20,937*4,44-0,9*2,2*4 |  | 85.04 | [13 empty] | VV | 2 | 2 | True | 0 | ROZPOCET
| VV |  | "3.np" | [15 empty] | VV | 2 | 1 | True | 0 | ROZPOCET
| VV |  | 79,691*4,265-0,9*2,5*6 |  | 326.382 | [13 empty] | VV | 2 | 2 | True | 0 | ROZPOCET
| VV |  | Součet |  | 452.804 | [13 empty] | VV | 2 | 4 | True | 1 | ROZPOCET
56 | K | 311236141 | Zdivo jednovrstvé zvukově izolační na cementovou maltu M10 z cihel děrovaných do P15 tl 300 mm | m2 | 194.605 |  | 0 | CS ÚRS 2021 02 |  |  | základní | 1.04 | 202.3892 | 0.2506 | 48.768 | 0 | 0 | 4 | K | 2 |  |  |  | ROZPOCET | 0 | 0 | 0 | 0 | 0 | 1 | 0 | 4 | 110
| VV |  | "1.np" | [15 empty] | VV | 2 | 1 | True | 0 | ROZPOCET
| VV |  | 2,215*5,293-1,1*2,28 |  | 9.216 | [13 empty] | VV | 2 | 2 | True | 0 | ROZPOCET
| VV |  | "2.np" | [15 empty] | VV | 2 | 1 | True | 0 | ROZPOCET
| VV |  | 14,029*4,44+6,986*4,45*2+6,467*4,41 |  | 152.984 | [13 empty] | VV | 2 | 2 | True | 0 | ROZPOCET
| VV |  | "3.np" | [15 empty] | VV | 2 | 1 | True | 0 | ROZPOCET
| VV |  | 7,598*4,265 |  | 32.405 | [13 empty] | VV | 2 | 2 | True | 0 | ROZPOCET
| VV |  | Součet |  | 194.605 | [13 empty] | VV | 2 | 4 | True | 1 | ROZPOCET
57 | K | 311272031 | Zdivo z pórobetonových tvárnic hladkých přes P2 do P4 přes 450 do 600 kg/m3 na tenkovrstvou maltu tl 200 mm | m2 | 25.349 |  | 0 | CS ÚRS 2021 02 |  |  | základní | 0.579 | 14.6771 | 0.14854 | 3.7653 | 0 | 0 | 4 | K | 2 |  |  |  | ROZPOCET | 0 | 0 | 0 | 0 | 0 | 1 | 0 | 4 | 112
| VV |  | "1.pp" 1,85*2,817 |  | 5.211 | [13 empty] | VV | 2 | 2 | True | 0 | ROZPOCET
| VV |  | "3.np" 2,783*4,55 |  | 12.663 | [13 empty] | VV | 2 | 2 | True | 0 | ROZPOCET
| VV |  | "4.np" 3,25*2,3 |  | 7.475 | [13 empty] | VV | 2 | 2 | True | 0 | ROZPOCET
| VV |  | Součet |  | 25.349 | [13 empty] | VV | 2 | 4 | True | 1 | ROZPOCET
58 | K | 311272111 | Zdivo z pórobetonových tvárnic hladkých do P2 do 450 kg/m3 na tenkovrstvou maltu tl 250 mm | m2 | 4.786 |  | 0 | CS ÚRS 2021 02 |  |  | základní | 0.65 | 3.1109 | 0.17764 | 0.85019 | 0 | 0 | 4 | K | 2 |  |  |  | ROZPOCET | 0 | 0 | 0 | 0 | 0 | 1 | 0 | 4 | 114
| VV |  | "1.pp" 1,7*2,815 |  | 4.786 | [13 empty] | VV | 2 | 2 | True | 0 | ROZPOCET
| VV |  | Součet |  | 4.786 | [13 empty] | VV | 2 | 4 | True | 1 | ROZPOCET
59 | K | 311272211 | Zdivo z pórobetonových tvárnic hladkých do P2 do 450 kg/m3 na tenkovrstvou maltu tl 300 mm | m2 | 7.236 |  | 0 | CS ÚRS 2021 02 |  |  | základní | 0.691 | 5.0001 | 0.17351 | 1.2555 | 0 | 0 | 4 | K | 2 |  |  |  | ROZPOCET | 0 | 0 | 0 | 0 | 0 | 1 | 0 | 4 | 116
| VV |  | "1.pp" 2,575*2,81 |  | 7.236 | [13 empty] | VV | 2 | 2 | True | 0 | ROZPOCET
| VV |  | Součet |  | 7.236 | [13 empty] | VV | 2 | 4 | True | 1 | ROZPOCET
60 | K | 311321411 | Nosná zeď ze ŽB tř. C 25/30 bez výztuže | m3 | 168.92 |  | 0 | CS ÚRS 2021 02 |  |  | základní | 1.2 | 202.704 | 2.4533 | 414.4097 | 0 | 0 | 4 | K | 2 |  |  |  | ROZPOCET | 0 | 0 | 0 | 0 | 0 | 1 | 0 | 4 | 118
| VV |  | "beton C25/30XC2" | [15 empty] | VV | 2 | 1 | True | 0 | ROZPOCET
| VV |  | "1.pp - instalační kanál" | [15 empty] | VV | 2 | 1 | True | 0 | ROZPOCET
| VV |  | ((13,084+11,714)*1,34+1,25*1,34+(2,827+2,652)*2,27+3,35*0,69*2)*0,25 |  | 12.991 | [13 empty] | VV | 2 | 2 | True | 0 | ROZPOCET
| VV |  | (3,25*1,33*2+(5,682+5,5)*0,93+(7+6,75)*1,78+4,3*0,48*2)*0,25 |  | 11.912 | [13 empty] | VV | 2 | 2 | True | 0 | ROZPOCET
| VV |  | ((2,625+2,625-1,389+1,3)*2,27+1,554*2,27*2)*0,25+0,25*2,27*0,1 |  | 4.749 | [13 empty] | VV | 2 | 2 | True | 0 | ROZPOCET
| VV |  | ((2,003+2,013)*2,27+(0,05+0,4+0,25)*2,27)*0,25 |  | 2.676 | [13 empty] | VV | 2 | 2 | True | 0 | ROZPOCET
| VV |  | ((1,408+1,404)*2,27+(2,005-1,65)*2,27)*0,2 |  | 1.438 | [13 empty] | VV | 2 | 2 | True | 0 | ROZPOCET
| VV |  | 1,025*2,27*0,5 |  | 1.163 | [13 empty] | VV | 2 | 2 | True | 0 | ROZPOCET
| VV |  | ((8,191+4,947+3,243+1,45)*2,27+28,642*1,77)*0,25 |  | 22.793 | [13 empty] | VV | 2 | 2 | True | 0 | ROZPOCET
| VV |  | ((1,55+1,15)*1,77+2,199*1,77)*0,2+84,176*1,77*0,25 |  | 38.982 | [13 empty] | VV | 2 | 2 | True | 0 | ROZPOCET
| VV |  | 1,25*1,34*0,25+(1,53*1,34+1,389*2,27+1,25*2,27+1,825*1,77)*0,2 |  | 2.673 | [13 empty] | VV | 2 | 2 | True | 0 | ROZPOCET
| VV |  | Mezisoučet |  | 99.377 | [13 empty] | VV | 2 | 3 | True | 0 | ROZPOCET
| VV |  | "mč.1S11" | [15 empty] | VV | 2 | 1 | True | 0 | ROZPOCET
| VV |  | 2,783*2,851*0,3*2 |  | 4.761 | [13 empty] | VV | 2 | 2 | True | 0 | ROZPOCET
| VV |  | Mezisoučet |  | 4.761 | [13 empty] | VV | 2 | 3 | True | 0 | ROZPOCET
| VV |  | "anglické dvorky č.1 a 2" | [15 empty] | VV | 2 | 1 | True | 0 | ROZPOCET
| VV |  | "dřík" (5,657+5,693)*2,31*0,25 |  | 6.555 | [13 empty] | VV | 2 | 2 | True | 0 | ROZPOCET
| VV |  | "pata" (5,89+5,596)/2*2,163*0,25+(5,921+5,631)/2*2,098*0,25 |  | 6.135 | [13 empty] | VV | 2 | 2 | True | 0 | ROZPOCET
| VV |  | "anglické dvorky č.3 a 3a" | [15 empty] | VV | 2 | 1 | True | 0 | ROZPOCET
| VV |  | "dřík 3" (14,0215+4,265-4,356)*1,176*0,25+((2,88+1,625)*1,76+0,9*0,425)*0,15 |  | 5.342 | [13 empty] | VV | 2 | 2 | True | 0 | ROZPOCET
| VV |  | "dřík 3a" 4,356*4,45*0,25 |  | 4.846 | [13 empty] | VV | 2 | 2 | True | 0 | ROZPOCET
| VV |  | "pata" (16,364+14,0215)/2*1,22*0,25+3,665*2,08*0,25 |  | 6.54 | [13 empty] | VV | 2 | 2 | True | 0 | ROZPOCET
| VV |  | "anglický dvorek č.4" | [15 empty] | VV | 2 | 1 | True | 0 | ROZPOCET
| VV |  | "dřík" 44,496*1,86*0,25 |  | 20.691 | [13 empty] | VV | 2 | 2 | True | 0 | ROZPOCET
| VV |  | "pata" (7,362+24,158)*1,25*0,25+(10+12,176)/2*1,74*0,25 |  | 14.673 | [13 empty] | VV | 2 | 2 | True | 0 | ROZPOCET
| VV |  | Mezisoučet |  | 64.782 | [13 empty] | VV | 2 | 3 | True | 0 | ROZPOCET
| VV |  | Součet |  | 168.92 | [13 empty] | VV | 2 | 4 | True | 1 | ROZPOCET
61 | K | 311351121 | Zřízení oboustranného bednění nosných nadzákladových zdí | m2 | 347.124 |  | 0 | CS ÚRS 2021 02 |  |  | základní | 0.499 | 173.2149 | 0.00275 | 0.95459 | 0 | 0 | 4 | K | 2 |  |  |  | ROZPOCET | 0 | 0 | 0 | 0 | 0 | 1 | 0 | 4 | 120
| VV |  | "1.pp - instalační kanál" | [15 empty] | VV | 2 | 1 | True | 0 | ROZPOCET
| VV |  | 1,25*1,34*2+(1,53*1,34+1,389*2,27+1,25*2,27+1,825*1,77)*2 |  | 25.892 | [13 empty] | VV | 2 | 2 | True | 0 | ROZPOCET
| VV |  | Mezisoučet |  | 25.892 | [13 empty] | VV | 2 | 3 | True | 0 | ROZPOCET
| VV |  | "mč.1S11" | [15 empty] | VV | 2 | 1 | True | 0 | ROZPOCET
| VV |  | 2,783*2,851*2*2 |  | 31.737 | [13 empty] | VV | 2 | 2 | True | 0 | ROZPOCET
| VV |  | Mezisoučet |  | 31.737 | [13 empty] | VV | 2 | 3 | True | 0 | ROZPOCET
| VV |  | "anglické dvorky č.1 a 2" | [15 empty] | VV | 2 | 1 | True | 0 | ROZPOCET
| VV |  | "dřík" (5,657+5,693)*2,31*2 |  | 52.437 | [13 empty] | VV | 2 | 2 | True | 0 | ROZPOCET
| VV |  | "anglické dvorky č.3 a 3a" | [15 empty] | VV | 2 | 1 | True | 0 | ROZPOCET
| VV |  | "dřík 3" (14,0215+4,265-4,356)*1,176*2 |  | 32.765 | [13 empty] | VV | 2 | 2 | True | 0 | ROZPOCET
| VV |  | "dřík 3a" 4,356*4,45*2 |  | 38.768 | [13 empty] | VV | 2 | 2 | True | 0 | ROZPOCET
| VV |  | "anglický dvorek č.4" | [15 empty] | VV | 2 | 1 | True | 0 | ROZPOCET
| VV |  | "dřík" 44,496*1,86*2 |  | 165.525 | [13 empty] | VV | 2 | 2 | True | 0 | ROZPOCET
| VV |  | Součet |  | 347.124 | [13 empty] | VV | 2 | 4 | True | 1 | ROZPOCET
62 | K | 311351122 | Odstranění oboustranného bednění nosných nadzákladových zdí | m2 | 347.124 |  | 0 | CS ÚRS 2021 02 |  |  | základní | 0.17 | 59.0111 | 0 | 0 | 0 | 0 | 4 | K | 2 |  |  |  | ROZPOCET | 0 | 0 | 0 | 0 | 0 | 1 | 0 | 4 | 122
63 | K | 311351311 | Zřízení jednostranného bednění nosných nadzákladových zdí | m2 | 414.481 |  | 0 | CS ÚRS 2021 02 |  |  | základní | 0.571 | 236.6687 | 0.00346 | 1.4341 | 0 | 0 | 4 | K | 2 |  |  |  | ROZPOCET | 0 | 0 | 0 | 0 | 0 | 1 | 0 | 4 | 124
| VV |  | "1.pp - instalační kanál" | [15 empty] | VV | 2 | 1 | True | 0 | ROZPOCET
| VV |  | ((13,084+11,714)*1,34+1,25*1,34+(2,827+2,652)*2,27+3,35*0,69*2) |  | 51.965 | [13 empty] | VV | 2 | 2 | True | 0 | ROZPOCET
| VV |  | (3,25*1,33*2+(5,682+5,5)*0,93+(7+6,75)*1,78+4,3*0,48*2) |  | 47.647 | [13 empty] | VV | 2 | 2 | True | 0 | ROZPOCET
| VV |  | ((2,625+2,625-1,389+1,3)*2,27+1,554*2,27*2)+0,1*2,27 |  | 18.998 | [13 empty] | VV | 2 | 2 | True | 0 | ROZPOCET
| VV |  | ((2,003+2,013)*2,27+(0,05+0,4+0,25)*2,27) |  | 10.705 | [13 empty] | VV | 2 | 2 | True | 0 | ROZPOCET
| VV |  | ((1,408+1,404)*2,27+(2,005-1,65)*2,27) |  | 7.189 | [13 empty] | VV | 2 | 2 | True | 0 | ROZPOCET
| VV |  | 1,025*2,27 |  | 2.327 | [13 empty] | VV | 2 | 2 | True | 0 | ROZPOCET
| VV |  | ((8,191+4,947+3,243+1,45)*2,27+28,642*1,77) |  | 91.173 | [13 empty] | VV | 2 | 2 | True | 0 | ROZPOCET
| VV |  | ((1,55+1,15)*1,77+2,199*1,77)+84,176*1,77 |  | 157.663 | [13 empty] | VV | 2 | 2 | True | 0 | ROZPOCET
| VV |  | Mezisoučet |  | 387.667 | [13 empty] | VV | 2 | 3 | True | 0 | ROZPOCET
| VV |  | "anglické dvorky č.1 a 2" | [15 empty] | VV | 2 | 1 | True | 0 | ROZPOCET
| VV |  | "pata" (5,596+5,631)*0,25 |  | 2.807 | [13 empty] | VV | 2 | 2 | True | 0 | ROZPOCET
| VV |  | "anglické dvorky č.3 a 3a" | [15 empty] | VV | 2 | 1 | True | 0 | ROZPOCET
| VV |  | "dřík-přibetonávka" ((2,88+1,625)*1,76+0,9*0,425)+0,9*0,15 |  | 8.446 | [13 empty] | VV | 2 | 2 | True | 0 | ROZPOCET
| VV |  | "pata" (14,0215+3,665+0,86)*0,25 |  | 4.637 | [13 empty] | VV | 2 | 2 | True | 0 | ROZPOCET
| VV |  | "anglický dvorek č.4" | [15 empty] | VV | 2 | 1 | True | 0 | ROZPOCET
| VV |  | "pata" (7,362+24,158)*0,25+12,176*0,25 |  | 10.924 | [13 empty] | VV | 2 | 2 | True | 0 | ROZPOCET
| VV |  | Mezisoučet |  | 26.814 | [13 empty] | VV | 2 | 3 | True | 0 | ROZPOCET
| VV |  | Součet |  | 414.481 | [13 empty] | VV | 2 | 4 | True | 1 | ROZPOCET
64 | K | 311351312 | Odstranění jednostranného bednění nosných nadzákladových zdí | m2 | 414.481 |  | 0 | CS ÚRS 2021 02 |  |  | základní | 0.221 | 91.6003 | 0 | 0 | 0 | 0 | 4 | K | 2 |  |  |  | ROZPOCET | 0 | 0 | 0 | 0 | 0 | 1 | 0 | 4 | 126
65 | K | 311361821 | Výztuž nosných zdí betonářskou ocelí 10 505 | t | 32.76 |  | 0 | CS ÚRS 2021 02 |  |  | základní | 26.431 | 865.8796 | 1.0492 | 34.3724 | 0 | 0 | 4 | K | 2 |  |  |  | ROZPOCET | 0 | 0 | 0 | 0 | 0 | 1 | 0 | 4 | 128
| VV |  | "do beton tvárnic" (189,405*0,2+18,573*0,15)*0,06 |  | 2.44 | [13 empty] | VV | 2 | 2 | True | 0 | ROZPOCET
| VV |  | "1.pp - instalační kanál" (18600+620)/1000 |  | 19.22 | [13 empty] | VV | 2 | 2 | True | 0 | ROZPOCET
| VV |  | "výtahová šachta-vč.D.1.2.10" (3650+50)/1000 |  | 3.7 | [13 empty] | VV | 2 | 2 | True | 0 | ROZPOCET
| VV |  | "anglický dvorek č.1 a 2 vč.D.1.2.11" (590+30)*2/1000 |  | 1.24 | [13 empty] | VV | 2 | 2 | True | 0 | ROZPOCET
| VV |  | "anglické dvorky č.3 a 3a" (2000+140)/1000 |  | 2.14 | [13 empty] | VV | 2 | 2 | True | 0 | ROZPOCET
| VV |  | "anglický dvorek č.4" (3800+220)/1000 |  | 4.02 | [13 empty] | VV | 2 | 2 | True | 0 | ROZPOCET
| VV |  | Součet |  | 32.76 | [13 empty] | VV | 2 | 4 | True | 1 | ROZPOCET
66 | K | 317121101 | Montáž prefabrikovaných překladů délky do 1500 mm | kus | 103 |  | 0 | CS ÚRS 2021 02 |  |  | základní | 0.242 | 24.926 | 0.00688 | 0.70864 | 0 | 0 | 4 | K | 2 |  |  |  | ROZPOCET | 0 | 0 | 0 | 0 | 0 | 1 | 0 | 4 | 130
| VV |  | 4+4+16+2+2+59+15 |  | 102 | [13 empty] | VV | 2 | 2 | True | 0 | ROZPOCET
| VV |  | "žakár" | [15 empty] | VV | 2 | 1 | True | 0 | ROZPOCET
| VV |  | 1 |  | 1 | [13 empty] | VV | 2 | 2 | True | 0 | ROZPOCET
| VV |  | Součet |  | 103 | [13 empty] | VV | 2 | 4 | True | 1 | ROZPOCET
67 | M | 5932110. | překlad železobetonový RZP 119x7x24 cm | kus | 5 |  | 0 |  |  |  | základní | 0 | 0 | 0 | 0 | 0 | 0 | 8 | M | 2 |  |  |  | ROZPOCET | 0 | 0 | 0 | 0 | 0 | 1 | 0 | 4 | 132
| VV |  | "PŘ.1/15" 4 |  | 4 | [13 empty] | VV | 2 | 2 | True | 0 | ROZPOCET
| VV |  | "žakár" 1 |  | 1 | [13 empty] | VV | 2 | 2 | True | 0 | ROZPOCET
| VV |  | Součet |  | 5 | [13 empty] | VV | 2 | 4 | True | 1 | ROZPOCET
68 | M | 59321150 | překlad železobetonový RZP vylehčený 1190x115x240mm | kus | 4 |  | 0 | CS ÚRS 2021 02 |  |  | základní | 0 | 0 | 0.055 | 0.22 | 0 | 0 | 8 | M | 2 |  |  |  | ROZPOCET | 0 | 0 | 0 | 0 | 0 | 1 | 0 | 4 | 134
| VV |  | "PŘ 1/15" 4 |  | 4 | [13 empty] | VV | 2 | 2 | True | 0 | ROZPOCET
| VV |  | Součet |  | 4 | [13 empty] | VV | 2 | 4 | True | 1 | ROZPOCET
69 | M | 59321211 | překlad železobetonový RZP vylehčený 1490x140x140mm | kus | 16 |  | 0 | CS ÚRS 2021 02 |  |  | základní | 0 | 0 | 0.055 | 0.88 | 0 | 0 | 8 | M | 2 |  |  |  | ROZPOCET | 0 | 0 | 0 | 0 | 0 | 1 | 0 | 4 | 136
| VV |  | "PŘ 0/16" 2 |  | 2 | [13 empty] | VV | 2 | 2 | True | 0 | ROZPOCET
| VV |  | "PŘ.1/16" 4 |  | 4 | [13 empty] | VV | 2 | 2 | True | 0 | ROZPOCET
| VV |  | "PŘ.1/19" 4 |  | 4 | [13 empty] | VV | 2 | 2 | True | 0 | ROZPOCET
| VV |  | "PŘ.2/13" 4 |  | 4 | [13 empty] | VV | 2 | 2 | True | 0 | ROZPOCET
| VV |  | "PŘ.2/17" 2 |  | 2 | [13 empty] | VV | 2 | 2 | True | 0 | ROZPOCET
| VV |  | Součet |  | 16 | [13 empty] | VV | 2 | 4 | True | 1 | ROZPOCET
70 | M | 59321511 | překlad železobetonový RZP vylehčený 1490x140x215mm | kus | 2 |  | 0 | CS ÚRS 2021 02 |  |  | základní | 0 | 0 | 0.104 | 0.208 | 0 | 0 | 8 | M | 2 |  |  |  | ROZPOCET | 0 | 0 | 0 | 0 | 0 | 1 | 0 | 4 | 138
| VV |  | "PŘ 3/06" 2 |  | 2 | [13 empty] | VV | 2 | 2 | True | 0 | ROZPOCET
| VV |  | Součet |  | 2 | [13 empty] | VV | 2 | 4 | True | 1 | ROZPOCET
71 | M | 59321170 | překlad železobetonový příčkový RZP 890x100x140mm | kus | 2 |  | 0 | CS ÚRS 2021 02 |  |  | základní | 0 | 0 | 0.027 | 0.054 | 0 | 0 | 8 | M | 2 |  |  |  | ROZPOCET | 0 | 0 | 0 | 0 | 0 | 1 | 0 | 4 | 140
| VV |  | "PŘ.1/20" 2 |  | 2 | [13 empty] | VV | 2 | 2 | True | 0 | ROZPOCET
| VV |  | Součet |  | 2 | [13 empty] | VV | 2 | 4 | True | 1 | ROZPOCET
72 | M | 59321210 | překlad železobetonový RZP vylehčený 1190x140x140mm | kus | 59 |  | 0 | CS ÚRS 2021 02 |  |  | základní | 0 | 0 | 0.041 | 2.419 | 0 | 0 | 8 | M | 2 |  |  |  | ROZPOCET | 0 | 0 | 0 | 0 | 0 | 1 | 0 | 4 | 142
| VV |  | "PŘ.0/27" 5 |  | 5 | [13 empty] | VV | 2 | 2 | True | 0 | ROZPOCET
| VV |  | "PŘ.0/32" 6 |  | 6 | [13 empty] | VV | 2 | 2 | True | 0 | ROZPOCET
| VV |  | "PŘ.1/08" 5 |  | 5 | [13 empty] | VV | 2 | 2 | True | 0 | ROZPOCET
| VV |  | "PŘ.1/17" 14 |  | 14 | [13 empty] | VV | 2 | 2 | True | 0 | ROZPOCET
| VV |  | "PŘ.2/14" 14 |  | 14 | [13 empty] | VV | 2 | 2 | True | 0 | ROZPOCET
| VV |  | "PŘ.3/12" 3 |  | 3 | [13 empty] | VV | 2 | 2 | True | 0 | ROZPOCET
| VV |  | "PŘ.3/15" 12 |  | 12 | [13 empty] | VV | 2 | 2 | True | 0 | ROZPOCET
| VV |  | Součet |  | 59 | [13 empty] | VV | 2 | 4 | True | 1 | ROZPOCET
73 | M | 59321171 | překlad železobetonový příčkový RZP 1190x100x140mm | kus | 15 |  | 0 | CS ÚRS 2021 02 |  |  | základní | 0 | 0 | 0.036 | 0.54 | 0 | 0 | 8 | M | 2 |  |  |  | ROZPOCET | 0 | 0 | 0 | 0 | 0 | 1 | 0 | 4 | 144
| VV |  | "PŘ 1/30" 1 |  | 1 | [13 empty] | VV | 2 | 2 | True | 0 | ROZPOCET
| VV |  | "PŘ 1/34" 14 |  | 14 | [13 empty] | VV | 2 | 2 | True | 0 | ROZPOCET
| VV |  | Součet |  | 15 | [13 empty] | VV | 2 | 4 | True | 1 | ROZPOCET
74 | K | 317121102 | Montáž prefabrikovaných překladů délky přes 1500 do 2200 mm | kus | 26 |  | 0 | CS ÚRS 2021 02 |  |  | základní | 0.301 | 7.826 | 0.00918 | 0.23868 | 0 | 0 | 4 | K | 2 |  |  |  | ROZPOCET | 0 | 0 | 0 | 0 | 0 | 1 | 0 | 4 | 146
| VV |  | 1+24+1 |  | 26 | [13 empty] | VV | 2 | 2 | True | 0 | ROZPOCET
| VV |  | Součet |  | 26 | [13 empty] | VV | 2 | 4 | True | 1 | ROZPOCET
75 | M | 59321213 | překlad železobetonový RZP vylehčený 2390x140x140mm | kus | 1 |  | 0 | CS ÚRS 2021 02 |  |  | základní | 0 | 0 | 0.086 | 0.086 | 0 | 0 | 8 | M | 2 |  |  |  | ROZPOCET | 0 | 0 | 0 | 0 | 0 | 1 | 0 | 4 | 148
| VV |  | "PŘ.0/25" 1 |  | 1 | [13 empty] | VV | 2 | 2 | True | 0 | ROZPOCET
| VV |  | Součet |  | 1 | [13 empty] | VV | 2 | 4 | True | 1 | ROZPOCET
76 | M | 59321133 | překlad železobetonový RZP vylehčený 2390x140x190mm | kus | 24 |  | 0 | CS ÚRS 2021 02 |  |  | základní | 0 | 0 | 0.127 | 3.048 | 0 | 0 | 8 | M | 2 |  |  |  | ROZPOCET | 0 | 0 | 0 | 0 | 0 | 1 | 0 | 4 | 150
| VV |  | "PŘ.1/09" 8 |  | 8 | [13 empty] | VV | 2 | 2 | True | 0 | ROZPOCET
| VV |  | "PŘ.2/10" 8 |  | 8 | [13 empty] | VV | 2 | 2 | True | 0 | ROZPOCET
| VV |  | "PŘ.3/07" 8 |  | 8 | [13 empty] | VV | 2 | 2 | True | 0 | ROZPOCET
| VV |  | Součet |  | 24 | [13 empty] | VV | 2 | 4 | True | 1 | ROZPOCET
77 | M | 59321152 | překlad železobetonový RZP vylehčený 1790x115x240mm | kus | 1 |  | 0 | CS ÚRS 2021 02 |  |  | základní | 0 | 0 | 0.082 | 0.082 | 0 | 0 | 8 | M | 2 |  |  |  | ROZPOCET | 0 | 0 | 0 | 0 | 0 | 1 | 0 | 4 | 152
| VV |  | "1.np" | [15 empty] | VV | 2 | 1 | True | 0 | ROZPOCET
| VV |  | "PŘ.1/11" 1 |  | 1 | [13 empty] | VV | 2 | 2 | True | 0 | ROZPOCET
| VV |  | Součet |  | 1 | [13 empty] | VV | 2 | 4 | True | 1 | ROZPOCET
78 | K | 317142422 | Překlad nenosný pórobetonový š 100 mm v do 250 mm na tenkovrstvou maltu dl přes 1000 do 1250 mm | kus | 10 |  | 0 | CS ÚRS 2021 02 |  |  | základní | 0.192 | 1.92 | 0.02628 | 0.2628 | 0 | 0 | 4 | K | 2 |  |  |  | ROZPOCET | 0 | 0 | 0 | 0 | 0 | 1 | 0 | 4 | 154
| VV |  | "PŘ.0/20" 10 |  | 10 | [13 empty] | VV | 2 | 2 | True | 0 | ROZPOCET
| VV |  | Součet |  | 10 | [13 empty] | VV | 2 | 4 | True | 1 | ROZPOCET
79 | K | 317142442 | Překlad nenosný pórobetonový š 150 mm v do 250 mm na tenkovrstvou maltu dl přes 1000 do 1250 mm | kus | 6 |  | 0 | CS ÚRS 2021 02 |  |  | základní | 0.246 | 1.476 | 0.03963 | 0.23778 | 0 | 0 | 4 | K | 2 |  |  |  | ROZPOCET | 0 | 0 | 0 | 0 | 0 | 1 | 0 | 4 | 156
| VV |  | "PŘ.1/10" 2 |  | 2 | [13 empty] | VV | 2 | 2 | True | 0 | ROZPOCET
| VV |  | "PŘ.2/09" 2 |  | 2 | [13 empty] | VV | 2 | 2 | True | 0 | ROZPOCET
| VV |  | "PŘ.3/08" 2 |  | 2 | [13 empty] | VV | 2 | 2 | True | 0 | ROZPOCET
| VV |  | Součet |  | 6 | [13 empty] | VV | 2 | 4 | True | 1 | ROZPOCET
80 | K | 317142444 | Překlad nenosný pórobetonový š 150 mm v do 250 mm na tenkovrstvou maltu dl přes 1250 do 1500 mm | kus | 5 |  | 0 | CS ÚRS 2021 02 |  |  | základní | 0.254 | 1.27 | 0.05263 | 0.26315 | 0 | 0 | 4 | K | 2 |  |  |  | ROZPOCET | 0 | 0 | 0 | 0 | 0 | 1 | 0 | 4 | 158
| VV |  | "PŘ.0/19" 5 |  | 5 | [13 empty] | VV | 2 | 2 | True | 0 | ROZPOCET
| VV |  | Součet |  | 5 | [13 empty] | VV | 2 | 4 | True | 1 | ROZPOCET
81 | K | 317168052 | Překlad keramický vysoký v 238 mm dl 1250 mm | kus | 24 |  | 0 | CS ÚRS 2021 02 |  |  | základní | 0.253 | 6.072 | 0.04555 | 1.0932 | 0 | 0 | 4 | K | 2 |  |  |  | ROZPOCET | 0 | 0 | 0 | 0 | 0 | 1 | 0 | 4 | 160
| VV |  | "PŘ.2/11" 9 |  | 9 | [13 empty] | VV | 2 | 2 | True | 0 | ROZPOCET
| VV |  | "PŘ.3/10" 15 |  | 15 | [13 empty] | VV | 2 | 2 | True | 0 | ROZPOCET
| VV |  | Součet |  | 24 | [13 empty] | VV | 2 | 4 | True | 1 | ROZPOCET
82 | K | 317168053 | Překlad keramický vysoký v 238 mm dl 1500 mm | kus | 4 |  | 0 | CS ÚRS 2021 02 |  |  | základní | 0.26 | 1.04 | 0.05455 | 0.2182 | 0 | 0 | 4 | K | 2 |  |  |  | ROZPOCET | 0 | 0 | 0 | 0 | 0 | 1 | 0 | 4 | 162
| VV |  | "PŘ.1/13" 4 |  | 4 | [13 empty] | VV | 2 | 2 | True | 0 | ROZPOCET
| VV |  | Součet |  | 4 | [13 empty] | VV | 2 | 4 | True | 1 | ROZPOCET
83 | K | 317168055 | Překlad keramický vysoký v 238 mm dl 2000 mm | kus | 6 |  | 0 | CS ÚRS 2021 02 |  |  | základní | 0.3 | 1.8 | 0.07285 | 0.4371 | 0 | 0 | 4 | K | 2 |  |  |  | ROZPOCET | 0 | 0 | 0 | 0 | 0 | 1 | 0 | 4 | 164
| VV |  | "PŘ.0/21" 6 |  | 6 | [13 empty] | VV | 2 | 2 | True | 0 | ROZPOCET
| VV |  | Součet |  | 6 | [13 empty] | VV | 2 | 4 | True | 1 | ROZPOCET
84 | K | 31723551.R | Doplnění říms z cihelných příčkovek na MC vyložených do 300 mm | m | 28.077 |  | 0 | CS ÚRS 2021 02 |  |  | základní | 0.98 | 27.5155 | 0.06326 | 1.7762 | 0 | 0 | 4 | K | 2 |  |  |  | ROZPOCET | 0 | 0 | 0 | 0 | 0 | 1 | 0 | 4 | 1417926264
| VV |  | "oprava 15%" | [15 empty] | VV | 2 | 1 | True | 0 | ROZPOCET
| VV |  | 187,179*0,15 |  | 28.077 | [13 empty] | VV | 2 | 2 | True | 1 | ROZPOCET
85 | K | 317321511 | Překlad ze ŽB tř. C 20/25 | m3 | 1.317 |  | 0 | CS ÚRS 2021 02 |  |  | základní | 1.708 | 2.2494 | 2.4533 | 3.231 | 0 | 0 | 4 | K | 2 |  |  |  | ROZPOCET | 0 | 0 | 0 | 0 | 0 | 1 | 0 | 4 | 166
| VV |  | "1.pp" | [15 empty] | VV | 2 | 1 | True | 0 | ROZPOCET
| VV |  | "PŘ.0/24" 2,5*2*0,16*0,25 |  | 0.2 | [13 empty] | VV | 2 | 2 | True | 0 | ROZPOCET
| VV |  | "PŘ.0/26" 1,47*3*0,16*0,25 |  | 0.176 | [13 empty] | VV | 2 | 2 | True | 0 | ROZPOCET
| VV |  | "PŘ.0/18" 1*2*(0,12*0,25) |  | 0.06 | [13 empty] | VV | 2 | 2 | True | 0 | ROZPOCET
| VV |  | "1.np" | [15 empty] | VV | 2 | 1 | True | 0 | ROZPOCET
| VV |  | "PŘ.1/14" 1,47*6*0,16*0,25 |  | 0.353 | [13 empty] | VV | 2 | 2 | True | 0 | ROZPOCET
| VV |  | "2.np" | [15 empty] | VV | 2 | 1 | True | 0 | ROZPOCET
| VV |  | "PŘ.2/12" 1,47*3*0,16*0,25 |  | 0.176 | [13 empty] | VV | 2 | 2 | True | 0 | ROZPOCET
| VV |  | "3.np" | [15 empty] | VV | 2 | 1 | True | 0 | ROZPOCET
| VV |  | "PŘ.3/13" 1,47*3*0,16*0,25 |  | 0.176 | [13 empty] | VV | 2 | 2 | True | 0 | ROZPOCET
| VV |  | "4.np" | [15 empty] | VV | 2 | 1 | True | 0 | ROZPOCET
| VV |  | "PŘ.4/03" 1,47*3*0,16*0,25 |  | 0.176 | [13 empty] | VV | 2 | 2 | True | 0 | ROZPOCET
| VV |  | Součet |  | 1.317 | [13 empty] | VV | 2 | 4 | True | 1 | ROZPOCET
86 | K | 317351511 | Ztracené bednění překladů z betonových U-profilů ve zdech tl 150 mm | m | 2 |  | 0 | CS ÚRS 2021 02 |  |  | základní | 0.136 | 0.272 | 0.04158 | 0.08316 | 0 | 0 | 4 | K | 2 |  |  |  | ROZPOCET | 0 | 0 | 0 | 0 | 0 | 1 | 0 | 4 | 168
| VV |  | "1.pp" | [15 empty] | VV | 2 | 1 | True | 0 | ROZPOCET
| VV |  | "PŘ.0/18" 1*2 |  | 2 | [13 empty] | VV | 2 | 2 | True | 0 | ROZPOCET
| VV |  | Součet |  | 2 | [13 empty] | VV | 2 | 4 | True | 1 | ROZPOCET
87 | K | 317351512 | Ztracené bednění překladů z betonových U-profilů ve zdech tl 200 mm | m | 22.05 |  | 0 | CS ÚRS 2021 02 |  |  | základní | 0.158 | 3.4839 | 0.04709 | 1.0383 | 0 | 0 | 4 | K | 2 |  |  |  | ROZPOCET | 0 | 0 | 0 | 0 | 0 | 1 | 0 | 4 | 170
| VV |  | "PŘ.0/26" 1,47*3 |  | 4.41 | [13 empty] | VV | 2 | 2 | True | 0 | ROZPOCET
| VV |  | "PŘ.1/14" 1,47*6 |  | 8.82 | [13 empty] | VV | 2 | 2 | True | 0 | ROZPOCET
| VV |  | "PŘ.2/12" 1,47*3 |  | 4.41 | [13 empty] | VV | 2 | 2 | True | 0 | ROZPOCET
| VV |  | "PŘ.3/13" 1,47*3 |  | 4.41 | [13 empty] | VV | 2 | 2 | True | 0 | ROZPOCET
| VV |  | Součet |  | 22.05 | [13 empty] | VV | 2 | 4 | True | 1 | ROZPOCET
88 | K | 317361821 | Výztuž překladů a říms z betonářské oceli 10 505 | t | 0.133 |  | 0 | CS ÚRS 2021 02 |  |  | základní | 27.34 | 3.6362 | 1.0457 | 0.13908 | 0 | 0 | 4 | K | 2 |  |  |  | ROZPOCET | 0 | 0 | 0 | 0 | 0 | 1 | 0 | 4 | 172
| VV |  | "1.pp" | [15 empty] | VV | 2 | 1 | True | 0 | ROZPOCET
| VV |  | "PŘ.0/18" 1*2*(0,12*0,25)*0,12 |  | 0.007 | [13 empty] | VV | 2 | 2 | True | 0 | ROZPOCET
| VV |  | "PŘ.0/26" 1,47*3*0,16*0,25*0,12 |  | 0.021 | [13 empty] | VV | 2 | 2 | True | 0 | ROZPOCET
| VV |  | "1.np" | [15 empty] | VV | 2 | 1 | True | 0 | ROZPOCET
| VV |  | "PŘ.1/14" 1,47*6*0,16*0,25*0,12 |  | 0.042 | [13 empty] | VV | 2 | 2 | True | 0 | ROZPOCET
| VV |  | "2.np" | [15 empty] | VV | 2 | 1 | True | 0 | ROZPOCET
| VV |  | "PŘ.2/12" 1,47*3*0,16*0,25*0,12 |  | 0.021 | [13 empty] | VV | 2 | 2 | True | 0 | ROZPOCET
| VV |  | "3.np" | [15 empty] | VV | 2 | 1 | True | 0 | ROZPOCET
| VV |  | "PŘ.3/13" 1,47*3*0,16*0,25*0,12 |  | 0.021 | [13 empty] | VV | 2 | 2 | True | 0 | ROZPOCET
| VV |  | "4.np" | [15 empty] | VV | 2 | 1 | True | 0 | ROZPOCET
| VV |  | "PŘ.4/03" 1,47*3*0,16*0,25*0,12 |  | 0.021 | [13 empty] | VV | 2 | 2 | True | 0 | ROZPOCET
| VV |  | Součet |  | 0.133 | [13 empty] | VV | 2 | 4 | True | 1 | ROZPOCET
89 | K | 317941121 | Osazování ocelových válcovaných nosníků na zdivu I, IE, U, UE nebo L do č. 12 nebo výšky do 120 mm | t | 3.458 |  | 0 | CS ÚRS 2021 02 |  |  | základní | 18.175 | 62.8492 | 0.01954 | 0.067569 | 0 | 0 | 4 | K | 2 |  |  |  | ROZPOCET | 0 | 0 | 0 | 0 | 0 | 1 | 0 | 4 | 174
| VV |  | "Ič.100" | [15 empty] | VV | 2 | 1 | True | 0 | ROZPOCET
| VV |  | "PŘ 0/01" 1,4*5*8,34/1000*2 |  | 0.117 | [13 empty] | VV | 2 | 2 | True | 0 | ROZPOCET
| VV |  | "PŘ 0/24" 1,2*5*8,34/1000 |  | 0.05 | [13 empty] | VV | 2 | 2 | True | 0 | ROZPOCET
| VV |  | Mezisoučet |  | 0.167 | [13 empty] | VV | 2 | 3 | True | 0 | ROZPOCET
| VV |  | "Ič.120" | [15 empty] | VV | 2 | 1 | True | 0 | ROZPOCET
| VV |  | "PŘ 0/03" 1,5*4*11,1/1000 |  | 0.067 | [13 empty] | VV | 2 | 2 | True | 0 | ROZPOCET
| VV |  | "PŘ 0/07" 1,5*4*11,1/1000*2 |  | 0.133 | [13 empty] | VV | 2 | 2 | True | 0 | ROZPOCET
| VV |  | "PŘ 0/10" 1,2*4*11,1/1000 |  | 0.053 | [13 empty] | VV | 2 | 2 | True | 0 | ROZPOCET
| VV |  | "PŘ 0/11" 1,4*4*11,1/1000 |  | 0.062 | [13 empty] | VV | 2 | 2 | True | 0 | ROZPOCET
| VV |  | "PŘ 0/15" 1,6*4*11,1/1000*8 |  | 0.568 | [13 empty] | VV | 2 | 2 | True | 0 | ROZPOCET
| VV |  | "PŘ 0/17" 1,6*4*11,1/1000*2 |  | 0.142 | [13 empty] | VV | 2 | 2 | True | 0 | ROZPOCET
| VV |  | "PŘ 0/22" 1,2*6*11,1/1000 |  | 0.08 | [13 empty] | VV | 2 | 2 | True | 0 | ROZPOCET
| VV |  | "PŘ 0/28" 1,2*4*11,1/1000 |  | 0.053 | [13 empty] | VV | 2 | 2 | True | 0 | ROZPOCET
| VV |  | "PŘ 0/29" 1,8*5*11,1/1000 |  | 0.1 | [13 empty] | VV | 2 | 2 | True | 0 | ROZPOCET
| VV |  | "PŘ 0/35" 0,8*2*11,1/1000*2 |  | 0.036 | [13 empty] | VV | 2 | 2 | True | 0 | ROZPOCET
| VV |  | "PŘ 1/02" 1,4*4*11,1/1000*6 |  | 0.373 | [13 empty] | VV | 2 | 2 | True | 0 | ROZPOCET
| VV |  | "PŘ 1/03" 1,6*4*11,1/1000 |  | 0.071 | [13 empty] | VV | 2 | 2 | True | 0 | ROZPOCET
| VV |  | "PŘ 1/04" (2*1,85+2*1,6)*11,1/1000 |  | 0.077 | [13 empty] | VV | 2 | 2 | True | 0 | ROZPOCET
| VV |  | "PŘ 1/05" 1,45*4*11,1/1000 |  | 0.064 | [13 empty] | VV | 2 | 2 | True | 0 | ROZPOCET
| VV |  | "PŘ 1/07" 1,75*4*11,1/1000 |  | 0.078 | [13 empty] | VV | 2 | 2 | True | 0 | ROZPOCET
| VV |  | "PŘ 1/18" 0,75*4*11,1/1000*3 |  | 0.1 | [13 empty] | VV | 2 | 2 | True | 0 | ROZPOCET
| VV |  | "PŘ 1/21" 1,2*5*11,1/1000 |  | 0.067 | [13 empty] | VV | 2 | 2 | True | 0 | ROZPOCET
| VV |  | "PŘ 1/22" 1,8*4*11,1/1000 |  | 0.08 | [13 empty] | VV | 2 | 2 | True | 0 | ROZPOCET
| VV |  | "PŘ 2/01" 1,8*4*11,1/1000 |  | 0.08 | [13 empty] | VV | 2 | 2 | True | 0 | ROZPOCET
| VV |  | "PŘ 2/04" 1,5*4*11,1/1000 |  | 0.067 | [13 empty] | VV | 2 | 2 | True | 0 | ROZPOCET
| VV |  | "PŘ 2/05" 1,8*4*11,1/1000 |  | 0.08 | [13 empty] | VV | 2 | 2 | True | 0 | ROZPOCET
| VV |  | "PŘ 2/06" 1,4*4*11,1/1000 |  | 0.062 | [13 empty] | VV | 2 | 2 | True | 0 | ROZPOCET
| VV |  | "PŘ 2/07" 1,35*4*11,1/1000*2 |  | 0.12 | [13 empty] | VV | 2 | 2 | True | 0 | ROZPOCET
| VV |  | "PŘ 2/08" 1,4*4*11,1/1000 |  | 0.062 | [13 empty] | VV | 2 | 2 | True | 0 | ROZPOCET
| VV |  | "PŘ 2/16" 0,75*4*11,1/1000*4 |  | 0.133 | [13 empty] | VV | 2 | 2 | True | 0 | ROZPOCET
| VV |  | "PŘ 3/01" 1,4*4*11,1/1000*2 |  | 0.124 | [13 empty] | VV | 2 | 2 | True | 0 | ROZPOCET
| VV |  | "PŘ 3/03" 1,9*4*11,1/1000 |  | 0.084 | [13 empty] | VV | 2 | 2 | True | 0 | ROZPOCET
| VV |  | "PŘ 3/05" 1,8*4*11,1/1000 |  | 0.08 | [13 empty] | VV | 2 | 2 | True | 0 | ROZPOCET
| VV |  | "PŘ 3/09" 0,75*4*11,1/1000*4 |  | 0.133 | [13 empty] | VV | 2 | 2 | True | 0 | ROZPOCET
| VV |  | "PŘ 3/14" 1,4*4*11,1/1000 |  | 0.062 | [13 empty] | VV | 2 | 2 | True | 0 | ROZPOCET
| VV |  | Mezisoučet |  | 3.291 | [13 empty] | VV | 2 | 3 | True | 0 | ROZPOCET
| VV |  | Součet |  | 3.458 | [13 empty] | VV | 2 | 4 | True | 1 | ROZPOCET
90 | M | 13010712 | ocel profilová jakost S235JR (11 375) průřez I (IPN) 100 | t | 0.18 |  | 0 | CS ÚRS 2021 02 |  |  | základní | 0 | 0 | 1 | 0.18 | 0 | 0 | 8 | M | 2 |  |  |  | ROZPOCET | 0 | 0 | 0 | 0 | 0 | 1 | 0 | 4 | 176
| VV |  | 0,167*1,08 |  | 0.18 | [13 empty] | VV | 2 | 2 | True | 0 | ROZPOCET
| VV |  | Součet |  | 0.18 | [13 empty] | VV | 2 | 4 | True | 1 | ROZPOCET
91 | M | 13010714 | ocel profilová jakost S235JR (11 375) průřez I (IPN) 120 | t | 3.554 |  | 0 | CS ÚRS 2021 02 |  |  | základní | 0 | 0 | 1 | 3.554 | 0 | 0 | 8 | M | 2 |  |  |  | ROZPOCET | 0 | 0 | 0 | 0 | 0 | 1 | 0 | 4 | 178
| VV |  | 3,291*1,08 |  | 3.554 | [13 empty] | VV | 2 | 2 | True | 0 | ROZPOCET
| VV |  | Součet |  | 3.554 | [13 empty] | VV | 2 | 4 | True | 1 | ROZPOCET
92 | K | 317941123 | Osazování ocelových válcovaných nosníků na zdivu I, IE, U, UE nebo L přes č. 14 do č. 22 nebo výšky do 220 mm | t | 1.906 |  | 0 | CS ÚRS 2021 02 |  |  | základní | 16.583 | 31.6072 | 0.01709 | 0.032574 | 0 | 0 | 4 | K | 2 |  |  |  | ROZPOCET | 0 | 0 | 0 | 0 | 0 | 1 | 0 | 4 | 180
| VV |  | "I.č.14" | [15 empty] | VV | 2 | 1 | True | 0 | ROZPOCET
| VV |  | "PŘ 0/02" 1,25*4*14,3/1000 |  | 0.072 | [13 empty] | VV | 2 | 2 | True | 0 | ROZPOCET
| VV |  | "PŘ 0/23" 1,65*5*14,3/1000*2 |  | 0.236 | [13 empty] | VV | 2 | 2 | True | 0 | ROZPOCET
| VV |  | "PŘ 0/31" 1,4*4*14,3/1000 |  | 0.08 | [13 empty] | VV | 2 | 2 | True | 0 | ROZPOCET
| VV |  | "PŘ 0/33" 1,6*4*14,3/1000 |  | 0.092 | [13 empty] | VV | 2 | 2 | True | 0 | ROZPOCET
| VV |  | "PŘ 3/11" 1,75*3*14,3/1000 |  | 0.075 | [13 empty] | VV | 2 | 2 | True | 0 | ROZPOCET
| VV |  | Mezisoučet |  | 0.555 | [13 empty] | VV | 2 | 3 | True | 0 | ROZPOCET
| VV |  | "Ič.16" | [15 empty] | VV | 2 | 1 | True | 0 | ROZPOCET
| VV |  | "PŘ 0/04" 2,6*2*17,9/1000 |  | 0.093 | [13 empty] | VV | 2 | 2 | True | 0 | ROZPOCET
| VV |  | "PŘ 0/05" 3,35*2*17,9/1000 |  | 0.12 | [13 empty] | VV | 2 | 2 | True | 0 | ROZPOCET
| VV |  | "PŘ 0/06" 2,1*4*17,9/1000 |  | 0.15 | [13 empty] | VV | 2 | 2 | True | 0 | ROZPOCET
| VV |  | "PŘ 0/09" 2,35*5*17,9/1000 |  | 0.21 | [13 empty] | VV | 2 | 2 | True | 0 | ROZPOCET
| VV |  | "PŘ 0/13" 3,3*2*17,9/1000 |  | 0.118 | [13 empty] | VV | 2 | 2 | True | 0 | ROZPOCET
| VV |  | "PŘ 0/14" 3,1*2*17,9/1000 |  | 0.111 | [13 empty] | VV | 2 | 2 | True | 0 | ROZPOCET
| VV |  | "PŘ 1/01" 1,65*3*17,9/1000 |  | 0.089 | [13 empty] | VV | 2 | 2 | True | 0 | ROZPOCET
| VV |  | Mezisoučet |  | 0.891 | [13 empty] | VV | 2 | 3 | True | 0 | ROZPOCET
| VV |  | "Ič.180" | [15 empty] | VV | 2 | 1 | True | 0 | ROZPOCET
| VV |  | "PŘ 0/12" 3,5*3*21,9/1000*2 |  | 0.46 | [13 empty] | VV | 2 | 2 | True | 0 | ROZPOCET
| VV |  | Mezisoučet |  | 0.46 | [13 empty] | VV | 2 | 3 | True | 0 | ROZPOCET
| VV |  | Součet |  | 1.906 | [13 empty] | VV | 2 | 4 | True | 1 | ROZPOCET
93 | M | 13010720 | ocel profilová jakost S235JR (11 375) průřez I (IPN) 180 | t | 0.497 |  | 0 | CS ÚRS 2021 02 |  |  | základní | 0 | 0 | 1 | 0.497 | 0 | 0 | 8 | M | 2 |  |  |  | ROZPOCET | 0 | 0 | 0 | 0 | 0 | 1 | 0 | 4 | 182
| VV |  | 0,46*1,08 |  | 0.497 | [13 empty] | VV | 2 | 2 | True | 0 | ROZPOCET
| VV |  | Součet |  | 0.497 | [13 empty] | VV | 2 | 4 | True | 1 | ROZPOCET
94 | M | 13010716 | ocel profilová jakost S235JR (11 375) průřez I (IPN) 140 | t | 0.599 |  | 0 | CS ÚRS 2021 02 |  |  | základní | 0 | 0 | 1 | 0.599 | 0 | 0 | 8 | M | 2 |  |  |  | ROZPOCET | 0 | 0 | 0 | 0 | 0 | 1 | 0 | 4 | 184
| VV |  | 0,555*1,08 |  | 0.599 | [13 empty] | VV | 2 | 2 | True | 0 | ROZPOCET
| VV |  | Součet |  | 0.599 | [13 empty] | VV | 2 | 4 | True | 1 | ROZPOCET
95 | M | 13010718 | ocel profilová jakost S235JR (11 375) průřez I (IPN) 160 | t | 0.962 |  | 0 | CS ÚRS 2021 02 |  |  | základní | 0 | 0 | 1 | 0.962 | 0 | 0 | 8 | M | 2 |  |  |  | ROZPOCET | 0 | 0 | 0 | 0 | 0 | 1 | 0 | 4 | 186
| VV |  | 0,891*1,08 |  | 0.962 | [13 empty] | VV | 2 | 2 | True | 0 | ROZPOCET
| VV |  | Součet |  | 0.962 | [13 empty] | VV | 2 | 4 | True | 1 | ROZPOCET
96 | K | 317941125 | Osazování ocelových válcovaných nosníků na zdivu I, IE, U, UE nebo L č 24 a vyšší nebo výšky přes 220 mm | t | 2.099 |  | 0 | CS ÚRS 2021 02 |  |  | základní | 15.533 | 32.6038 | 0.01221 | 0.025629 | 0 | 0 | 4 | K | 2 |  |  |  | ROZPOCET | 0 | 0 | 0 | 0 | 0 | 1 | 0 | 4 | 188
| VV |  | "Ič.240" | [15 empty] | VV | 2 | 1 | True | 0 | ROZPOCET
| VV |  | "PŘ.0/08" 2,5*4*36,2/1000 |  | 0.362 | [13 empty] | VV | 2 | 2 | True | 0 | ROZPOCET
| VV |  | "PŘ.1/06" 4*4*36,2/1000 |  | 0.579 | [13 empty] | VV | 2 | 2 | True | 0 | ROZPOCET
| VV |  | "PŘ.2/03" 4*4*36,2/1000 |  | 0.579 | [13 empty] | VV | 2 | 2 | True | 0 | ROZPOCET
| VV |  | "PŘ.3/02" 4*4*36,2/1000 |  | 0.579 | [13 empty] | VV | 2 | 2 | True | 0 | ROZPOCET
| VV |  | Součet |  | 2.099 | [13 empty] | VV | 2 | 4 | True | 1 | ROZPOCET
97 | M | 13010726 | ocel profilová jakost S235JR (11 375) průřez I (IPN) 240 | t | 2.267 |  | 0 | CS ÚRS 2021 02 |  |  | základní | 0 | 0 | 1 | 2.267 | 0 | 0 | 8 | M | 2 |  |  |  | ROZPOCET | 0 | 0 | 0 | 0 | 0 | 1 | 0 | 4 | 190
| VV |  | 2,099*1,08 |  | 2.267 | [13 empty] | VV | 2 | 2 | True | 0 | ROZPOCET
| VV |  | Součet |  | 2.267 | [13 empty] | VV | 2 | 4 | True | 1 | ROZPOCET
98 | K | 319201321 | Vyrovnání nerovného povrchu zdiva tl do 30 mm maltou | m2 | 80.314 |  | 0 | CS ÚRS 2021 02 |  |  | základní | 0.427 | 34.2941 | 0.02857 | 2.2946 | 0 | 0 | 4 | K | 2 |  |  |  | ROZPOCET | 0 | 0 | 0 | 0 | 0 | 1 | 0 | 4 | 192
| VV |  | "vyrovnání ve schodišti" | [15 empty] | VV | 2 | 1 | True | 0 | ROZPOCET
| VV |  | "1.np pzn č.6" 5,5*2,8+(5,51+1,75)/2*2,2 |  | 23.386 | [13 empty] | VV | 2 | 2 | True | 0 | ROZPOCET
| VV |  | "2.np pzn č.4" 0,8*2,5+6,462*4,25 |  | 29.464 | [13 empty] | VV | 2 | 2 | True | 0 | ROZPOCET
| VV |  | "3.np pzn č.5" 6,462*4,25 |  | 27.464 | [13 empty] | VV | 2 | 2 | True | 0 | ROZPOCET
| VV |  | Součet |  | 80.314 | [13 empty] | VV | 2 | 4 | True | 1 | ROZPOCET
99 | K | 319209000R | Příplatek za kotvení vyrovnávací omítky hřeby | m2 | 80.314 |  | 0 |  |  |  | základní | 0 | 0 | 0 | 0 | 0 | 0 | 4 | K | 2 |  |  |  | ROZPOCET | 0 | 0 | 0 | 0 | 0 | 1 | 0 | 4 | 194
| VV |  | "vyrovnání ve schodišti" | [15 empty] | VV | 2 | 1 | True | 0 | ROZPOCET
| VV |  | "1.np pzn č.6" 5,5*2,8+(5,51+1,75)/2*2,2 |  | 23.386 | [13 empty] | VV | 2 | 2 | True | 0 | ROZPOCET
| VV |  | "2.np pzn č.4" 0,8*2,5+6,462*4,25 |  | 29.464 | [13 empty] | VV | 2 | 2 | True | 0 | ROZPOCET
| VV |  | "3.np pzn č.5" 6,462*4,25 |  | 27.464 | [13 empty] | VV | 2 | 2 | True | 0 | ROZPOCET
| VV |  | Součet |  | 80.314 | [13 empty] | VV | 2 | 4 | True | 1 | ROZPOCET
100 | K | 330311711 | Sloupy nebo pilíře z betonu tř. C 16/20 | m3 | 0.45 |  | 0 | CS ÚRS 2021 02 |  |  | základní | 2.507 | 1.1281 | 2.2563 | 1.0154 | 0 | 0 | 4 | K | 2 |  |  |  | ROZPOCET | 0 | 0 | 0 | 0 | 0 | 1 | 0 | 4 | 196
| VV |  | "zabetonování komín. průduchů" 0,15*0,15*10*2 |  | 0.45 | [13 empty] | VV | 2 | 2 | True | 0 | ROZPOCET
| VV |  | Součet |  | 0.45 | [13 empty] | VV | 2 | 4 | True | 1 | ROZPOCET
101 | K | 342241162 | Příčky z cihel plných dl 290 mm pevnosti P 7,5 až 15 na MC tl 140 mm | m2 | 342.978 |  | 0 | CS ÚRS 2021 02 |  |  | základní | 0.703 | 241.1135 | 0.23458 | 80.4558 | 0 | 0 | 4 | K | 2 |  |  |  | ROZPOCET | 0 | 0 | 0 | 0 | 0 | 1 | 0 | 4 | 198
| VV |  | "1.pp" | [15 empty] | VV | 2 | 1 | True | 0 | ROZPOCET
| VV |  | 2,59*2,46+1,3*0,3*3,14/2+1,2*2,32-0,9*2 |  | 7.968 | [13 empty] | VV | 2 | 2 | True | 0 | ROZPOCET
| VV |  | 1,042*2,42-0,8*2+1,5*2,42-0,8*2+1,21*2,42-0,9*2 |  | 4.08 | [13 empty] | VV | 2 | 2 | True | 0 | ROZPOCET
| VV |  | 1,688*1,547-0,8*1,13+2,85*1,547*2+1,2*2,42-0,9*2+2,197*2,4-1,64*2 |  | 13.622 | [13 empty] | VV | 2 | 2 | True | 0 | ROZPOCET
| VV |  | 1,2*2,3+1,94*2,5-1,64*2+0,9*2,12-0,8*2,02 |  | 4.622 | [13 empty] | VV | 2 | 2 | True | 0 | ROZPOCET
| VV |  | 1,1*2,2-0,8*2+1,71*2,4-1*2,02+1,3*2,12-1*2,02 |  | 3.64 | [13 empty] | VV | 2 | 2 | True | 0 | ROZPOCET
| VV |  | "1.np" | [15 empty] | VV | 2 | 1 | True | 0 | ROZPOCET
| VV |  | 1,977*3,77+1,668*2,725-1,35*2,67+1,101*2,75-0,9*2,65+6,51*4,33-0,8*2,15 |  | 35.505 | [13 empty] | VV | 2 | 2 | True | 0 | ROZPOCET
| VV |  | 3,27*4,33-0,86*2,18+7,161*4,33-0,805*2,155+1,1*2,75-0,8*2,45+1,11*2,45-0,9*2,2 |  | 43.361 | [13 empty] | VV | 2 | 2 | True | 0 | ROZPOCET
| VV |  | (1,983+3,19+1,984)*4,33-0,88*2,17+1,1*2,75-0,8*2,45+11,416*4,305-0,8*2,15-1*2,25 |  | 75.321 | [13 empty] | VV | 2 | 2 | True | 0 | ROZPOCET
| VV |  | 1,27*2,65+1,05*2,75-0,8*2,45+0,898*2,12+1,52*2,34-1,31*2,23+2,037*4,34-1*2,33 |  | 13.343 | [13 empty] | VV | 2 | 2 | True | 0 | ROZPOCET
| VV |  | 1,6*3,563+4,25*3,428/2+0,658*4,33+0,716*4,33 |  | 18.935 | [13 empty] | VV | 2 | 2 | True | 0 | ROZPOCET
| VV |  | "2.np" | [15 empty] | VV | 2 | 1 | True | 0 | ROZPOCET
| VV |  | 1,1*2,53-0,8*2,45+(3,94+3,986+4)*4,48-0,8*2,15*4+0,15*4,28*2+1*2,33-0,8*2,15 |  | 49.265 | [13 empty] | VV | 2 | 2 | True | 0 | ROZPOCET
| VV |  | 1,1*2,3-0,8*2,15+0,9*2,2+1,5*2,75-1,22*2,45+1,15*4,112+1,17*2,31-0,86*2,16 |  | 9.5 | [13 empty] | VV | 2 | 2 | True | 0 | ROZPOCET
| VV |  | 1,984*4,48*2-1*2,3+1,394*4,29+0,82*2 |  | 23.097 | [13 empty] | VV | 2 | 2 | True | 0 | ROZPOCET
| VV |  | "3.np" | [15 empty] | VV | 2 | 1 | True | 0 | ROZPOCET
| VV |  | (1,1*2,69-0,8*2,45)*4+(1,5*2,69-1,22*2,45)+(1*2,2-0,7*2,15)+1,59*2,74-1,26*2,49 |  | 6.956 | [13 empty] | VV | 2 | 2 | True | 0 | ROZPOCET
| VV |  | 1,394*4,265 |  | 5.945 | [13 empty] | VV | 2 | 2 | True | 0 | ROZPOCET
| VV |  | "4.np" | [15 empty] | VV | 2 | 1 | True | 0 | ROZPOCET
| VV |  | 3,099*1,75+(3,146+0,7)/2*2,15-0,8*2+3,599*1+7,2*1+7,3*1 |  | 26.057 | [13 empty] | VV | 2 | 2 | True | 0 | ROZPOCET
| VV |  | 1,409*1,25 |  | 1.761 | [13 empty] | VV | 2 | 2 | True | 0 | ROZPOCET
| VV |  | Součet |  | 342.978 | [13 empty] | VV | 2 | 4 | True | 1 | ROZPOCET
102 | K | 342272225 | Příčka z pórobetonových hladkých tvárnic na tenkovrstvou maltu tl 100 mm | m2 | 113.513 |  | 0 | CS ÚRS 2021 02 |  |  | základní | 0.525 | 59.5943 | 0.05897 | 6.6939 | 0 | 0 | 4 | K | 2 |  |  |  | ROZPOCET | 0 | 0 | 0 | 0 | 0 | 1 | 0 | 4 | 200
| VV |  | "1.pp" | [15 empty] | VV | 2 | 1 | True | 0 | ROZPOCET
| VV |  | "1.S14" 3,448*2,46+1,724*0,3*3,14/2-0,7/2*2+1,849*2,76 |  | 13.697 | [13 empty] | VV | 2 | 2 | True | 0 | ROZPOCET
| VV |  | "1.S31-1.S34" 12,666*2,815-0,8*2*2-0,9*2-0,7*2*2 |  | 27.855 | [13 empty] | VV | 2 | 2 | True | 0 | ROZPOCET
| VV |  | "1.S09" 2,62*2,46+1,31*0,3*3,14/2-0,7*2 |  | 5.662 | [13 empty] | VV | 2 | 2 | True | 0 | ROZPOCET
| VV |  | "1.S24" 4,475*2,817-0,7*2 |  | 11.206 | [13 empty] | VV | 2 | 2 | True | 0 | ROZPOCET
| VV |  | "1.np" | [15 empty] | VV | 2 | 1 | True | 0 | ROZPOCET
| VV |  | 1,63*4,142 |  | 6.751 | [13 empty] | VV | 2 | 2 | True | 0 | ROZPOCET
| VV |  | "2.np" | [15 empty] | VV | 2 | 1 | True | 0 | ROZPOCET
| VV |  | 2,65*4,26+1,15*4,26+1,262*4,29 |  | 21.602 | [13 empty] | VV | 2 | 2 | True | 0 | ROZPOCET
| VV |  | "3.np" | [15 empty] | VV | 2 | 1 | True | 0 | ROZPOCET
| VV |  | 1,212*4,4+1,15*3,98 |  | 9.91 | [13 empty] | VV | 2 | 2 | True | 0 | ROZPOCET
| VV |  | "4.np" | [15 empty] | VV | 2 | 1 | True | 0 | ROZPOCET
| VV |  | 3,25*4,6-0,8*2*2+1,8*3,6-0,7*2 |  | 16.83 | [13 empty] | VV | 2 | 2 | True | 0 | ROZPOCET
| VV |  | Součet |  | 113.513 | [13 empty] | VV | 2 | 4 | True | 1 | ROZPOCET
103 | K | 342272245 | Příčka z pórobetonových hladkých tvárnic na tenkovrstvou maltu tl 150 mm | m2 | 130.411 |  | 0 | CS ÚRS 2021 02 |  |  | základní | 0.556 | 72.5085 | 0.07571 | 9.8734 | 0 | 0 | 4 | K | 2 |  |  |  | ROZPOCET | 0 | 0 | 0 | 0 | 0 | 1 | 0 | 4 | 202
| VV |  | "1.pp" | [15 empty] | VV | 2 | 1 | True | 0 | ROZPOCET
| VV |  | 1,4*2,18+4,475*2,817-0,7*1,12-0,7*1,12+2,175*4,238-1*2 |  | 21.308 | [13 empty] | VV | 2 | 2 | True | 0 | ROZPOCET
| VV |  | "mč.1S17-vana" (1+2,5)*2*0,4 |  | 2.8 | [13 empty] | VV | 2 | 2 | True | 0 | ROZPOCET
| VV |  | "mč.1S20-vana" (0,7+2,2)*2*0,4 |  | 2.32 | [13 empty] | VV | 2 | 2 | True | 0 | ROZPOCET
| VV |  | "1.np" | [15 empty] | VV | 2 | 1 | True | 0 | ROZPOCET
| VV |  | 2,8*4,292-0,8*2,15+2,651*4,292-0,85*2,17*2+5,57*4,348-0,8*2,15 |  | 40.485 | [13 empty] | VV | 2 | 2 | True | 0 | ROZPOCET
| VV |  | "2.np" | [15 empty] | VV | 2 | 1 | True | 0 | ROZPOCET
| VV |  | 2,65*4,41-0,8*2,15 |  | 9.967 | [13 empty] | VV | 2 | 2 | True | 0 | ROZPOCET
| VV |  | "3.np" | [15 empty] | VV | 2 | 1 | True | 0 | ROZPOCET
| VV |  | 4,573*4,55+2,8*4,13-0,8*2,15*2 |  | 28.931 | [13 empty] | VV | 2 | 2 | True | 0 | ROZPOCET
| VV |  | "4.np" | [15 empty] | VV | 2 | 1 | True | 0 | ROZPOCET
| VV |  | 4,4*(2,15+3,1/2)-0,9*2+4,4*(2,15+2,45)/2 |  | 24.6 | [13 empty] | VV | 2 | 2 | True | 0 | ROZPOCET
| VV |  | Součet |  | 130.411 | [13 empty] | VV | 2 | 4 | True | 1 | ROZPOCET
104 | K | 342291121 | Ukotvení příček k cihelným konstrukcím plochými kotvami | m | 260.19 |  | 0 | CS ÚRS 2021 02 |  |  | základní | 0.2 | 52.038 | 0.00013 | 0.033825 | 0 | 0 | 4 | K | 2 |  |  |  | ROZPOCET | 0 | 0 | 0 | 0 | 0 | 1 | 0 | 4 | 204
| VV |  | "příčky a zdivo" | [15 empty] | VV | 2 | 1 | True | 0 | ROZPOCET
| VV |  | (3,05+3,455*6++4,44*4+4,265*8+5,293+4,44+4,45*2+4,41+4,265+2,817+4,55)*2 |  | 220.67 | [13 empty] | VV | 2 | 2 | True | 0 | ROZPOCET
| VV |  | (2,3+2,26*2+1,47*2+2*5)*2 |  | 39.52 | [13 empty] | VV | 2 | 2 | True | 0 | ROZPOCET
| VV |  | Součet |  | 260.19 | [13 empty] | VV | 2 | 4 | True | 1 | ROZPOCET
105 | K | 345321616 | Zídky atikové, parapetní, schodišťové a zábradelní ze ŽB tř. C 30/37 | m3 | 2.734 |  | 0 | CS ÚRS 2021 02 |  |  | základní | 2.002 | 5.4735 | 2.4533 | 6.7073 | 0 | 0 | 4 | K | 2 |  |  |  | ROZPOCET | 0 | 0 | 0 | 0 | 0 | 1 | 0 | 4 | 206
| VV |  | "zábradlí vč.D.1.2.21" | [15 empty] | VV | 2 | 1 | True | 0 | ROZPOCET
| VV |  | 27,95*0,815*0,12 |  | 2.734 | [13 empty] | VV | 2 | 2 | True | 0 | ROZPOCET
| VV |  | Součet |  | 2.734 | [13 empty] | VV | 2 | 4 | True | 1 | ROZPOCET
106 | K | 345351005 | Zřízení bednění plnostěnných zídek atikových, parapetních, zábradelních | m2 | 45.559 |  | 0 | CS ÚRS 2021 02 |  |  | základní | 0.9 | 41.0031 | 0.00142 | 0.064694 | 0 | 0 | 4 | K | 2 |  |  |  | ROZPOCET | 0 | 0 | 0 | 0 | 0 | 1 | 0 | 4 | 208
| VV |  | "zábradlí vč.D.1.2.21" | [15 empty] | VV | 2 | 1 | True | 0 | ROZPOCET
| VV |  | 27,95*0,815*2 |  | 45.559 | [13 empty] | VV | 2 | 2 | True | 0 | ROZPOCET
| VV |  | Součet |  | 45.559 | [13 empty] | VV | 2 | 4 | True | 1 | ROZPOCET
107 | K | 345351006 | Odstranění bednění plnostěnných zídek atikových, parapetních, zábradelních | m2 | 45.559 |  | 0 | CS ÚRS 2021 02 |  |  | základní | 0.288 | 13.121 | 0 | 0 | 0 | 0 | 4 | K | 2 |  |  |  | ROZPOCET | 0 | 0 | 0 | 0 | 0 | 1 | 0 | 4 | 210
108 | K | 345361821 | Výztuž zídek atikových, parapetních, schodišťových a zábradelních betonářskou ocelí 10 505 | t | 0.41 |  | 0 | CS ÚRS 2021 02 |  |  | základní | 34.325 | 14.0732 | 1.0509 | 0.43086 | 0 | 0 | 4 | K | 2 |  |  |  | ROZPOCET | 0 | 0 | 0 | 0 | 0 | 1 | 0 | 4 | 212
| VV |  | 2,734*0,15 |  | 0.41 | [13 empty] | VV | 2 | 2 | True | 0 | ROZPOCET
| VV |  | Součet |  | 0.41 | [13 empty] | VV | 2 | 4 | True | 1 | ROZPOCET
109 | K | 345510007R | Příplatek za oblouk | m2 | 9.389 |  | 0 |  |  |  | základní | 0 | 0 | 0 | 0 | 0 | 0 | 4 | K | 2 |  |  |  | ROZPOCET | 0 | 0 | 0 | 0 | 0 | 1 | 0 | 4 | 214
| VV |  | "zábradlí vč.D.1.2.21" | [15 empty] | VV | 2 | 1 | True | 0 | ROZPOCET
| VV |  | 0,96*0,815*2*6 |  | 9.389 | [13 empty] | VV | 2 | 2 | True | 0 | ROZPOCET
| VV |  | Součet |  | 9.389 | [13 empty] | VV | 2 | 4 | True | 1 | ROZPOCET
110 | K | 346245999 | Příplatek k přizdívkám izolačním za ochranu svislé izolace zaléváním maltou min MC 10 | m2 | 40.459 |  | 0 | CS ÚRS 2021 02 |  |  | základní | 0.32 | 12.9469 | 0.0585 | 2.3669 | 0 | 0 | 4 | K | 2 |  |  |  | ROZPOCET | 0 | 0 | 0 | 0 | 0 | 1 | 0 | 4 | 216
| VV |  | 14,4+26,059 |  | 40.459 | [13 empty] | VV | 2 | 2 | True | 0 | ROZPOCET
| VV |  | Součet |  | 40.459 | [13 empty] | VV | 2 | 4 | True | 1 | ROZPOCET
111 | K | 346272236 | Přizdívka z pórobetonových tvárnic tl 100 mm | m2 | 78.741 |  | 0 | CS ÚRS 2021 02 |  |  | základní | 0.734 | 57.7959 | 0.06177 | 4.8638 | 0 | 0 | 4 | K | 2 |  |  |  | ROZPOCET | 0 | 0 | 0 | 0 | 0 | 1 | 0 | 4 | 218
| VV |  | "1.pp" 11,227*2,815-1*0,885+5,355*2,28+2,7*0,3*3,14/2 |  | 44.2 | [13 empty] | VV | 2 | 2 | True | 0 | ROZPOCET
| VV |  | "1.np" 9,217*4,022-1,1*2,3 |  | 34.541 | [13 empty] | VV | 2 | 2 | True | 0 | ROZPOCET
| VV |  | Součet |  | 78.741 | [13 empty] | VV | 2 | 4 | True | 1 | ROZPOCET
112 | K | 346272256 | Přizdívka z pórobetonových tvárnic tl 150 mm | m2 | 199.402 |  | 0 | CS ÚRS 2021 02 |  |  | základní | 0.788 | 157.1288 | 0.07991 | 15.9342 | 0 | 0 | 4 | K | 2 |  |  |  | ROZPOCET | 0 | 0 | 0 | 0 | 0 | 1 | 0 | 4 | 220
| VV |  | "1.pp" | [15 empty] | VV | 2 | 1 | True | 0 | ROZPOCET
| VV |  | 3,45*2,46+1,725*0,3*3,14/2 |  | 9.299 | [13 empty] | VV | 2 | 2 | True | 0 | ROZPOCET
| VV |  | 2,616*2,46+1,81*0,3*3,14/2 |  | 7.288 | [13 empty] | VV | 2 | 2 | True | 0 | ROZPOCET
| VV |  | (2,422+5,2+1,7)*2,815-1,1*0,885-1,1*0,4+2,628*2,817 |  | 32.231 | [13 empty] | VV | 2 | 2 | True | 0 | ROZPOCET
| VV |  | "1.np" | [15 empty] | VV | 2 | 1 | True | 0 | ROZPOCET
| VV |  | (2,801+0,9231+1,391)*4,142+5,142*4,198 |  | 42.773 | [13 empty] | VV | 2 | 2 | True | 0 | ROZPOCET
| VV |  | "2.np" | [15 empty] | VV | 2 | 1 | True | 0 | ROZPOCET
| VV |  | (4,87+0,9+4,303)*4,26+5,566*4,29 |  | 66.789 | [13 empty] | VV | 2 | 2 | True | 0 | ROZPOCET
| VV |  | "3.np" | [15 empty] | VV | 2 | 1 | True | 0 | ROZPOCET
| VV |  | 3,08*4,4+6,902*3,98 |  | 41.022 | [13 empty] | VV | 2 | 2 | True | 0 | ROZPOCET
| VV |  | Součet |  | 199.402 | [13 empty] | VV | 2 | 4 | True | 1 | ROZPOCET
113 | K | 346272266 | Přizdívka z pórobetonových tvárnic tl 200 mm | m2 | 3.313 |  | 0 | CS ÚRS 2021 02 |  |  | základní | 0.871 | 2.8856 | 0.15414 | 0.51067 | 0 | 0 | 4 | K | 2 |  |  |  | ROZPOCET | 0 | 0 | 0 | 0 | 0 | 1 | 0 | 4 | 222
| VV |  | "1.pp" | [15 empty] | VV | 2 | 1 | True | 0 | ROZPOCET
| VV |  | 2,65*1,25 |  | 3.313 | [13 empty] | VV | 2 | 2 | True | 0 | ROZPOCET
| VV |  | Součet |  | 3.313 | [13 empty] | VV | 2 | 4 | True | 1 | ROZPOCET
114 | K | 349231811 | Přizdívka ostění s ozubem z cihel tl přes 80 do 150 mm | m2 | 12.864 |  | 0 | CS ÚRS 2021 02 |  |  | základní | 1.606 | 20.6596 | 0.26723 | 3.4376 | 0 | 0 | 4 | K | 2 |  |  |  | ROZPOCET | 0 | 0 | 0 | 0 | 0 | 1 | 0 | 4 | 224
| VV |  | "1.pp" 0,8*2,05+0,767*2,12*2 |  | 4.892 | [13 empty] | VV | 2 | 2 | True | 0 | ROZPOCET
| VV |  | "1.np" 0,3*2,495*2+0,5*3,38*2+0,45*2,575*2+0,3*2,59 |  | 7.972 | [13 empty] | VV | 2 | 2 | True | 0 | ROZPOCET
| VV |  | Součet |  | 12.864 | [13 empty] | VV | 2 | 4 | True | 1 | ROZPOCET
115 | K | 349231821 | Přizdívka ostění s ozubem z cihel tl přes 150 do 300 mm | m2 | 1.68 |  | 0 | CS ÚRS 2021 02 |  |  | základní | 2.236 | 3.7565 | 0.45432 | 0.76326 | 0 | 0 | 4 | K | 2 |  |  |  | ROZPOCET | 0 | 0 | 0 | 0 | 0 | 1 | 0 | 4 | 226
| VV |  | "1.np" 0,6*1,4*2 |  | 1.68 | [13 empty] | VV | 2 | 2 | True | 0 | ROZPOCET
| VV |  | Součet |  | 1.68 | [13 empty] | VV | 2 | 4 | True | 1 | ROZPOCET
| D | 4 | Vodorovné konstrukce |  |  |  | 0 | [5 empty] | 2005.5699 |  | 409.5355 |  | 0 | 1 | D | 1 |  |  |  | ROZPOCET | [6 empty] | 0
116 | K | 411121221 | Montáž prefabrikovaných ŽB stropů ze stropních desek dl do 900 mm | kus | 18 |  | 0 | CS ÚRS 2021 02 |  |  | základní | 0.293 | 5.274 | 0.00229 | 0.04122 | 0 | 0 | 4 | K | 2 |  |  |  | ROZPOCET | 0 | 0 | 0 | 0 | 0 | 1 | 0 | 4 | 228
| VV |  | 4+6+8 |  | 18 | [13 empty] | VV | 2 | 2 | True | 0 | ROZPOCET
| VV |  | Součet |  | 18 | [13 empty] | VV | 2 | 4 | True | 1 | ROZPOCET
117 | M | 59341744 | deska stropní plná PZD 590x290x90mm, 5kN/m2 | kus | 4.04 |  | 0 | CS ÚRS 2021 02 |  |  | základní | 0 | 0 | 0.035 | 0.1414 | 0 | 0 | 8 | M | 2 |  |  |  | ROZPOCET | 0 | 0 | 0 | 0 | 0 | 1 | 0 | 4 | 230
118 | M | 59341745 | deska stropní plná PZD 740x290x90mm, 5kN/m2 | kus | 6.06 |  | 0 | CS ÚRS 2021 02 |  |  | základní | 0 | 0 | 0.045 | 0.2727 | 0 | 0 | 8 | M | 2 |  |  |  | ROZPOCET | 0 | 0 | 0 | 0 | 0 | 1 | 0 | 4 | 232
119 | M | 59341746 | deska stropní plná PZD 890x290x90mm, 5kN/m2 | kus | 8.08 |  | 0 | CS ÚRS 2021 02 |  |  | základní | 0 | 0 | 0.054 | 0.43632 | 0 | 0 | 8 | M | 2 |  |  |  | ROZPOCET | 0 | 0 | 0 | 0 | 0 | 1 | 0 | 4 | 234
120 | K | 411121232 | Montáž prefabrikovaných ŽB stropů ze stropních desek dl přes 900 do 1800 mm | kus | 61 |  | 0 | CS ÚRS 2021 02 |  |  | základní | 0.353 | 21.533 | 0.00459 | 0.27999 | 0 | 0 | 4 | K | 2 |  |  |  | ROZPOCET | 0 | 0 | 0 | 0 | 0 | 1 | 0 | 4 | 236
| VV |  | 2+4+39+16 |  | 61 | [13 empty] | VV | 2 | 2 | True | 0 | ROZPOCET
| VV |  | Součet |  | 61 | [13 empty] | VV | 2 | 4 | True | 1 | ROZPOCET
121 | M | 59341747 | deska stropní plná PZD 1040x290x90mm, 5kN/m2 | kus | 2.02 |  | 0 | CS ÚRS 2021 02 |  |  | základní | 0 | 0 | 0.063 | 0.12726 | 0 | 0 | 8 | M | 2 |  |  |  | ROZPOCET | 0 | 0 | 0 | 0 | 0 | 1 | 0 | 4 | 238
122 | M | 59341728 | deska stropní vylehčená PZD 1190x290x90mm, 3kN/m2 | kus | 4.04 |  | 0 | CS ÚRS 2021 02 |  |  | základní | 0 | 0 | 0.061 | 0.24644 | 0 | 0 | 8 | M | 2 |  |  |  | ROZPOCET | 0 | 0 | 0 | 0 | 0 | 1 | 0 | 4 | 240
123 | M | 59341729 | deska stropní vylehčená PZD 1490x290x90mm, 3kN/m2 | kus | 39.39 |  | 0 | CS ÚRS 2021 02 |  |  | základní | 0 | 0 | 0.075 | 2.9543 | 0 | 0 | 8 | M | 2 |  |  |  | ROZPOCET | 0 | 0 | 0 | 0 | 0 | 1 | 0 | 4 | 242
124 | M | 59341734 | deska stropní vylehčená PZD 1790x290x90mm, 3kN/m2 | kus | 16.16 |  | 0 | CS ÚRS 2021 02 |  |  | základní | 0 | 0 | 0.091 | 1.4706 | 0 | 0 | 8 | M | 2 |  |  |  | ROZPOCET | 0 | 0 | 0 | 0 | 0 | 1 | 0 | 4 | 244
125 | K | 411121243 | Montáž prefabrikovaných ŽB stropů ze stropních desek dl přes 1800 do 2700 mm | kus | 152 |  | 0 | CS ÚRS 2021 02 |  |  | základní | 0.415 | 63.08 | 0.00459 | 0.69768 | 0 | 0 | 4 | K | 2 |  |  |  | ROZPOCET | 0 | 0 | 0 | 0 | 0 | 1 | 0 | 4 | 246
| VV |  | "kanál" 76+59 |  | 135 | [13 empty] | VV | 2 | 2 | True | 0 | ROZPOCET
| VV |  | "vč.D.1.1.b.121 - tech.místnost VZT" 8+9 |  | 17 | [13 empty] | VV | 2 | 2 | True | 0 | ROZPOCET
| VV |  | Součet |  | 152 | [13 empty] | VV | 2 | 4 | True | 1 | ROZPOCET
126 | M | 59341735 | deska stropní vylehčená PZD 2090x290x90mm, 3kN/m2 | kus | 84.84 |  | 0 | CS ÚRS 2021 02 |  |  | základní | 0 | 0 | 0.106 | 8.993 | 0 | 0 | 8 | M | 2 |  |  |  | ROZPOCET | 0 | 0 | 0 | 0 | 0 | 1 | 0 | 4 | 248
| VV |  | "kanál" 76*1,01 |  | 76.76 | [13 empty] | VV | 2 | 2 | True | 0 | ROZPOCET
| VV |  | "vč.D.1.1.b.121 - tech.místnost VZT" 8*1,01 |  | 8.08 | [13 empty] | VV | 2 | 2 | True | 0 | ROZPOCET
| VV |  | Součet |  | 84.84 | [13 empty] | VV | 2 | 4 | True | 1 | ROZPOCET
127 | M | 59341736 | deska stropní vylehčená PZD 2390x290x90mm V5 | kus | 68.68 |  | 0 |  |  |  | základní | 0 | 0 | 0 | 0 | 0 | 0 | 8 | M | 2 |  |  |  | ROZPOCET | 0 | 0 | 0 | 0 | 0 | 1 | 0 | 4 | 250
| VV |  | "kanál" 59*1,01 |  | 59.59 | [13 empty] | VV | 2 | 2 | True | 0 | ROZPOCET
| VV |  | "vč.D.1.1.b.121 - tech.místnost VZT" 9*1,01 |  | 9.09 | [13 empty] | VV | 2 | 2 | True | 0 | ROZPOCET
| VV |  | Součet |  | 68.68 | [13 empty] | VV | 2 | 4 | True | 1 | ROZPOCET
128 | K | 411121254 | Montáž prefabrikovaných ŽB stropů ze stropních desek dl přes 2700 do 3300 mm | kus | 34 |  | 0 | CS ÚRS 2021 02 |  |  | základní | 0.48 | 16.32 | 0.00688 | 0.23392 | 0 | 0 | 4 | K | 2 |  |  |  | ROZPOCET | 0 | 0 | 0 | 0 | 0 | 1 | 0 | 4 | 252
129 | M | 59341737 | deska stropní vylehčená PZD 3290x290x90mm V5 | kus | 34.34 |  | 0 |  |  |  | základní | 0 | 0 | 0 | 0 | 0 | 0 | 8 | M | 2 |  |  |  | ROZPOCET | 0 | 0 | 0 | 0 | 0 | 1 | 0 | 4 | 254
130 | K | 411321414 | Stropy deskové ze ŽB tř. C 25/30 | m3 | 10.746 |  | 0 | CS ÚRS 2021 02 |  |  | základní | 1.224 | 13.1531 | 2.4534 | 26.3646 | 0 | 0 | 4 | K | 2 |  |  |  | ROZPOCET | 0 | 0 | 0 | 0 | 0 | 1 | 0 | 4 | 256
| VV |  | "dobetonování stropu instalač.kanálu" | [15 empty] | VV | 2 | 1 | True | 0 | ROZPOCET
| VV |  | "celková plocha stropu" | [15 empty] | VV | 2 | 1 | True | 0 | ROZPOCET
| VV |  | ((3,12+6,25)/2*2,15+(6,25+2,6)/2*1,305+21,179*2,59-(0,5+0,9)*0,2-(0,5+0,9)*(0,1+0,4))*0,09 |  | 6.275 | [13 empty] | VV | 2 | 2 | True | 0 | ROZPOCET
| VV |  | ((13,244+12,95)/2*1,75+(21,95+21,462)/2*1,9+6,925*1,8+4,765*1,89)*0,09 |  | 7.707 | [13 empty] | VV | 2 | 2 | True | 0 | ROZPOCET
| VV |  | (2,513*(2,33-1,89)+4,397*2,55+3,994*3,527+2,288*2,43+3,751*3,53+1,898*2,33)*0,09 |  | 4.467 | [13 empty] | VV | 2 | 2 | True | 0 | ROZPOCET
| VV |  | (1,645*2,8/2+1,715*2,95/2+(3,4+3,2)/2*3,4+0,558*1,942+15,583*2,63+0,557*1,942)*0,09 |  | 5.328 | [13 empty] | VV | 2 | 2 | True | 0 | ROZPOCET
| VV |  | "odečet otvorů" -0,6*0,6*0,09*10 |  | -0.324 | [13 empty] | VV | 2 | 2 | True | 0 | ROZPOCET
| VV |  | "odečet PZD" -519,22*0,29*0,09 |  | -13.552 | [13 empty] | VV | 2 | 2 | True | 0 | ROZPOCET
| VV |  | "výtahová šachta" | [15 empty] | VV | 2 | 1 | True | 0 | ROZPOCET
| VV |  | 2,26*1,87*0,2 |  | 0.845 | [13 empty] | VV | 2 | 2 | True | 0 | ROZPOCET
| VV |  | Součet |  | 10.746 | [13 empty] | VV | 2 | 4 | True | 1 | ROZPOCET
131 | K | 411321515 | Stropy deskové ze ŽB tř. C 20/25 | m3 | 0.766 |  | 0 | CS ÚRS 2021 02 |  |  | základní | 1.224 | 0.93758 | 2.4534 | 1.8793 | 0 | 0 | 4 | K | 2 |  |  |  | ROZPOCET | 0 | 0 | 0 | 0 | 0 | 1 | 0 | 4 | 258
| VV |  | "beton C20/25 XC2" | [15 empty] | VV | 2 | 1 | True | 0 | ROZPOCET
| VV |  | "ang. dvorek č.3a-skladba P28" 6,38*0,12 |  | 0.766 | [13 empty] | VV | 2 | 2 | True | 0 | ROZPOCET
| VV |  | Součet |  | 0.766 | [13 empty] | VV | 2 | 4 | True | 1 | ROZPOCET
132 | K | 411321616 | Stropy deskové ze ŽB tř. C 30/37 | m3 | 64.985 |  | 0 | CS ÚRS 2021 02 |  |  | základní | 1.224 | 79.5416 | 2.4534 | 159.4361 | 0 | 0 | 4 | K | 2 |  |  |  | ROZPOCET | 0 | 0 | 0 | 0 | 0 | 1 | 0 | 4 | 260
| VV |  | "strop nad 1.pp" | [15 empty] | VV | 2 | 1 | True | 0 | ROZPOCET
| VV |  | "vč.D.1.2.21" | [15 empty] | VV | 2 | 1 | True | 0 | ROZPOCET
| VV |  | 6,47*2,015*0,24+0,4*0,15*0,24*7 |  | 3.23 | [13 empty] | VV | 2 | 2 | True | 0 | ROZPOCET
| VV |  | (1,12*14,04+4,49*5,985+(3,191+3,26+2,865)*0,57+0,62*0,62*3,14/4*6)*0,24 |  | 11.932 | [13 empty] | VV | 2 | 2 | True | 0 | ROZPOCET
| VV |  | 3,035*16,47*0,18 |  | 8.998 | [13 empty] | VV | 2 | 2 | True | 0 | ROZPOCET
| VV |  | Mezisoučet |  | 24.16 | [13 empty] | VV | 2 | 3 | True | 0 | ROZPOCET
| VV |  | "vč.D.1.2.19" | [15 empty] | VV | 2 | 1 | True | 0 | ROZPOCET
| VV |  | (6,55*6,82+7,1*1,2/2+6,535*6,535*3,14/4)*0,22 |  | 18.14 | [13 empty] | VV | 2 | 2 | True | 0 | ROZPOCET
| VV |  | (1,91*2,945/2+1,836*2,945/2+(2,84+3,275)/2*3,5)*0,18 |  | 2.919 | [13 empty] | VV | 2 | 2 | True | 0 | ROZPOCET
| VV |  | 1*0,2*0,22*11+(1+1,03+0,945+0,55+1+1)*0,2*0,18 |  | 0.683 | [13 empty] | VV | 2 | 2 | True | 0 | ROZPOCET
| VV |  | Mezisoučet |  | 21.742 | [13 empty] | VV | 2 | 3 | True | 0 | ROZPOCET
| VV |  | "vč.D.1.2.20" | [15 empty] | VV | 2 | 1 | True | 0 | ROZPOCET
| VV |  | 2,1*3,78*0,18+(0,8*0,2*2+0,3*0,2*2)*0,18 |  | 1.508 | [13 empty] | VV | 2 | 2 | True | 0 | ROZPOCET
| VV |  | Mezisoučet |  | 1.508 | [13 empty] | VV | 2 | 3 | True | 0 | ROZPOCET
| VV |  | "vč.D.1.2.23" | [15 empty] | VV | 2 | 1 | True | 0 | ROZPOCET
| VV |  | 18,9*(0,06+0,04)/2 |  | 0.945 | [13 empty] | VV | 2 | 2 | True | 0 | ROZPOCET
| VV |  | Mezisoučet |  | 0.945 | [13 empty] | VV | 2 | 3 | True | 0 | ROZPOCET
| VV |  | "vč.D.1.2.22" | [15 empty] | VV | 2 | 1 | True | 0 | ROZPOCET
| VV |  | 2,51*2,875*0,18+0,4*0,15*0,18*4 |  | 1.342 | [13 empty] | VV | 2 | 2 | True | 0 | ROZPOCET
| VV |  | Mezisoučet |  | 1.342 | [13 empty] | VV | 2 | 3 | True | 0 | ROZPOCET
| VV |  | "ang. dvorek č.3" 15,19*1,02*(0,12+0,04)/2 |  | 1.24 | [13 empty] | VV | 2 | 2 | True | 0 | ROZPOCET
| VV |  | "skladba E03- angl.dvorek č.4." 50,17*(0,2+0,04*2) |  | 14.048 | [13 empty] | VV | 2 | 2 | True | 0 | ROZPOCET
| VV |  | Součet |  | 64.985 | [13 empty] | VV | 2 | 4 | True | 1 | ROZPOCET
133 | K | 411351011 | Zřízení bednění stropů deskových tl přes 5 do 25 cm bez podpěrné kce | m2 | 344.561 |  | 0 | CS ÚRS 2021 02 |  |  | základní | 0.377 | 129.8995 | 0.00533 | 1.8365 | 0 | 0 | 4 | K | 2 |  |  |  | ROZPOCET | 0 | 0 | 0 | 0 | 0 | 1 | 0 | 4 | 262
| VV |  | "dobetonování stropu instalač.kanálu" | [15 empty] | VV | 2 | 1 | True | 0 | ROZPOCET
| VV |  | (3,12+6,25)/2*2,15+(6,25+2,6)/2*1,305+21,179*2,59-(0,5+0,9)*0,2-(0,5+0,9)*(0,1+0,4) |  | 69.721 | [13 empty] | VV | 2 | 2 | True | 0 | ROZPOCET
| VV |  | (13,244+12,95)/2*1,75+(21,95+21,462)/2*1,9+6,925*1,8+4,765*1,89 |  | 85.632 | [13 empty] | VV | 2 | 2 | True | 0 | ROZPOCET
| VV |  | 2,513*(2,33-1,89)+4,397*2,55+3,994*3,527+2,288*2,43+3,751*3,53+1,898*2,33 |  | 49.628 | [13 empty] | VV | 2 | 2 | True | 0 | ROZPOCET
| VV |  | 1,645*2,8/2+1,715*2,95/2+(3,4+3,2)/2*3,4+0,558*1,942+15,583*2,63+0,557*1,942 |  | 59.201 | [13 empty] | VV | 2 | 2 | True | 0 | ROZPOCET
| VV |  | "odečet PZD" -519,22*0,29 |  | -150.574 | [13 empty] | VV | 2 | 2 | True | 0 | ROZPOCET
| VV |  | Mezisoučet |  | 113.608 | [13 empty] | VV | 2 | 3 | True | 0 | ROZPOCET
| VV |  | "výtahová šachta" | [15 empty] | VV | 2 | 1 | True | 0 | ROZPOCET
| VV |  | 1,86*1,47+(2,26+1,87)*2*0,2 |  | 4.386 | [13 empty] | VV | 2 | 2 | True | 0 | ROZPOCET
| VV |  | Mezisoučet |  | 4.386 | [13 empty] | VV | 2 | 3 | True | 0 | ROZPOCET
| VV |  | "strop nad 1.pp" | [15 empty] | VV | 2 | 1 | True | 0 | ROZPOCET
| VV |  | "vč.D.1.2.21" | [15 empty] | VV | 2 | 1 | True | 0 | ROZPOCET
| VV |  | 6,47*2,015 |  | 13.037 | [13 empty] | VV | 2 | 2 | True | 0 | ROZPOCET
| VV |  | (1,12*14,04+4,49*5,985+(3,191+3,26+2,865)*0,57+0,62*0,62*3,14/4*6) |  | 49.718 | [13 empty] | VV | 2 | 2 | True | 0 | ROZPOCET
| VV |  | 3,035*16,47 |  | 49.986 | [13 empty] | VV | 2 | 2 | True | 0 | ROZPOCET
| VV |  | Mezisoučet |  | 112.741 | [13 empty] | VV | 2 | 3 | True | 0 | ROZPOCET
| VV |  | "vč.D.1.2.19" | [15 empty] | VV | 2 | 1 | True | 0 | ROZPOCET
| VV |  | (6,55*6,82+7,1*1,2/2+6,535*6,535*3,14/4) |  | 82.455 | [13 empty] | VV | 2 | 2 | True | 0 | ROZPOCET
| VV |  | (1,91*2,945/2+1,836*2,945/2+(2,84+3,275)/2*3,5) |  | 16.217 | [13 empty] | VV | 2 | 2 | True | 0 | ROZPOCET
| VV |  | Mezisoučet |  | 98.672 | [13 empty] | VV | 2 | 3 | True | 0 | ROZPOCET
| VV |  | "vč.D.1.2.20" | [15 empty] | VV | 2 | 1 | True | 0 | ROZPOCET
| VV |  | 2,1*3,78 |  | 7.938 | [13 empty] | VV | 2 | 2 | True | 0 | ROZPOCET
| VV |  | Mezisoučet |  | 7.938 | [13 empty] | VV | 2 | 3 | True | 0 | ROZPOCET
| VV |  | "vč.D.1.2.22" | [15 empty] | VV | 2 | 1 | True | 0 | ROZPOCET
| VV |  | 2,51*2,875 |  | 7.216 | [13 empty] | VV | 2 | 2 | True | 0 | ROZPOCET
| VV |  | Mezisoučet |  | 7.216 | [13 empty] | VV | 2 | 3 | True | 0 | ROZPOCET
| VV |  | Součet |  | 344.561 | [13 empty] | VV | 2 | 4 | True | 1 | ROZPOCET
134 | K | 411351012 | Odstranění bednění stropů deskových tl přes 5 do 25 cm bez podpěrné kce | m2 | 344.561 |  | 0 | CS ÚRS 2021 02 |  |  | základní | 0.225 | 77.5262 | 0 | 0 | 0 | 0 | 4 | K | 2 |  |  |  | ROZPOCET | 0 | 0 | 0 | 0 | 0 | 1 | 0 | 4 | 264
135 | K | 411354124.1 | Ztracené bednění stropních podhledů rovných z betonářské překližky | m2 | 15.16 |  | 0 |  |  |  | základní | 0 | 0 | 0 | 0 | 0 | 0 | 4 | K | 2 |  |  |  | ROZPOCET | 0 | 0 | 0 | 0 | 0 | 1 | 0 | 4 | 266
| VV |  | "statika" 5 |  | 5 | [13 empty] | VV | 2 | 2 | True | 0 | ROZPOCET
| VV |  | "ang. dvorek č.3a-skladba P28" 6,38 |  | 6.38 | [13 empty] | VV | 2 | 2 | True | 0 | ROZPOCET
| VV |  | "skladba P46" 3,78 |  | 3.78 | [13 empty] | VV | 2 | 2 | True | 0 | ROZPOCET
| VV |  | Součet |  | 15.16 | [13 empty] | VV | 2 | 4 | True | 1 | ROZPOCET
136 | K | 411354233 | Bednění stropů ztracené z hraněných trapézových vln v 40 mm plech pozinkovaný tl 0,75 mm | m2 | 199.194 |  | 0 | CS ÚRS 2021 02 |  |  | základní | 0.106 | 21.1146 | 0.00812 | 1.6175 | 0 | 0 | 4 | K | 2 |  |  |  | ROZPOCET | 0 | 0 | 0 | 0 | 0 | 1 | 0 | 4 | 268
| VV |  | "P16" 14,63 |  | 14.63 | [13 empty] | VV | 2 | 2 | True | 0 | ROZPOCET
| VV |  | "strop vč. D.1.123" 18,9 |  | 18.9 | [13 empty] | VV | 2 | 2 | True | 0 | ROZPOCET
| VV |  | "ang. dvorek č.3" 15,19*1,02 |  | 15.494 | [13 empty] | VV | 2 | 2 | True | 0 | ROZPOCET
| VV |  | "skladba E03- angl.dvorek č.4." 50,17 |  | 50.17 | [13 empty] | VV | 2 | 2 | True | 0 | ROZPOCET
| VV |  | Součet |  | 199.194 | [13 empty] | VV | 2 | 4 | True | 1 | ROZPOCET
137 | K | 411354311 | Zřízení podpěrné konstrukce stropů výšky do 4 m tl přes 5 do 15 cm | m2 | 688.45 |  | 0 | CS ÚRS 2021 02 |  |  | základní | 0.169 | 116.3481 | 0.00081 | 0.55764 | 0 | 0 | 4 | K | 2 |  |  |  | ROZPOCET | 0 | 0 | 0 | 0 | 0 | 1 | 0 | 4 | 270
| VV |  | "dobetonování stropu instalač.kanálu" | [15 empty] | VV | 2 | 1 | True | 0 | ROZPOCET
| VV |  | (3,12+6,25)/2*2,15+(6,25+2,6)/2*1,305+21,179*2,59-(0,5+0,9)*0,2-(0,5+0,9)*(0,1+0,4) |  | 69.721 | [13 empty] | VV | 2 | 2 | True | 0 | ROZPOCET
| VV |  | (13,244+12,95)/2*1,75+(21,95+21,462)/2*1,9+6,925*1,8+4,765*1,89 |  | 85.632 | [13 empty] | VV | 2 | 2 | True | 0 | ROZPOCET
| VV |  | 2,513*(2,33-1,89)+4,397*2,55+3,994*3,527+2,288*2,43+3,751*3,53+1,898*2,33 |  | 49.628 | [13 empty] | VV | 2 | 2 | True | 0 | ROZPOCET
| VV |  | 1,645*2,8/2+1,715*2,95/2+(3,4+3,2)/2*3,4+0,558*1,942+15,583*2,63+0,557*1,942 |  | 59.201 | [13 empty] | VV | 2 | 2 | True | 0 | ROZPOCET
| VV |  | "odečet PZD" -519,22*0,29 |  | -150.574 | [13 empty] | VV | 2 | 2 | True | 0 | ROZPOCET
| VV |  | Mezisoučet |  | 113.608 | [13 empty] | VV | 2 | 3 | True | 0 | ROZPOCET
| VV |  | "výtahová šachta" | [15 empty] | VV | 2 | 1 | True | 0 | ROZPOCET
| VV |  | 1,86*1,47 |  | 2.734 | [13 empty] | VV | 2 | 2 | True | 0 | ROZPOCET
| VV |  | Mezisoučet |  | 2.734 | [13 empty] | VV | 2 | 3 | True | 0 | ROZPOCET
| VV |  | "strop nad 1.pp" | [15 empty] | VV | 2 | 1 | True | 0 | ROZPOCET
| VV |  | "vč.D.1.2.21" | [15 empty] | VV | 2 | 1 | True | 0 | ROZPOCET
| VV |  | 6,47*2,015 |  | 13.037 | [13 empty] | VV | 2 | 2 | True | 0 | ROZPOCET
| VV |  | (1,12*14,04+4,49*5,985+(3,191+3,26+2,865)*0,57+0,62*0,62*3,14/4*6) |  | 49.718 | [13 empty] | VV | 2 | 2 | True | 0 | ROZPOCET
| VV |  | 3,035*16,47 |  | 49.986 | [13 empty] | VV | 2 | 2 | True | 0 | ROZPOCET
| VV |  | Mezisoučet |  | 112.741 | [13 empty] | VV | 2 | 3 | True | 0 | ROZPOCET
| VV |  | "vč.D.1.2.19" | [15 empty] | VV | 2 | 1 | True | 0 | ROZPOCET
| VV |  | (6,55*6,82+7,1*1,2/2+6,535*6,535*3,14/4) |  | 82.455 | [13 empty] | VV | 2 | 2 | True | 0 | ROZPOCET
| VV |  | (1,91*2,945/2+1,836*2,945/2+(2,84+3,275)/2*3,5) |  | 16.217 | [13 empty] | VV | 2 | 2 | True | 0 | ROZPOCET
| VV |  | Mezisoučet |  | 98.672 | [13 empty] | VV | 2 | 3 | True | 0 | ROZPOCET
| VV |  | "vč.D.1.2.20" | [15 empty] | VV | 2 | 1 | True | 0 | ROZPOCET
| VV |  | 2,1*3,78 |  | 7.938 | [13 empty] | VV | 2 | 2 | True | 0 | ROZPOCET
| VV |  | Mezisoučet |  | 7.938 | [13 empty] | VV | 2 | 3 | True | 0 | ROZPOCET
| VV |  | "vč.D.1.2.22" | [15 empty] | VV | 2 | 1 | True | 0 | ROZPOCET
| VV |  | 2,51*2,875 |  | 7.216 | [13 empty] | VV | 2 | 2 | True | 0 | ROZPOCET
| VV |  | Mezisoučet |  | 7.216 | [13 empty] | VV | 2 | 3 | True | 0 | ROZPOCET
| VV |  | "ang. dvorek č.3a-skladba P28" 6,38 |  | 6.38 | [13 empty] | VV | 2 | 2 | True | 0 | ROZPOCET
| VV |  | Součet |  | 688.45 | [13 empty] | VV | 2 | 4 | True | 1 | ROZPOCET
138 | K | 411354312 | Odstranění podpěrné konstrukce stropů výšky do 4 m tl přes 5 do 15 cm | m2 | 1349.289 |  | 0 | CS ÚRS 2021 02 |  |  | základní | 0.08 | 107.9431 | 0 | 0 | 0 | 0 | 4 | K | 2 |  |  |  | ROZPOCET | 0 | 0 | 0 | 0 | 0 | 1 | 0 | 4 | 272
139 | K | 411361821 | Výztuž stropů betonářskou ocelí 10 505 | t | 7.48 |  | 0 | CS ÚRS 2021 02 |  |  | základní | 27.83 | 208.1684 | 1.0555 | 7.8955 | 0 | 0 | 4 | K | 2 |  |  |  | ROZPOCET | 0 | 0 | 0 | 0 | 0 | 1 | 0 | 4 | 274
| VV |  | "strop vč. D.1.127" (4030+360)/1000 |  | 4.39 | [13 empty] | VV | 2 | 2 | True | 0 | ROZPOCET
| VV |  | "strop vč. D.1.128" (200+20)/1000 |  | 0.22 | [13 empty] | VV | 2 | 2 | True | 0 | ROZPOCET
| VV |  | "strop vč. D.1.125" (2360+320)/1000 |  | 2.68 | [13 empty] | VV | 2 | 2 | True | 0 | ROZPOCET
| VV |  | "strop vč. D.1.126" (170+20)/1000 |  | 0.19 | [13 empty] | VV | 2 | 2 | True | 0 | ROZPOCET
| VV |  | Součet |  | 7.48 | [13 empty] | VV | 2 | 4 | True | 1 | ROZPOCET
140 | K | 411362021 | Výztuž stropů svařovanými sítěmi Kari | t | 5.992 |  | 0 | CS ÚRS 2021 02 |  |  | základní | 15.211 | 91.1443 | 1.0628 | 6.3681 | 0 | 0 | 4 | K | 2 |  |  |  | ROZPOCET | 0 | 0 | 0 | 0 | 0 | 1 | 0 | 4 | 276
| VV |  | "dobetononání stropu instal kanálu" | [15 empty] | VV | 2 | 1 | True | 0 | ROZPOCET
| VV |  | 113,608*1,2*4,44/1000 |  | 0.605 | [13 empty] | VV | 2 | 2 | True | 0 | ROZPOCET
| VV |  | "strop vč. D.1.123" 45/1000 |  | 0.045 | [13 empty] | VV | 2 | 2 | True | 0 | ROZPOCET
| VV |  | "ang. dvorek č.3" 15,19*1,02*0,16*0,1 |  | 0.248 | [13 empty] | VV | 2 | 2 | True | 0 | ROZPOCET
| VV |  | "ang. dvorek č.3a-skladba P28" 6,38*0,12*0,1 |  | 0.077 | [13 empty] | VV | 2 | 2 | True | 0 | ROZPOCET
| VV |  | "skladba E03- angl.dvorek č.4." 50,17*0,1 |  | 5.017 | [13 empty] | VV | 2 | 2 | True | 0 | ROZPOCET
| VV |  | Součet |  | 5.992 | [13 empty] | VV | 2 | 4 | True | 1 | ROZPOCET
141 | K | 413231231 | Zazdívka zhlaví stropních trámů průřezu přes 0,04 m2 | kus | 56 |  | 0 | CS ÚRS 2021 02 |  |  | základní | 0.43 | 24.08 | 0.08235 | 4.6116 | 0 | 0 | 4 | K | 2 |  |  |  | ROZPOCET | 0 | 0 | 0 | 0 | 0 | 1 | 0 | 4 | 278
| VV |  | "strop nad 1.np" 16 |  | 16 | [13 empty] | VV | 2 | 2 | True | 0 | ROZPOCET
| VV |  | "strop nad 2.np" 32 |  | 32 | [13 empty] | VV | 2 | 2 | True | 0 | ROZPOCET
| VV |  | "mč.1S29" 8 |  | 8 | [13 empty] | VV | 2 | 2 | True | 0 | ROZPOCET
| VV |  | Součet |  | 56 | [13 empty] | VV | 2 | 4 | True | 1 | ROZPOCET
142 | K | 413232221 | Zazdívka zhlaví válcovaných nosníků v přes 150 do 300 mm | kus | 10 |  | 0 | CS ÚRS 2021 02 |  |  | základní | 0.29 | 2.9 | 0.059 | 0.59 | 0 | 0 | 4 | K | 2 |  |  |  | ROZPOCET | 0 | 0 | 0 | 0 | 0 | 1 | 0 | 4 | 280
| VV |  | "vč.D.1.2.23" 10 |  | 10 | [13 empty] | VV | 2 | 2 | True | 0 | ROZPOCET
| VV |  | Součet |  | 10 | [13 empty] | VV | 2 | 4 | True | 1 | ROZPOCET
143 | K | 413941125 | Osazování ocelových válcovaných nosníků stropů I, IE, U, UE nebo L č. 24 a výše nebo výšky přes 220 mm | t | 21.378 |  | 0 | CS ÚRS 2021 02 |  |  | základní | 15.533 | 332.0645 | 0.01221 | 0.26103 | 0 | 0 | 4 | K | 2 |  |  |  | ROZPOCET | 0 | 0 | 0 | 0 | 0 | 1 | 0 | 4 | 2120953549
| VV |  | "ostatní stropy Ič.36" 21378,24/1000 |  | 21.378 | [13 empty] | VV | 2 | 2 | True | 1 | ROZPOCET
144 | M | 13011021 | ocel profilová jakost S235JR (11 375) průřez I (IPN) 360 | t | 23.088 |  | 0 | CS ÚRS 2021 02 |  |  | základní | 0 | 0 | 1 | 23.088 | 0 | 0 | 8 | M | 2 |  |  |  | ROZPOCET | 0 | 0 | 0 | 0 | 0 | 1 | 0 | 4 | 1211015700
| VV |  | "ostatní stropy " 21378,24/1000*1,08 |  | 23.088 | [13 empty] | VV | 2 | 2 | True | 1 | ROZPOCET
145 | K | 430321414 | Schodišťová konstrukce a rampa ze ŽB tř. C 25/30 | m3 | 62.047 |  | 0 | CS ÚRS 2021 02 |  |  | základní | 2.513 | 155.9241 | 2.4534 | 152.2242 | 0 | 0 | 4 | K | 2 |  |  |  | ROZPOCET | 0 | 0 | 0 | 0 | 0 | 1 | 0 | 4 | 282
| VV |  | "schodiště č.2" | [15 empty] | VV | 2 | 1 | True | 0 | ROZPOCET
| VV |  | "ramena" | [15 empty] | VV | 2 | 1 | True | 0 | ROZPOCET
| VV |  | 1,02*3,414*0,18+(1,55*5,271+1,55*(4,463+1,21))*0,2 |  | 4.019 | [13 empty] | VV | 2 | 2 | True | 0 | ROZPOCET
| VV |  | "mezipodesty" | [15 empty] | VV | 2 | 1 | True | 0 | ROZPOCET
| VV |  | 0,628*3,651*0,2+1,892*3,651*0,2 |  | 1.84 | [13 empty] | VV | 2 | 2 | True | 0 | ROZPOCET
| VV |  | "průvlaky" | [15 empty] | VV | 2 | 1 | True | 0 | ROZPOCET
| VV |  | 3,651*0,25*0,3+3,651*0,2*0,069+2,424*0,3*0,554+4*0,3*0,751 |  | 1.628 | [13 empty] | VV | 2 | 2 | True | 0 | ROZPOCET
| VV |  | Mezisoučet |  | 7.487 | [13 empty] | VV | 2 | 3 | True | 0 | ROZPOCET
| VV |  | "schodiště č.1" | [15 empty] | VV | 2 | 1 | True | 0 | ROZPOCET
| VV |  | "ramena" | [15 empty] | VV | 2 | 1 | True | 0 | ROZPOCET
| VV |  | (2,757+2,862+4,479+4,791+4,836+4,837+4,857+5,346)*1,51*0,2 |  | 10.499 | [13 empty] | VV | 2 | 2 | True | 0 | ROZPOCET
| VV |  | "mezipodesty" | [15 empty] | VV | 2 | 1 | True | 0 | ROZPOCET
| VV |  | (1,654*(3,41+0,25)+1,663*(3,461+0,25)+1,728*(3,461+0,25)+1,7289*(3,461+0,25))*0,2 |  | 5.011 | [13 empty] | VV | 2 | 2 | True | 0 | ROZPOCET
| VV |  | "průvlaky" | [15 empty] | VV | 2 | 1 | True | 0 | ROZPOCET
| VV |  | 3,66*0,25*0,3+3,711*0,25*(0,295+0,3+0,3) |  | 1.105 | [13 empty] | VV | 2 | 2 | True | 0 | ROZPOCET
| VV |  | Mezisoučet |  | 16.615 | [13 empty] | VV | 2 | 3 | True | 0 | ROZPOCET
| VV |  | "schodiště - angl. dvorek 3a" 1,25*(0,2*0,4+2,5*0,15) |  | 0.569 | [13 empty] | VV | 2 | 2 | True | 0 | ROZPOCET
| VV |  | "skladba P34" 5,39*0,15 |  | 0.809 | [13 empty] | VV | 2 | 2 | True | 0 | ROZPOCET
| VV |  | "skladba P46" 3,78*0,15 |  | 0.567 | [13 empty] | VV | 2 | 2 | True | 0 | ROZPOCET
| VV |  | Součet |  | 62.047 | [13 empty] | VV | 2 | 4 | True | 1 | ROZPOCET
146 | K | 430361821 | Výztuž schodišťové konstrukce a rampy betonářskou ocelí 10 505 | t | 3.647 |  | 0 | CS ÚRS 2021 02 |  |  | základní | 36.877 | 134.4904 | 1.0493 | 3.8267 | 0 | 0 | 4 | K | 2 |  |  |  | ROZPOCET | 0 | 0 | 0 | 0 | 0 | 1 | 0 | 4 | 284
| VV |  | "schodiště 1" (2386+50)/1000 |  | 2.436 | [13 empty] | VV | 2 | 2 | True | 0 | ROZPOCET
| VV |  | "schodiště 2" (870+50)/1000 |  | 0.92 | [13 empty] | VV | 2 | 2 | True | 0 | ROZPOCET
| VV |  | "schodiště - angl. dvorek 3a" 1,25*(0,2*0,4+2,5*0,15)*0,15 |  | 0.085 | [13 empty] | VV | 2 | 2 | True | 0 | ROZPOCET
| VV |  | "skladba P34" 5,39*0,15*0,15 |  | 0.121 | [13 empty] | VV | 2 | 2 | True | 0 | ROZPOCET
| VV |  | "skladba P46" 3,78*0,15*0,15 |  | 0.085 | [13 empty] | VV | 2 | 2 | True | 0 | ROZPOCET
| VV |  | Součet |  | 3.647 | [13 empty] | VV | 2 | 4 | True | 1 | ROZPOCET
147 | K | 431351121 | Zřízení bednění podest schodišť a ramp přímočarých v do 4 m | m2 | 240.552 |  | 0 | CS ÚRS 2021 02 |  |  | základní | 1.342 | 322.8208 | 0.01282 | 3.0839 | 0 | 0 | 4 | K | 2 |  |  |  | ROZPOCET | 0 | 0 | 0 | 0 | 0 | 1 | 0 | 4 | 286
| VV |  | "schodiště č.2" | [15 empty] | VV | 2 | 1 | True | 0 | ROZPOCET
| VV |  | "ramena" | [15 empty] | VV | 2 | 1 | True | 0 | ROZPOCET
| VV |  | 1,02*3,414+3,414*0,18+(1,55*5,271+1,55*(4,463+1,21))+(5,271+4,463+1,21)*0,2 |  | 23.249 | [13 empty] | VV | 2 | 2 | True | 0 | ROZPOCET
| VV |  | "mezipodesty" | [15 empty] | VV | 2 | 1 | True | 0 | ROZPOCET
| VV |  | 0,628*3,651+1,892*3,651 |  | 9.201 | [13 empty] | VV | 2 | 2 | True | 0 | ROZPOCET
| VV |  | "průvlaky" | [15 empty] | VV | 2 | 1 | True | 0 | ROZPOCET
| VV |  | 3,651*0,3*2+3,651*0,069+2,424*0,554*2+4*0,751*2 |  | 11.136 | [13 empty] | VV | 2 | 2 | True | 0 | ROZPOCET
| VV |  | Mezisoučet |  | 43.586 | [13 empty] | VV | 2 | 3 | True | 0 | ROZPOCET
| VV |  | "schodiště č.1" | [15 empty] | VV | 2 | 1 | True | 0 | ROZPOCET
| VV |  | "ramena" | [15 empty] | VV | 2 | 1 | True | 0 | ROZPOCET
| VV |  | (2,757+2,862+4,479+4,791+4,836+4,837+4,857+5,346)*1,51 |  | 52.495 | [13 empty] | VV | 2 | 2 | True | 0 | ROZPOCET
| VV |  | (2,757+2,862+4,479+4,791+4,836+4,837+4,857+5,346)*0,2 |  | 6.953 | [13 empty] | VV | 2 | 2 | True | 0 | ROZPOCET
| VV |  | "mezipodesty" | [15 empty] | VV | 2 | 1 | True | 0 | ROZPOCET
| VV |  | (1,654*(3,41+0,25)+1,663*(3,461+0,25)+1,728*(3,461+0,25)+1,7289*(3,461+0,25)) |  | 25.054 | [13 empty] | VV | 2 | 2 | True | 0 | ROZPOCET
| VV |  | "průvlaky" | [15 empty] | VV | 2 | 1 | True | 0 | ROZPOCET
| VV |  | 3,66*0,3*2+3,711*(0,295+0,3+0,3)*2 |  | 8.839 | [13 empty] | VV | 2 | 2 | True | 0 | ROZPOCET
| VV |  | Mezisoučet |  | 93.341 | [13 empty] | VV | 2 | 3 | True | 0 | ROZPOCET
| VV |  | "schodiště - angl. dvorek 3a" 1,25*(0,4+2,5) |  | 3.625 | [13 empty] | VV | 2 | 2 | True | 0 | ROZPOCET
| VV |  | Součet |  | 240.552 | [13 empty] | VV | 2 | 4 | True | 1 | ROZPOCET
148 | K | 431351122 | Odstranění bednění podest schodišť a ramp přímočarých v do 4 m | m2 | 240.552 |  | 0 | CS ÚRS 2021 02 |  |  | základní | 0.338 | 81.3066 | 0 | 0 | 0 | 0 | 4 | K | 2 |  |  |  | ROZPOCET | 0 | 0 | 0 | 0 | 0 | 1 | 0 | 4 | 288
| D | 431 | Schodiště - oprava a repase |  |  |  | 0 | [5 empty] | 0 |  | 0 |  | 0 | 1 | D | 1 |  |  |  | ROZPOCET | [6 empty] | 0
149 | K | 43100-001 | Oprava a repase schodiště 1S01 provedeno dle Technických podmínek | kus | 1 |  | 0 |  |  |  | základní | 0 | 0 | 0 | 0 | 0 | 0 | 4 | K | 2 |  |  |  | ROZPOCET | 0 | 0 | 0 | 0 | 0 | 1 | 0 | 4 | 290
| VV |  | "dle technické zprávy" 1 |  | 1 | [13 empty] | VV | 2 | 2 | True | 0 | ROZPOCET
| VV |  | Součet |  | 1 | [13 empty] | VV | 2 | 4 | True | 1 | ROZPOCET
150 | K | 43100-002 | Oprava a repase schodiště 1S23 provedeno dle Technických podmínek | kus | 1 |  | 0 |  |  |  | základní | 0 | 0 | 0 | 0 | 0 | 0 | 4 | K | 2 |  |  |  | ROZPOCET | 0 | 0 | 0 | 0 | 0 | 1 | 0 | 4 | 292
| VV |  | "dle technické zprávy" 1 |  | 1 | [13 empty] | VV | 2 | 2 | True | 0 | ROZPOCET
| VV |  | Součet |  | 1 | [13 empty] | VV | 2 | 4 | True | 1 | ROZPOCET
| D | 5 | Komunikace pozemní |  |  |  | 0 | [5 empty] | 57.6077 |  | 217.4664 |  | 0 | 1 | D | 1 |  |  |  | ROZPOCET | [6 empty] | 0
151 | K | 564211111 | Podklad nebo podsyp ze štěrkopísku ŠP tl 50 mm | m2 | 14.54 |  | 0 | CS ÚRS 2021 02 |  |  | základní | 0.029 | 0.42166 | 0.115 | 1.6721 | 0 | 0 | 4 | K | 2 |  |  |  | ROZPOCET | 0 | 0 | 0 | 0 | 0 | 1 | 0 | 4 | 294
| VV |  | "frakce 8/32" | [15 empty] | VV | 2 | 1 | True | 0 | ROZPOCET
| VV |  | "skladba E07 ang. dvorek č.3" 14,54 |  | 14.54 | [13 empty] | VV | 2 | 2 | True | 0 | ROZPOCET
| VV |  | Součet |  | 14.54 | [13 empty] | VV | 2 | 4 | True | 1 | ROZPOCET
152 | K | 564211112 | Podklad nebo podsyp ze štěrkopísku ŠP tl 60 mm | m2 | 15.3 |  | 0 | CS ÚRS 2021 02 |  |  | základní | 0.029 | 0.4437 | 0.138 | 2.1114 | 0 | 0 | 4 | K | 2 |  |  |  | ROZPOCET | 0 | 0 | 0 | 0 | 0 | 1 | 0 | 4 | 296
| VV |  | "frakce 4/8" | [15 empty] | VV | 2 | 1 | True | 0 | ROZPOCET
| VV |  | "skladba E06" 15,3 |  | 15.3 | [13 empty] | VV | 2 | 2 | True | 0 | ROZPOCET
| VV |  | Součet |  | 15.3 | [13 empty] | VV | 2 | 4 | True | 1 | ROZPOCET
153 | K | 564221111 | Podklad nebo podsyp ze štěrkopísku ŠP tl 80 mm | m2 | 187.38 |  | 0 | CS ÚRS 2021 02 |  |  | základní | 0.03 | 5.6214 | 0.184 | 34.4779 | 0 | 0 | 4 | K | 2 |  |  |  | ROZPOCET | 0 | 0 | 0 | 0 | 0 | 1 | 0 | 4 | 298
| VV |  | "frakce 4/8" | [15 empty] | VV | 2 | 1 | True | 0 | ROZPOCET
| VV |  | "skladba E07 ang. dvorek č.3" 14,54 |  | 14.54 | [13 empty] | VV | 2 | 2 | True | 0 | ROZPOCET
| VV |  | "skladba E01" 172,84 |  | 172.84 | [13 empty] | VV | 2 | 2 | True | 0 | ROZPOCET
| VV |  | Součet |  | 187.38 | [13 empty] | VV | 2 | 4 | True | 1 | ROZPOCET
154 | K | 564251111 | Podklad nebo podsyp ze štěrkopísku ŠP tl 150 mm | m2 | 188.14 |  | 0 | CS ÚRS 2021 02 |  |  | základní | 0.016 | 3.0102 | 0.345 | 64.9083 | 0 | 0 | 4 | K | 2 |  |  |  | ROZPOCET | 0 | 0 | 0 | 0 | 0 | 1 | 0 | 4 | 300
| VV |  | "frakce 8/32" | [15 empty] | VV | 2 | 1 | True | 0 | ROZPOCET
| VV |  | "skladba E01" 172,84 |  | 172.84 | [13 empty] | VV | 2 | 2 | True | 0 | ROZPOCET
| VV |  | "skladba E06" 15,3 |  | 15.3 | [13 empty] | VV | 2 | 2 | True | 0 | ROZPOCET
| VV |  | Součet |  | 188.14 | [13 empty] | VV | 2 | 4 | True | 1 | ROZPOCET
155 | K | 567120109 | Podklad ze směsi stmelené cementem SC C 1,5/2,0 (SC II) tl 100 mm | m2 | 61.28 |  | 0 | CS ÚRS 2021 02 |  |  | základní | 0.027 | 1.6546 | 0.18847 | 11.5494 | 0 | 0 | 4 | K | 2 |  |  |  | ROZPOCET | 0 | 0 | 0 | 0 | 0 | 1 | 0 | 4 | 302
| VV |  | "skladba E05" 35,48 |  | 35.48 | [13 empty] | VV | 2 | 2 | True | 0 | ROZPOCET
| VV |  | "přípojky ZTI" 15,8+10 |  | 25.8 | [13 empty] | VV | 2 | 2 | True | 0 | ROZPOCET
| VV |  | Součet |  | 61.28 | [13 empty] | VV | 2 | 4 | True | 1 | ROZPOCET
156 | K | 567120111 | Podklad ze směsi stmelené cementem SC C 1,5/2,0 (SC II) tl 120 mm | m2 | 127.02 |  | 0 | CS ÚRS 2021 02 |  |  | základní | 0.027 | 3.4295 | 0.22616 | 28.7268 | 0 | 0 | 4 | K | 2 |  |  |  | ROZPOCET | 0 | 0 | 0 | 0 | 0 | 1 | 0 | 4 | 304
| VV |  | "skladba E03- angl.dvorek č.4." 127,02 |  | 127.02 | [13 empty] | VV | 2 | 2 | True | 0 | ROZPOCET
| VV |  | Součet |  | 127.02 | [13 empty] | VV | 2 | 4 | True | 1 | ROZPOCET
157 | K | 567120114 | Podklad ze směsi stmelené cementem SC C 1,5/2,0 (SC II) tl 150 mm | m2 | 62.81 |  | 0 | CS ÚRS 2021 02 |  |  | základní | 0.027 | 1.6959 | 0.2827 | 17.7564 | 0 | 0 | 4 | K | 2 |  |  |  | ROZPOCET | 0 | 0 | 0 | 0 | 0 | 1 | 0 | 4 | 306
| VV |  | "skladba E04" 62,81 |  | 62.81 | [13 empty] | VV | 2 | 2 | True | 0 | ROZPOCET
| VV |  | Součet |  | 62.81 | [13 empty] | VV | 2 | 4 | True | 1 | ROZPOCET
158 | K | 57000-001 | M+D kamenná deska (pískovec) tl.60mm, prosyp kamenným prachem | m2 | 172.84 |  | 0 |  |  |  | základní | 0 | 0 | 0 | 0 | 0 | 0 | 4 | K | 2 |  |  |  | ROZPOCET | 0 | 0 | 0 | 0 | 0 | 1 | 0 | 4 | 308
| VV |  | "skladba E01" 172,84 |  | 172.84 | [13 empty] | VV | 2 | 2 | True | 0 | ROZPOCET
| VV |  | Součet |  | 172.84 | [13 empty] | VV | 2 | 4 | True | 1 | ROZPOCET
159 | K | 57000-002 | M+D kamenná dlažba do flexibil lepidla (pískovec 200/200) | m2 | 6.38 |  | 0 |  |  |  | základní | 0 | 0 | 0 | 0 | 0 | 0 | 4 | K | 2 |  |  |  | ROZPOCET | 0 | 0 | 0 | 0 | 0 | 1 | 0 | 4 | 310
| VV |  | "ang. dvorek č.3a-skladba P28" 6,38 |  | 6.38 | [13 empty] | VV | 2 | 2 | True | 0 | ROZPOCET
| VV |  | Součet |  | 6.38 | [13 empty] | VV | 2 | 4 | True | 1 | ROZPOCET
160 | K | 573111112 | Postřik živičný infiltrační s posypem z asfaltu množství 1 kg/m2 | m2 | 188.29 |  | 0 | CS ÚRS 2021 02 |  |  | základní | 0.004 | 0.75316 | 0.00601 | 1.1316 | 0 | 0 | 4 | K | 2 |  |  |  | ROZPOCET | 0 | 0 | 0 | 0 | 0 | 1 | 0 | 4 | 312
| VV |  | "skladba E03- angl.dvorek č.4." 127,02 |  | 127.02 | [13 empty] | VV | 2 | 2 | True | 0 | ROZPOCET
| VV |  | "skladba E05" 35,47 |  | 35.47 | [13 empty] | VV | 2 | 2 | True | 0 | ROZPOCET
| VV |  | "přípojky ZTI" 15,8+10 |  | 25.8 | [13 empty] | VV | 2 | 2 | True | 0 | ROZPOCET
| VV |  | Součet |  | 188.29 | [13 empty] | VV | 2 | 4 | True | 1 | ROZPOCET
161 | K | 573211112 | Postřik živičný spojovací z asfaltu v množství 0,70 kg/m2 | m2 | 188.29 |  | 0 | CS ÚRS 2021 02 |  |  | základní | 0.002 | 0.37658 | 0.00071 | 0.13369 | 0 | 0 | 4 | K | 2 |  |  |  | ROZPOCET | 0 | 0 | 0 | 0 | 0 | 1 | 0 | 4 | 314
| VV |  | "skladba E03- angl.dvorek č.4." 127,02 |  | 127.02 | [13 empty] | VV | 2 | 2 | True | 0 | ROZPOCET
| VV |  | "skladba E05" 35,47 |  | 35.47 | [13 empty] | VV | 2 | 2 | True | 0 | ROZPOCET
| VV |  | "přípojky ZTI" 15,8+10 |  | 25.8 | [13 empty] | VV | 2 | 2 | True | 0 | ROZPOCET
| VV |  | Součet |  | 188.29 | [13 empty] | VV | 2 | 4 | True | 1 | ROZPOCET
162 | K | 577134131 | Asfaltový beton vrstva obrusná ACO 11 (ABS) tř. I tl 40 mm š do 3 m z modifikovaného asfaltu | m2 | 188.29 |  | 0 | CS ÚRS 2021 02 |  |  | základní | 0.066 | 12.4271 | 0.10373 | 19.5313 | 0 | 0 | 4 | K | 2 |  |  |  | ROZPOCET | 0 | 0 | 0 | 0 | 0 | 1 | 0 | 4 | 316
| VV |  | "skladba E03- angl.dvorek č.4." 127,02 |  | 127.02 | [13 empty] | VV | 2 | 2 | True | 0 | ROZPOCET
| VV |  | "skladba E05" 35,47 |  | 35.47 | [13 empty] | VV | 2 | 2 | True | 0 | ROZPOCET
| VV |  | "přípojky ZTI" 15,8+10 |  | 25.8 | [13 empty] | VV | 2 | 2 | True | 0 | ROZPOCET
| VV |  | Součet |  | 188.29 | [13 empty] | VV | 2 | 4 | True | 1 | ROZPOCET
163 | K | 577165111 | Asfaltový beton vrstva obrusná ACO 16 (ABH) tl 70 mm š do 3 m z nemodifikovaného asfaltu | m2 | 188.29 |  | 0 | CS ÚRS 2021 02 |  |  | základní | 0.089 | 16.7578 | 0.18152 | 34.1784 | 0 | 0 | 4 | K | 2 |  |  |  | ROZPOCET | 0 | 0 | 0 | 0 | 0 | 1 | 0 | 4 | 318
| VV |  | "skladba E03- angl.dvorek č.4." 127,02 |  | 127.02 | [13 empty] | VV | 2 | 2 | True | 0 | ROZPOCET
| VV |  | "skladba E05" 35,47 |  | 35.47 | [13 empty] | VV | 2 | 2 | True | 0 | ROZPOCET
| VV |  | "přípojky ZTI" 15,8+10 |  | 25.8 | [13 empty] | VV | 2 | 2 | True | 0 | ROZPOCET
| VV |  | Součet |  | 188.29 | [13 empty] | VV | 2 | 4 | True | 1 | ROZPOCET
164 | K | 596211110 | Kladení zámkové dlažby komunikací pro pěší tl 60 mm skupiny A pl do 50 m2 | m2 | 15.3 |  | 0 | CS ÚRS 2021 02 |  |  | základní | 0.72 | 11.016 | 0.08425 | 1.289 | 0 | 0 | 4 | K | 2 |  |  |  | ROZPOCET | 0 | 0 | 0 | 0 | 0 | 1 | 0 | 4 | 320
| VV |  | "použita stávající dlažba" | [15 empty] | VV | 2 | 1 | True | 0 | ROZPOCET
| VV |  | "skladba E06" 15,3 |  | 15.3 | [13 empty] | VV | 2 | 2 | True | 0 | ROZPOCET
| VV |  | Součet |  | 15.3 | [13 empty] | VV | 2 | 4 | True | 1 | ROZPOCET
| D | 6 | Úpravy povrchů, podlahy a osazování výplní |  |  |  | 0 | [5 empty] | 15031.6921 |  | 277.0902 |  | 0 | 1 | D | 1 |  |  |  | ROZPOCET | [6 empty] | 0
165 | K | 611131101 | Cementový postřik vnitřních stropů nanášený celoplošně ručně | m2 | 244.21 |  | 0 | CS ÚRS 2021 02 |  |  | základní | 0.154 | 37.6083 | 0.00735 | 1.7949 | 0 | 0 | 4 | K | 2 |  |  |  | ROZPOCET | 0 | 0 | 0 | 0 | 0 | 1 | 0 | 4 | 322
| VV |  | "1.pp" (70,17+29,21+10,64+2,56+38,42) |  | 151 | [13 empty] | VV | 2 | 2 | True | 0 | ROZPOCET
| VV |  | "1.np" 23,97 |  | 23.97 | [13 empty] | VV | 2 | 2 | True | 0 | ROZPOCET
| VV |  | "2.np" 24,07 |  | 24.07 | [13 empty] | VV | 2 | 2 | True | 0 | ROZPOCET
| VV |  | "3.np" (21,05+24,12) |  | 45.17 | [13 empty] | VV | 2 | 2 | True | 0 | ROZPOCET
| VV |  | Součet |  | 244.21 | [13 empty] | VV | 2 | 4 | True | 1 | ROZPOCET
166 | K | 611131121 | Penetrační disperzní nátěr vnitřních stropů nanášený ručně | m2 | 2661.51 |  | 0 | CS ÚRS 2021 02 |  |  | základní | 0.148 | 393.9035 | 0.00026 | 0.69199 | 0 | 0 | 4 | K | 2 |  |  |  | ROZPOCET | 0 | 0 | 0 | 0 | 0 | 1 | 0 | 4 | -2067242587
| VV |  | 2370,432+291,078 |  | 2661.51 | [13 empty] | VV | 2 | 2 | True | 1 | ROZPOCET
167 | K | 611142001 | Potažení vnitřních stropů sklovláknitým pletivem vtlačeným do tenkovrstvé hmoty | m2 | 3270.432 |  | 0 | CS ÚRS 2021 02 |  |  | základní | 0.46 | 1504.3987 | 0.00438 | 14.3245 | 0 | 0 | 4 | K | 2 |  |  |  | ROZPOCET | 0 | 0 | 0 | 0 | 0 | 1 | 0 | 4 | 324
| VV |  | "pod šlechtěnou omítku sádrovou tl.3mm stupeň jakosti Q3" | [15 empty] | VV | 2 | 1 | True | 0 | ROZPOCET
| VV |  | "podhled R1" 1024,4 |  | 1024.4 | [13 empty] | VV | 2 | 2 | True | 0 | ROZPOCET
| VV |  | "podhled R2" 1000,46 |  | 1000.46 | [13 empty] | VV | 2 | 2 | True | 0 | ROZPOCET
| VV |  | "podhled R4" 154,58 |  | 154.58 | [13 empty] | VV | 2 | 2 | True | 0 | ROZPOCET
| VV |  | "podhled R7" 3,481*11,5+3,4*11,35-0,7*0,6*2+((0,7+1,5)/2+0,6)*2*0,75*2 |  | 82.882 | [13 empty] | VV | 2 | 2 | True | 0 | ROZPOCET
| VV |  | "podhled R11" 108,11 |  | 108.11 | [13 empty] | VV | 2 | 2 | True | 0 | ROZPOCET
| VV |  | Součet |  | 3270.432 | [13 empty] | VV | 2 | 4 | True | 1 | ROZPOCET
168 | K | 611142012 | Potažení vnitřních stropů rabicovým pletivem | m2 | 1072.79 |  | 0 | CS ÚRS 2021 02 |  |  | základní | 0.27 | 289.6533 | 0.00094 | 1.0084 | 0 | 0 | 4 | K | 2 |  |  |  | ROZPOCET | 0 | 0 | 0 | 0 | 0 | 1 | 0 | 4 | 1110626800
| VV |  | "1.pp+2.S01" | [15 empty] | VV | 2 | 1 | True | 0 | ROZPOCET
| VV |  | "stávající rovné" | [15 empty] | VV | 2 | 1 | True | 0 | ROZPOCET
| VV |  | (13,83+2,7+1,72+32,18+6,43+10,94+11,22+28,48-15,58) |  | 91.92 | [13 empty] | VV | 2 | 2 | True | 0 | ROZPOCET
| VV |  | Mezisoučet |  | 91.92 | [13 empty] | VV | 2 | 3 | True | 0 | ROZPOCET
| VV |  | "1.np" | [15 empty] | VV | 2 | 1 | True | 0 | ROZPOCET
| VV |  | "stávající rovné" | [15 empty] | VV | 2 | 1 | True | 0 | ROZPOCET
| VV |  | (15,29+11,66+12,06+17,23+73,16+35,41+111,84+36,02-23,97+49,58+20,4) |  | 358.68 | [13 empty] | VV | 2 | 2 | True | 0 | ROZPOCET
| VV |  | Mezisoučet |  | 358.68 | [13 empty] | VV | 2 | 3 | True | 0 | ROZPOCET
| VV |  | "2.np" | [15 empty] | VV | 2 | 1 | True | 0 | ROZPOCET
| VV |  | "stávající rovné" | [15 empty] | VV | 2 | 1 | True | 0 | ROZPOCET
| VV |  | (92,07+35,61+114,94+35,53-24,07) |  | 254.08 | [13 empty] | VV | 2 | 2 | True | 0 | ROZPOCET
| VV |  | Mezisoučet |  | 254.08 | [13 empty] | VV | 2 | 3 | True | 0 | ROZPOCET
| VV |  | "3.np" | [15 empty] | VV | 2 | 1 | True | 0 | ROZPOCET
| VV |  | "stávající rovné" | [15 empty] | VV | 2 | 1 | True | 0 | ROZPOCET
| VV |  | (203,76+32,69-21,05+119,91+35,59-24,12+10,72+10,61) |  | 368.11 | [13 empty] | VV | 2 | 2 | True | 0 | ROZPOCET
| VV |  | Mezisoučet |  | 368.11 | [13 empty] | VV | 2 | 3 | True | 0 | ROZPOCET
| VV |  | Součet |  | 1072.79 | [13 empty] | VV | 2 | 4 | True | 1 | ROZPOCET
169 | K | 611311131 | Potažení vnitřních rovných stropů vápenným štukem tloušťky do 3 mm | m2 | 1914.782 |  | 0 | CS ÚRS 2021 02 |  |  | základní | 0.358 | 685.492 | 0.004 | 7.6591 | 0 | 0 | 4 | K | 2 |  |  |  | ROZPOCET | 0 | 0 | 0 | 0 | 0 | 1 | 0 | 4 | 326
| VV |  | "1.pp+2.S01" | [15 empty] | VV | 2 | 1 | True | 0 | ROZPOCET
| VV |  | "stávající rovné" | [15 empty] | VV | 2 | 1 | True | 0 | ROZPOCET
| VV |  | (13,83+2,7+1,72+32,18+6,43+10,94+11,22+28,48-15,58) |  | 91.92 | [13 empty] | VV | 2 | 2 | True | 0 | ROZPOCET
| VV |  | "stávající klenby" | [15 empty] | VV | 2 | 1 | True | 0 | ROZPOCET
| VV |  | (181,25-70,17+32,02+32,49+69+13,12+4,86+17,83+2,31+3,96+20,01+19,67+69,63-10,64+61,56)*1,2 |  | 536.28 | [13 empty] | VV | 2 | 2 | True | 0 | ROZPOCET
| VV |  | Mezisoučet |  | 628.2 | [13 empty] | VV | 2 | 3 | True | 0 | ROZPOCET
| VV |  | "1.np" | [15 empty] | VV | 2 | 1 | True | 0 | ROZPOCET
| VV |  | "stávající rovné" | [15 empty] | VV | 2 | 1 | True | 0 | ROZPOCET
| VV |  | (15,29+11,66+12,06+17,23+73,16+35,41+111,84+36,02-23,97+49,58+20,4) |  | 358.68 | [13 empty] | VV | 2 | 2 | True | 0 | ROZPOCET
| VV |  | "stávající klenby" | [15 empty] | VV | 2 | 1 | True | 0 | ROZPOCET
| VV |  | 52,72*1,2 |  | 63.264 | [13 empty] | VV | 2 | 2 | True | 0 | ROZPOCET
| VV |  | Mezisoučet |  | 421.944 | [13 empty] | VV | 2 | 3 | True | 0 | ROZPOCET
| VV |  | "2.np" | [15 empty] | VV | 2 | 1 | True | 0 | ROZPOCET
| VV |  | "stávající rovné" | [15 empty] | VV | 2 | 1 | True | 0 | ROZPOCET
| VV |  | (92,07+35,61+114,94+35,53-24,07) |  | 254.08 | [13 empty] | VV | 2 | 2 | True | 0 | ROZPOCET
| VV |  | "stávající klenby" | [15 empty] | VV | 2 | 1 | True | 0 | ROZPOCET
| VV |  | 202,04*1,2 |  | 242.448 | [13 empty] | VV | 2 | 2 | True | 0 | ROZPOCET
| VV |  | Mezisoučet |  | 496.528 | [13 empty] | VV | 2 | 3 | True | 0 | ROZPOCET
| VV |  | "3.np" | [15 empty] | VV | 2 | 1 | True | 0 | ROZPOCET
| VV |  | "stávající rovné" | [15 empty] | VV | 2 | 1 | True | 0 | ROZPOCET
| VV |  | (203,76+32,69-21,05+119,91+35,59-24,12+10,72+10,61) |  | 368.11 | [13 empty] | VV | 2 | 2 | True | 0 | ROZPOCET
| VV |  | Mezisoučet |  | 368.11 | [13 empty] | VV | 2 | 3 | True | 0 | ROZPOCET
| VV |  | Součet |  | 1914.782 | [13 empty] | VV | 2 | 4 | True | 1 | ROZPOCET
170 | K | 61131114R | Příplatek za gletování povrchu vápenné omítky stropů ocelovým hladítkem | m2 | 2158.992 |  | 0 |  |  |  | základní | 0 | 0 | 0 | 0 | 0 | 0 | 4 | K | 2 |  |  |  | ROZPOCET | 0 | 0 | 0 | 0 | 0 | 1 | 0 | 4 | 328
| VV |  | "oprava omítek" | [15 empty] | VV | 2 | 1 | True | 0 | ROZPOCET
| VV |  | "1.pp+2.S01" | [15 empty] | VV | 2 | 1 | True | 0 | ROZPOCET
| VV |  | "stávající rovné" | [15 empty] | VV | 2 | 1 | True | 0 | ROZPOCET
| VV |  | (13,83+2,7+1,72+32,18+6,43+10,94+11,22+28,48-15,58) |  | 91.92 | [13 empty] | VV | 2 | 2 | True | 0 | ROZPOCET
| VV |  | "stávající klenby" | [15 empty] | VV | 2 | 1 | True | 0 | ROZPOCET
| VV |  | (181,25-70,17+32,02+32,49+69+13,12+4,86+17,83+2,31+3,96+20,01+19,67+69,63-10,64+61,56)*1,2 |  | 536.28 | [13 empty] | VV | 2 | 2 | True | 0 | ROZPOCET
| VV |  | Mezisoučet |  | 628.2 | [13 empty] | VV | 2 | 3 | True | 0 | ROZPOCET
| VV |  | "1.np" | [15 empty] | VV | 2 | 1 | True | 0 | ROZPOCET
| VV |  | "stávající rovné" | [15 empty] | VV | 2 | 1 | True | 0 | ROZPOCET
| VV |  | (15,29+11,66+12,06+17,23+73,16+35,41+111,84+36,02-23,97+49,58+20,4) |  | 358.68 | [13 empty] | VV | 2 | 2 | True | 0 | ROZPOCET
| VV |  | "stávající klenby" | [15 empty] | VV | 2 | 1 | True | 0 | ROZPOCET
| VV |  | 52,72*1,2 |  | 63.264 | [13 empty] | VV | 2 | 2 | True | 0 | ROZPOCET
| VV |  | Mezisoučet |  | 421.944 | [13 empty] | VV | 2 | 3 | True | 0 | ROZPOCET
| VV |  | "2.np" | [15 empty] | VV | 2 | 1 | True | 0 | ROZPOCET
| VV |  | "stávající rovné" | [15 empty] | VV | 2 | 1 | True | 0 | ROZPOCET
| VV |  | (92,07+35,61+114,94+35,53-24,07) |  | 254.08 | [13 empty] | VV | 2 | 2 | True | 0 | ROZPOCET
| VV |  | "stávající klenby" | [15 empty] | VV | 2 | 1 | True | 0 | ROZPOCET
| VV |  | 202,04*1,2 |  | 242.448 | [13 empty] | VV | 2 | 2 | True | 0 | ROZPOCET
| VV |  | Mezisoučet |  | 496.528 | [13 empty] | VV | 2 | 3 | True | 0 | ROZPOCET
| VV |  | "3.np" | [15 empty] | VV | 2 | 1 | True | 0 | ROZPOCET
| VV |  | "stávající rovné" | [15 empty] | VV | 2 | 1 | True | 0 | ROZPOCET
| VV |  | (203,76+32,69-21,05+119,91+35,59-24,12+10,72+10,61) |  | 368.11 | [13 empty] | VV | 2 | 2 | True | 0 | ROZPOCET
| VV |  | Mezisoučet |  | 368.11 | [13 empty] | VV | 2 | 3 | True | 0 | ROZPOCET
| VV |  | "nové omítky" | [15 empty] | VV | 2 | 1 | True | 0 | ROZPOCET
| VV |  | "1.pp" (70,17+29,21+10,64+2,56+38,42) |  | 151 | [13 empty] | VV | 2 | 2 | True | 0 | ROZPOCET
| VV |  | "1.np" 23,97 |  | 23.97 | [13 empty] | VV | 2 | 2 | True | 0 | ROZPOCET
| VV |  | "2.np" 24,07 |  | 24.07 | [13 empty] | VV | 2 | 2 | True | 0 | ROZPOCET
| VV |  | "3.np" (21,05+24,12) |  | 45.17 | [13 empty] | VV | 2 | 2 | True | 0 | ROZPOCET
| VV |  | Součet |  | 2158.992 | [13 empty] | VV | 2 | 4 | True | 1 | ROZPOCET
171 | K | 611321141R | Vápenocementová omítka štuková dvouvrstvá vnitřních stropů rovných nanášená ručně | m2 | 3158.992 |  | 0 | CS ÚRS 2021 02 |  |  | základní | 0.57 | 1800.6254 | 0.01838 | 58.0623 | 0 | 0 | 4 | K | 2 |  |  |  | ROZPOCET | 0 | 0 | 0 | 0 | 0 | 1 | 0 | 4 | 332
| VV |  | "1.pp" (70,17+29,21+10,64+2,56+38,42) |  | 151 | [13 empty] | VV | 2 | 2 | True | 0 | ROZPOCET
| VV |  | "1.np" 23,97 |  | 23.97 | [13 empty] | VV | 2 | 2 | True | 0 | ROZPOCET
| VV |  | "2.np" 24,07 |  | 24.07 | [13 empty] | VV | 2 | 2 | True | 0 | ROZPOCET
| VV |  | "3.np" (21,05+24,12) |  | 45.17 | [13 empty] | VV | 2 | 2 | True | 0 | ROZPOCET
| VV |  | Mezisoučet |  | 244.21 | [13 empty] | VV | 2 | 3 | True | 0 | ROZPOCET
| VV |  | "po otlučených stropech" | [15 empty] | VV | 2 | 1 | True | 0 | ROZPOCET
| VV |  | "1.pp+2.S01" | [15 empty] | VV | 2 | 1 | True | 0 | ROZPOCET
| VV |  | "stávající rovné" | [15 empty] | VV | 2 | 1 | True | 0 | ROZPOCET
| VV |  | (13,83+2,7+1,72+32,18+6,43+10,94+11,22+28,48-15,58) |  | 91.92 | [13 empty] | VV | 2 | 2 | True | 0 | ROZPOCET
| VV |  | "stávající klenby" | [15 empty] | VV | 2 | 1 | True | 0 | ROZPOCET
| VV |  | (181,25-70,17+32,02+32,49+69+13,12+4,86+17,83+2,31+3,96+20,01+19,67+69,63-10,64+61,56)*1,2 |  | 536.28 | [13 empty] | VV | 2 | 2 | True | 0 | ROZPOCET
| VV |  | Mezisoučet |  | 628.2 | [13 empty] | VV | 2 | 3 | True | 0 | ROZPOCET
| VV |  | "1.np" | [15 empty] | VV | 2 | 1 | True | 0 | ROZPOCET
| VV |  | "stávající rovné" | [15 empty] | VV | 2 | 1 | True | 0 | ROZPOCET
| VV |  | (15,29+11,66+12,06+17,23+73,16+35,41+111,84+36,02-23,97+49,58+20,4) |  | 358.68 | [13 empty] | VV | 2 | 2 | True | 0 | ROZPOCET
| VV |  | "stávající klenby" | [15 empty] | VV | 2 | 1 | True | 0 | ROZPOCET
| VV |  | 52,72*1,2 |  | 63.264 | [13 empty] | VV | 2 | 2 | True | 0 | ROZPOCET
| VV |  | Mezisoučet |  | 421.944 | [13 empty] | VV | 2 | 3 | True | 0 | ROZPOCET
| VV |  | "2.np" | [15 empty] | VV | 2 | 1 | True | 0 | ROZPOCET
| VV |  | "stávající rovné" | [15 empty] | VV | 2 | 1 | True | 0 | ROZPOCET
| VV |  | (92,07+35,61+114,94+35,53-24,07) |  | 254.08 | [13 empty] | VV | 2 | 2 | True | 0 | ROZPOCET
| VV |  | "stávající klenby" | [15 empty] | VV | 2 | 1 | True | 0 | ROZPOCET
| VV |  | 202,04*1,2 |  | 242.448 | [13 empty] | VV | 2 | 2 | True | 0 | ROZPOCET
| VV |  | Mezisoučet |  | 496.528 | [13 empty] | VV | 2 | 3 | True | 0 | ROZPOCET
| VV |  | "3.np" | [15 empty] | VV | 2 | 1 | True | 0 | ROZPOCET
| VV |  | "stávající rovné" | [15 empty] | VV | 2 | 1 | True | 0 | ROZPOCET
| VV |  | (203,76+32,69-21,05+119,91+35,59-24,12+10,72+10,61) |  | 368.11 | [13 empty] | VV | 2 | 2 | True | 0 | ROZPOCET
| VV |  | Mezisoučet |  | 368.11 | [13 empty] | VV | 2 | 3 | True | 0 | ROZPOCET
| VV |  | Součet |  | 3158.992 | [13 empty] | VV | 2 | 4 | True | 1 | ROZPOCET
172 | K | 6113211x01 | Tenkovrstvá štuková omítka vnitřních stropů nanášená ručně tl. 8mm | m2 | 3270.432 |  | 0 |  |  |  | základní | 0 | 0 | 0 | 0 | 0 | 0 | 4 | K | 2 |  |  |  | ROZPOCET | 0 | 0 | 0 | 0 | 0 | 1 | 0 | 4 | 334
| VV |  | "natažení omítky na perlinku" | [15 empty] | VV | 2 | 1 | True | 0 | ROZPOCET
| VV |  | "podhled R1" 1024,4 |  | 1024.4 | [13 empty] | VV | 2 | 2 | True | 0 | ROZPOCET
| VV |  | "podhled R2" 1000,46 |  | 1000.46 | [13 empty] | VV | 2 | 2 | True | 0 | ROZPOCET
| VV |  | "podhled R4" 1154,58 |  | 1154.58 | [13 empty] | VV | 2 | 2 | True | 0 | ROZPOCET
| VV |  | "podhled R7" 3,481*11,5+3,4*11,35-0,7*0,6*2+((0,7+1,5)/2+0,6)*2*0,75*2 |  | 82.882 | [13 empty] | VV | 2 | 2 | True | 0 | ROZPOCET
| VV |  | "podhled R11" 108,11 |  | 108.11 | [13 empty] | VV | 2 | 2 | True | 0 | ROZPOCET
| VV |  | Součet |  | 3270.432 | [13 empty] | VV | 2 | 4 | True | 1 | ROZPOCET
173 | K | 611341121 | Sádrová nebo vápenosádrová omítka hladká jednovrstvá vnitřních stropů rovných nanášená ručně | m2 | 591.078 |  | 0 | CS ÚRS 2021 02 |  |  | základní | 0.51 | 301.4498 | 0.01103 | 6.5196 | 0 | 0 | 4 | K | 2 |  |  |  | ROZPOCET | 0 | 0 | 0 | 0 | 0 | 1 | 0 | 4 | 336
| VV |  | "šlechtená omítka sádrová tl.3mm stupeň jakosti Q3" | [15 empty] | VV | 2 | 1 | True | 0 | ROZPOCET
| VV |  | "podhled R5" 160,46 |  | 160.46 | [13 empty] | VV | 2 | 2 | True | 0 | ROZPOCET
| VV |  | "podhled R6" 153,63 |  | 153.63 | [13 empty] | VV | 2 | 2 | True | 0 | ROZPOCET
| VV |  | "podhled R9" 238,42+100,98*0,1 |  | 248.518 | [13 empty] | VV | 2 | 2 | True | 0 | ROZPOCET
| VV |  | "podhled R10" 28,47 |  | 28.47 | [13 empty] | VV | 2 | 2 | True | 0 | ROZPOCET
| VV |  | Součet |  | 591.078 | [13 empty] | VV | 2 | 4 | True | 1 | ROZPOCET
174 | K | 612131101 | Cementový postřik vnitřních stěn nanášený celoplošně ručně | m2 | 3205.295 |  | 0 | CS ÚRS 2021 02 |  |  | základní | 0.117 | 375.0195 | 0.00735 | 23.5589 | 0 | 0 | 4 | K | 2 |  |  |  | ROZPOCET | 0 | 0 | 0 | 0 | 0 | 1 | 0 | 4 | 338
| VV |  | "na nové zdivo" | [15 empty] | VV | 2 | 1 | True | 0 | ROZPOCET
| VV |  | "1.pp" | [15 empty] | VV | 2 | 1 | True | 0 | ROZPOCET
| VV |  | "2S01" 1,7*2,08 |  | 3.536 | [13 empty] | VV | 2 | 2 | True | 0 | ROZPOCET
| VV |  | 1,2*3,05*2*2 |  | 14.64 | [13 empty] | VV | 2 | 2 | True | 0 | ROZPOCET
| VV |  | 1,1*2,4*2*2+(4,5*2,46+2,35*0,3*3,14/2)*2 |  | 34.914 | [13 empty] | VV | 2 | 2 | True | 0 | ROZPOCET
| VV |  | 2,1*2,5*2+1,165*2,2*2+0,95*2,2*2 |  | 19.806 | [13 empty] | VV | 2 | 2 | True | 0 | ROZPOCET
| VV |  | (1,38*2,42-0,86*1,985)*2+(0,86+1,985*2)*0,45+(2,006*2,42-1,64*2,12)*+(1,64+2,12*2)*0,6 |  | 10.299 | [13 empty] | VV | 2 | 2 | True | 0 | ROZPOCET
| VV |  | (1,94*2,5-1,64*2+0,9*2,12-0,8*2,02)*2 |  | 3.724 | [13 empty] | VV | 2 | 2 | True | 0 | ROZPOCET
| VV |  | (2,59*2,46+1,3*0,3*3,14/2+1,2*2,32-0,9*2*2)*2+1,2*2,3 |  | 15.095 | [13 empty] | VV | 2 | 2 | True | 0 | ROZPOCET
| VV |  | (1,042*2,42-0,8*2+1,5*2,42-0,8*2+1,21*2,42-0,9*2)*2 |  | 8.16 | [13 empty] | VV | 2 | 2 | True | 0 | ROZPOCET
| VV |  | (1,688*1,547-0,8*1,13+2,85*1,547*2+1,2*2,42-0,9*2+2,197*2,4-1,64*2)*2 |  | 27.244 | [13 empty] | VV | 2 | 2 | True | 0 | ROZPOCET
| VV |  | (3,289+3,501)*3,05-1,56*2,25*2 |  | 13.69 | [13 empty] | VV | 2 | 2 | True | 0 | ROZPOCET
| VV |  | (1,1*2,2-0,8*2+1,71*2,4-1*2,02+1,3*2,12-1*2,02)*2+1,001*2 |  | 9.282 | [13 empty] | VV | 2 | 2 | True | 0 | ROZPOCET
| VV |  | "na odkopané základy" 49,524*2,65 |  | 131.239 | [13 empty] | VV | 2 | 2 | True | 0 | ROZPOCET
| VV |  | Mezisoučet |  | 291.629 | [13 empty] | VV | 2 | 3 | True | 0 | ROZPOCET
| VV |  | "1.np" | [15 empty] | VV | 2 | 1 | True | 0 | ROZPOCET
| VV |  | 0,9*2,12*2+(3,033*4,142-1,8*3,48)*2*2+(1,8+3,48*2)*0,3*2+1,15*2,55*2 |  | 40.132 | [13 empty] | VV | 2 | 2 | True | 0 | ROZPOCET
| VV |  | 0,875*2,01*2+0,84*2,55*2+0,6*0,9+0,83*2,55+0,952*2,12*2+0,943*2,02*2 |  | 18.304 | [13 empty] | VV | 2 | 2 | True | 0 | ROZPOCET
| VV |  | 1,205*3+(2,999*4,199-1,68*3,48)*2*2+(1,68+3,48*2)*0,3*2+0,8*2,56*2 |  | 39.881 | [13 empty] | VV | 2 | 2 | True | 0 | ROZPOCET
| VV |  | (1,285*2,59-0,905*2,44)*2+(0,905+2,44*2)*0,3+0,82*2,45+1,13*2,295 |  | 8.578 | [13 empty] | VV | 2 | 2 | True | 0 | ROZPOCET
| VV |  | (2,215*4,199-1,1*2,5)*2+(1,1+2,5*2)*0,6+0,855*3,004*2+2,9*(3,25+2,8)/2*2 |  | 39.443 | [13 empty] | VV | 2 | 2 | True | 0 | ROZPOCET
| VV |  | 0,6*0,64+1,801*0,9+0,6*0,95+1*2,02*2+2,85*4,59*2+1,4*2,1*2+0,56*0,55 |  | 38.966 | [13 empty] | VV | 2 | 2 | True | 0 | ROZPOCET
| VV |  | (0,4*4+4,5+4,52)*3,305-0,9*2,5*4+2,215*5,143-1,1*2,28 |  | 34.983 | [13 empty] | VV | 2 | 2 | True | 0 | ROZPOCET
| VV |  | (1,977*3,62+1,668*2,575-1,35*2,52+1,101*2,6-0,9*2,5+6,51*4,18-0,8*2,15)*2 |  | 68.308 | [13 empty] | VV | 2 | 2 | True | 0 | ROZPOCET
| VV |  | (3,27*4,18-0,86*2,18+7,161*4,18-0,805*2,155+1,1*2,6-0,8*2,45+1,11*2,3-0,9*2,2)*2 |  | 82.93 | [13 empty] | VV | 2 | 2 | True | 0 | ROZPOCET
| VV |  | ((1,983+3,19+1,984)*4,18-0,88*2,17+1,1*2,6-0,8*2,45+11,416*4,155-0,8*2,15-1*2,25)*2 |  | 144.74 | [13 empty] | VV | 2 | 2 | True | 0 | ROZPOCET
| VV |  | (1,27*2,5+1,05*2,6-0,8*2,45+0,898*2,12+1,52*2,34-1,31*2,23+2,037*4,19-1*2,33)*2 |  | 25.379 | [13 empty] | VV | 2 | 2 | True | 0 | ROZPOCET
| VV |  | 1,6*3,413+4,25*3,413/2+0,658*4,18+0,716*4,18 |  | 18.457 | [13 empty] | VV | 2 | 2 | True | 0 | ROZPOCET
| VV |  | "niky" (0,72+1,12)*2*0,31+0,72*1,12+(0,725*0,725+0,725*4*0,32)*2 |  | 4.854 | [13 empty] | VV | 2 | 2 | True | 0 | ROZPOCET
| VV |  | Mezisoučet |  | 564.955 | [13 empty] | VV | 2 | 3 | True | 0 | ROZPOCET
| VV |  | "2.np | [15 empty] | VV | 2 | 1 | True | 0 | ROZPOCET
| VV |  | (2,914*4,26-1,64*3,43)*2*2+0,969*2,02*2+(2,844*4,29-1,64*3,43)*2*2 |  | 57.371 | [13 empty] | VV | 2 | 2 | True | 0 | ROZPOCET
| VV |  | (1,64+3,43*2)*0,3*4+1,41*2,545*2+1,28*2,51*2 |  | 23.803 | [13 empty] | VV | 2 | 2 | True | 0 | ROZPOCET
| VV |  | 0,71*2+0,82*2,5+0,78*2,4 |  | 5.342 | [13 empty] | VV | 2 | 2 | True | 0 | ROZPOCET
| VV |  | 20,937*4,29-0,9*2,2*4+14,029*4,29*2+6,986*4,3*2*2+6,467*4,26 |  | 349.977 | [13 empty] | VV | 2 | 2 | True | 0 | ROZPOCET
| VV |  | (1,1*2,53-0,8*2,45+(3,94+3,986+4)*4,33-0,8*2,15*4+0,15*4,13*2+1*2,33-0,8*2,15)*2 |  | 94.863 | [13 empty] | VV | 2 | 2 | True | 0 | ROZPOCET
| VV |  | (1,1*2,3-0,8*2,15+0,9*2,2+1,5*2,6-1,22*2,45+1,15*3,962+1,17*2,31-0,86*2,16)*2 |  | 18.205 | [13 empty] | VV | 2 | 2 | True | 0 | ROZPOCET
| VV |  | 1,984*4,33*2-1*2,3+1,394*4,14+0,82*2 |  | 22.293 | [13 empty] | VV | 2 | 2 | True | 0 | ROZPOCET
| VV |  | "niky" (0,725*0,725+0,725*4*0,32)*3 |  | 4.361 | [13 empty] | VV | 2 | 2 | True | 0 | ROZPOCET
| VV |  | Mezisoučet |  | 576.215 | [13 empty] | VV | 2 | 3 | True | 0 | ROZPOCET
| VV |  | "3.np" | [15 empty] | VV | 2 | 1 | True | 0 | ROZPOCET
| VV |  | (3,043*4,2-1,64*3,43)*2*2+0,9*2,02*2+(3,084*4,25-1,64*3,43)*2*2 |  | 62.185 | [13 empty] | VV | 2 | 2 | True | 0 | ROZPOCET
| VV |  | (1,64+3,43*2)*0,3*4+(1,51*2,5-1,21*2,45)*2+(1,21+2,45*2)*0,3+0,57*0,98+0,965*1,8 |  | 15.95 | [13 empty] | VV | 2 | 2 | True | 0 | ROZPOCET
| VV |  | (1,45*2,8-1,1*2,58)*2+(1,1+2,58*2)*0,6+1,28*2,5*2+0,8*2,57+0,75*2,5+0,795*2,5 |  | 18.519 | [13 empty] | VV | 2 | 2 | True | 0 | ROZPOCET
| VV |  | 0,74*2,64+0,52*4,115+2,086*2,12*2+0,57*0,97 |  | 13.491 | [13 empty] | VV | 2 | 2 | True | 0 | ROZPOCET
| VV |  | 79,691*4,115-0,9*2,5*6+4,598*4,115 |  | 333.349 | [13 empty] | VV | 2 | 2 | True | 0 | ROZPOCET
| VV |  | ((1,1*2,54-0,8*2,45)*4+(1,5*2,54-1,22*2,45)+(1*2,2-0,7*2,15)+1,59*2,59-1,26*2,49)*2 |  | 11.665 | [13 empty] | VV | 2 | 2 | True | 0 | ROZPOCET
| VV |  | 1,394*4,115 |  | 5.736 | [13 empty] | VV | 2 | 2 | True | 0 | ROZPOCET
| VV |  | "niky" (0,725*0,725+0,725*4*0,32)*3 |  | 4.361 | [13 empty] | VV | 2 | 2 | True | 0 | ROZPOCET
| VV |  | Mezisoučet |  | 465.256 | [13 empty] | VV | 2 | 3 | True | 0 | ROZPOCET
| VV |  | "4.np" | [15 empty] | VV | 2 | 1 | True | 0 | ROZPOCET
| VV |  | (3,133*1,312+(3,133+0,7)/2*1,7-0,8*2,3)*2*2+(0,8+2,3*2)*0,3*2 |  | 25.354 | [13 empty] | VV | 2 | 2 | True | 0 | ROZPOCET
| VV |  | (6,55*1,5+6,55*1+(6,55+3,3)/2*1,8-0,8*2,3)*2+(0,8+2,3*2)*0,3 |  | 48.42 | [13 empty] | VV | 2 | 2 | True | 0 | ROZPOCET
| VV |  | ((0,35+1,4+2)*3,95-1,1*2)*2+(1,1+2,05*2)*0,3+(3,399*1,459+3,399*2,641/2-0,8*2)*2 |  | 42.48 | [13 empty] | VV | 2 | 2 | True | 0 | ROZPOCET
| VV |  | (0,9+2,05*2)*0,3+(3,25*(4,262-2,65)-1,15*0,365)*2+(1,15+0,365*2)*0,3 |  | 11.703 | [13 empty] | VV | 2 | 2 | True | 0 | ROZPOCET
| VV |  | (6,517*1,55+(6,517+3,3)/2*1,65-0,8*2)*2+(0,9+2,05*2)*0,3 |  | 34.701 | [13 empty] | VV | 2 | 2 | True | 0 | ROZPOCET
| VV |  | (3,146*1,75+(3,416+0,7)/2*2,15-0,8*2)*2+(0,9+2,05*2)*0,3 |  | 18.16 | [13 empty] | VV | 2 | 2 | True | 0 | ROZPOCET
| VV |  | 1,09*(2,3+2,9)/2*2+2,813*(2,9+4,4)/2*2+4,666*(2,3+4,8/2)*2+3,6*1*2 |  | 77.263 | [13 empty] | VV | 2 | 2 | True | 0 | ROZPOCET
| VV |  | (0,71+0,499)*0,3*2+(2*5-1,31*3,4)*2*2+(1,31+3,4*2)*0,3*2 |  | 27.775 | [13 empty] | VV | 2 | 2 | True | 0 | ROZPOCET
| VV |  | 7,2*1*2+(1,478*5-1,21*3,35)*2+(1,21+3,35*2)*0,3+(2,015*5-1,22*3,35)*2 |  | 35.422 | [13 empty] | VV | 2 | 2 | True | 0 | ROZPOCET
| VV |  | (1,22+3,35*2)*0,3+0,66*6,8+((1,5*4,5-1,32*3,4)*2+1,99*4,5-1,32*3,425)*2+1,409*1,25 |  | 26.541 | [13 empty] | VV | 2 | 2 | True | 0 | ROZPOCET
| VV |  | (1,32+3,4*2)*0,3*3 |  | 7.308 | [13 empty] | VV | 2 | 2 | True | 0 | ROZPOCET
| VV |  | (3,099*1,75+(3,146+0,7)/2*2,15-0,8*2+3,599*1+7,2*1+7,3*1)*2 |  | 52.113 | [13 empty] | VV | 2 | 2 | True | 0 | ROZPOCET
| VV |  | Mezisoučet |  | 407.24 | [13 empty] | VV | 2 | 3 | True | 0 | ROZPOCET
| VV |  | Součet |  | 3205.295 | [13 empty] | VV | 2 | 4 | True | 1 | ROZPOCET
175 | K | 612131121 | Penetrační disperzní nátěr vnitřních stěn nanášený ručně | m2 | 23108.873 |  | 0 | CS ÚRS 2021 02 |  |  | základní | 0.104 | 2403.3228 | 0.00026 | 6.0083 | 0 | 0 | 4 | K | 2 |  |  |  | ROZPOCET | 0 | 0 | 0 | 0 | 0 | 1 | 0 | 4 | -2016414808
| VV |  | 23108.873 |  | 23108.873 | [13 empty] | VV | 2 | 2 | True | 1 | ROZPOCET
176 | K | 612135101 | Hrubá výplň rýh ve stěnách maltou jakékoli šířky rýhy | m2 | 152.216 |  | 0 | CS ÚRS 2021 02 |  |  | základní | 0.624 | 94.9828 | 0.04 | 6.0886 | 0 | 0 | 4 | K | 2 |  |  |  | ROZPOCET | 0 | 0 | 0 | 0 | 0 | 1 | 0 | 4 | 340
| VV |  | "ZTI kanalizace" | [15 empty] | VV | 2 | 1 | True | 0 | ROZPOCET
| VV |  | "D1, D5, s-a - s-ch; s-f - s-m" (2,0+14,23+2,8*6+2,5*6)*0,2 |  | 9.606 | [13 empty] | VV | 2 | 2 | True | 0 | ROZPOCET
| VV |  | "S01, S1-S12" (17,5+17,5+6,5+5,3+18,6+17,9+18,4+6,5+15,5+10,5+17,2+1,8+19,6+5,5)*0,2 |  | 35.66 | [13 empty] | VV | 2 | 2 | True | 0 | ROZPOCET
| VV |  | "S13 - S25" (14,8+7,9+7,1+3,5+17,5+17,7+10+6+4,75+2,9+5,95+4,75)*0,2 |  | 20.57 | [13 empty] | VV | 2 | 2 | True | 0 | ROZPOCET
| VV |  | "ZTI vodovod" | [15 empty] | VV | 2 | 1 | True | 0 | ROZPOCET
| VV |  | "V2-V10" (17,2+7,5+7,5+1,0+4,0+8,5+3,0+3,0+7,3)*0,2 |  | 11.8 | [13 empty] | VV | 2 | 2 | True | 0 | ROZPOCET
| VV |  | "V11-V19" (3,0+3,0+18,1+3,0+3,0+4,0+4,0+1,0+14,1)*0,2 |  | 10.64 | [13 empty] | VV | 2 | 2 | True | 0 | ROZPOCET
| VV |  | "H-H4" (1,0+2,0+15,6+13,1+13,1+15,6)*0,2 |  | 12.08 | [13 empty] | VV | 2 | 2 | True | 0 | ROZPOCET
| VV |  | "ÚT" | [15 empty] | VV | 2 | 1 | True | 0 | ROZPOCET
| VV |  | "S01-S07" (14,6+14,6+17,2+13,1+12,1+13,1+13,1+4,7*3)*0,2 |  | 22.38 | [13 empty] | VV | 2 | 2 | True | 0 | ROZPOCET
| VV |  | "S08-S12" (13,1+4,7*3+13,1+13,1+13,1+17,2)*0,2 |  | 16.74 | [13 empty] | VV | 2 | 2 | True | 0 | ROZPOCET
| VV |  | "S13-S16" (17,2*3+12,1)*0,2 |  | 12.74 | [13 empty] | VV | 2 | 2 | True | 0 | ROZPOCET
| VV |  | Součet |  | 152.216 | [13 empty] | VV | 2 | 4 | True | 1 | ROZPOCET
177 | K | 612142001 | Potažení vnitřních stěn sklovláknitým pletivem vtlačeným do tenkovrstvé hmoty | m2 | 808.697 |  | 0 | CS ÚRS 2021 02 |  |  | základní | 0.36 | 291.1309 | 0.00438 | 3.5421 | 0 | 0 | 4 | K | 2 |  |  |  | ROZPOCET | 0 | 0 | 0 | 0 | 0 | 1 | 0 | 4 | 342
| VV |  | "skladba W7" | [15 empty] | VV | 2 | 1 | True | 0 | ROZPOCET
| VV |  | 3,477*1,231+3,481*1,3 |  | 8.805 | [13 empty] | VV | 2 | 2 | True | 0 | ROZPOCET
| VV |  | Mezisoučet |  | 8.805 | [13 empty] | VV | 2 | 3 | True | 0 | ROZPOCET
| VV |  | "na porobeton" | [15 empty] | VV | 2 | 1 | True | 0 | ROZPOCET
| VV |  | "1.pp" | [15 empty] | VV | 2 | 1 | True | 0 | ROZPOCET
| VV |  | 3,45*2,46+1,725*0,3*3,14/2+2,616*2,46+1,81*0,3*3,14/2 |  | 16.587 | [13 empty] | VV | 2 | 2 | True | 0 | ROZPOCET
| VV |  | (2,422+5,2+1,7)*2,815-1,1*0,885-1,1*0,4+2,628*2,817 |  | 32.231 | [13 empty] | VV | 2 | 2 | True | 0 | ROZPOCET
| VV |  | 11,227*2,815-1*0,885+5,355*2,28+2,7*0,3*3,14/2 |  | 44.2 | [13 empty] | VV | 2 | 2 | True | 0 | ROZPOCET
| VV |  | (3,448*2,46+1,724*0,3*3,14/2-0,7/2*2+1,849*2,76)*2 |  | 27.395 | [13 empty] | VV | 2 | 2 | True | 0 | ROZPOCET
| VV |  | (12,666*2,815-0,8*2*2-0,9*2-0,7*2*2)*2 |  | 55.71 | [13 empty] | VV | 2 | 2 | True | 0 | ROZPOCET
| VV |  | (2,62*2,46+1,31*0,3*3,14/2-0,7*2)*2 |  | 11.324 | [13 empty] | VV | 2 | 2 | True | 0 | ROZPOCET
| VV |  | (4,475*2,817-0,7*2)*2+1,85*2,817+2,575*2,81+1,7*2,815 |  | 39.645 | [13 empty] | VV | 2 | 2 | True | 0 | ROZPOCET
| VV |  | (1,4*2,18+4,475*2,817-0,7*1,12-0,7*1,12+2,175*4,238-1*2)*2 |  | 42.615 | [13 empty] | VV | 2 | 2 | True | 0 | ROZPOCET
| VV |  | "mč.1S17-vana" (1+2,5+0,8*2+2,3*2)*0,3+1*2,5 |  | 5.41 | [13 empty] | VV | 2 | 2 | True | 0 | ROZPOCET
| VV |  | "mč.1S20-vana" (0,9+2,2+0,7+2)*2*0,3+0,9*2,2 |  | 5.46 | [13 empty] | VV | 2 | 2 | True | 0 | ROZPOCET
| VV |  | Mezisoučet |  | 280.577 | [13 empty] | VV | 2 | 3 | True | 0 | ROZPOCET
| VV |  | "1.np" | [15 empty] | VV | 2 | 1 | True | 0 | ROZPOCET
| VV |  | (2,801+0,9231+1,391)*4,142+5,142*4,198+9,217*4,022-1,1*2,3 |  | 77.314 | [13 empty] | VV | 2 | 2 | True | 0 | ROZPOCET
| VV |  | 9,217*4,022-1,1*2,3+1,63*4,142*2 |  | 48.044 | [13 empty] | VV | 2 | 2 | True | 0 | ROZPOCET
| VV |  | (2,8*2,142-0,8*2,15+2,651*4,142-0,85*2,17*2+5,57*4,198-0,8*2,15)*2 |  | 66.464 | [13 empty] | VV | 2 | 2 | True | 0 | ROZPOCET
| VV |  | Mezisoučet |  | 191.822 | [13 empty] | VV | 2 | 3 | True | 0 | ROZPOCET
| VV |  | "2.np" | [15 empty] | VV | 2 | 1 | True | 0 | ROZPOCET
| VV |  | (4,87+0,9+4,303)*4,26+5,566*4,29+1,15*4,26+1,262*4,29+2,65*4,26*2 |  | 99.68 | [13 empty] | VV | 2 | 2 | True | 0 | ROZPOCET
| VV |  | (2,65*4,26-0,8*2,15)*2 |  | 19.138 | [13 empty] | VV | 2 | 2 | True | 0 | ROZPOCET
| VV |  | Mezisoučet |  | 118.818 | [13 empty] | VV | 2 | 3 | True | 0 | ROZPOCET
| VV |  | "3.np" | [15 empty] | VV | 2 | 1 | True | 0 | ROZPOCET
| VV |  | 3,08*4,4+6,902*3,98+2,783*4,4 |  | 53.267 | [13 empty] | VV | 2 | 2 | True | 0 | ROZPOCET
| VV |  | 1,212*4,4+1,15*3,98+(4,573*4,4+2,8*3,98-0,8*2,15*2)*2 |  | 65.56 | [13 empty] | VV | 2 | 2 | True | 0 | ROZPOCET
| VV |  | Mezisoučet |  | 118.827 | [13 empty] | VV | 2 | 3 | True | 0 | ROZPOCET
| VV |  | "4.np" | [15 empty] | VV | 2 | 1 | True | 0 | ROZPOCET
| VV |  | (3,25*4,6-0,8*2*2+1,8*3,6-0,7*2)*2+3,25*2,15 |  | 40.648 | [13 empty] | VV | 2 | 2 | True | 0 | ROZPOCET
| VV |  | (4,4*(2,15+3,1/2)-0,9*2+4,4*(2,15+2,45)/2)*2 |  | 49.2 | [13 empty] | VV | 2 | 2 | True | 0 | ROZPOCET
| VV |  | Mezisoučet |  | 89.848 | [13 empty] | VV | 2 | 3 | True | 0 | ROZPOCET
| VV |  | Součet |  | 808.697 | [13 empty] | VV | 2 | 4 | True | 1 | ROZPOCET
178 | K | 6123110-R | Penetrace | m2 | 12350.3015 |  | 0 |  |  |  | základní | 0 | 0 | 0 | 0 | 0 | 0 | 4 | K | 2 |  |  |  | ROZPOCET | 0 | 0 | 0 | 0 | 0 | 1 | 0 | 4 | 1112648769
| VV |  | "vnitřní omítky" | [15 empty] | VV | 2 | 1 | True | 0 | ROZPOCET
| VV |  | 12350.301 |  | 12350.3015 | [13 empty] | VV | 2 | 2 | True | 1 | ROZPOCET
179 | K | 612311111 | Vápenná omítka hrubá jednovrstvá zatřená vnitřních stěn nanášená ručně | m2 | 3205.295 |  | 0 | CS ÚRS 2021 02 |  |  | základní | 0.34 | 1089.8003 | 0.0147 | 47.1178 | 0 | 0 | 4 | K | 2 |  |  |  | ROZPOCET | 0 | 0 | 0 | 0 | 0 | 1 | 0 | 4 | 344
| VV |  | "na nové zdivo" | [15 empty] | VV | 2 | 1 | True | 0 | ROZPOCET
| VV |  | "1.pp" | [15 empty] | VV | 2 | 1 | True | 0 | ROZPOCET
| VV |  | "2S01" 1,7*2,08 |  | 3.536 | [13 empty] | VV | 2 | 2 | True | 0 | ROZPOCET
| VV |  | 1,2*3,05*2*2 |  | 14.64 | [13 empty] | VV | 2 | 2 | True | 0 | ROZPOCET
| VV |  | 1,1*2,4*2*2+(4,5*2,46+2,35*0,3*3,14/2)*2 |  | 34.914 | [13 empty] | VV | 2 | 2 | True | 0 | ROZPOCET
| VV |  | 2,1*2,5*2+1,165*2,2*2+0,95*2,2*2 |  | 19.806 | [13 empty] | VV | 2 | 2 | True | 0 | ROZPOCET
| VV |  | (1,38*2,42-0,86*1,985)*2+(0,86+1,985*2)*0,45+(2,006*2,42-1,64*2,12)*+(1,64+2,12*2)*0,6 |  | 10.299 | [13 empty] | VV | 2 | 2 | True | 0 | ROZPOCET
| VV |  | (1,94*2,5-1,64*2+0,9*2,12-0,8*2,02)*2 |  | 3.724 | [13 empty] | VV | 2 | 2 | True | 0 | ROZPOCET
| VV |  | (2,59*2,46+1,3*0,3*3,14/2+1,2*2,32-0,9*2*2)*2+1,2*2,3 |  | 15.095 | [13 empty] | VV | 2 | 2 | True | 0 | ROZPOCET
| VV |  | (1,042*2,42-0,8*2+1,5*2,42-0,8*2+1,21*2,42-0,9*2)*2 |  | 8.16 | [13 empty] | VV | 2 | 2 | True | 0 | ROZPOCET
| VV |  | (1,688*1,547-0,8*1,13+2,85*1,547*2+1,2*2,42-0,9*2+2,197*2,4-1,64*2)*2 |  | 27.244 | [13 empty] | VV | 2 | 2 | True | 0 | ROZPOCET
| VV |  | (3,289+3,501)*3,05-1,56*2,25*2 |  | 13.69 | [13 empty] | VV | 2 | 2 | True | 0 | ROZPOCET
| VV |  | (1,1*2,2-0,8*2+1,71*2,4-1*2,02+1,3*2,12-1*2,02)*2+1,001*2 |  | 9.282 | [13 empty] | VV | 2 | 2 | True | 0 | ROZPOCET
| VV |  | "na odkopané základy" 49,524*2,65 |  | 131.239 | [13 empty] | VV | 2 | 2 | True | 0 | ROZPOCET
| VV |  | Mezisoučet |  | 291.629 | [13 empty] | VV | 2 | 3 | True | 0 | ROZPOCET
| VV |  | "1.np" | [15 empty] | VV | 2 | 1 | True | 0 | ROZPOCET
| VV |  | 0,9*2,12*2+(3,033*4,142-1,8*3,48)*2*2+(1,8+3,48*2)*0,3*2+1,15*2,55*2 |  | 40.132 | [13 empty] | VV | 2 | 2 | True | 0 | ROZPOCET
| VV |  | 0,875*2,01*2+0,84*2,55*2+0,6*0,9+0,83*2,55+0,952*2,12*2+0,943*2,02*2 |  | 18.304 | [13 empty] | VV | 2 | 2 | True | 0 | ROZPOCET
| VV |  | 1,205*3+(2,999*4,199-1,68*3,48)*2*2+(1,68+3,48*2)*0,3*2+0,8*2,56*2 |  | 39.881 | [13 empty] | VV | 2 | 2 | True | 0 | ROZPOCET
| VV |  | (1,285*2,59-0,905*2,44)*2+(0,905+2,44*2)*0,3+0,82*2,45+1,13*2,295 |  | 8.578 | [13 empty] | VV | 2 | 2 | True | 0 | ROZPOCET
| VV |  | (2,215*4,199-1,1*2,5)*2+(1,1+2,5*2)*0,6+0,855*3,004*2+2,9*(3,25+2,8)/2*2 |  | 39.443 | [13 empty] | VV | 2 | 2 | True | 0 | ROZPOCET
| VV |  | 0,6*0,64+1,801*0,9+0,6*0,95+1*2,02*2+2,85*4,59*2+1,4*2,1*2+0,56*0,55 |  | 38.966 | [13 empty] | VV | 2 | 2 | True | 0 | ROZPOCET
| VV |  | (0,4*4+4,5+4,52)*3,305-0,9*2,5*4+2,215*5,143-1,1*2,28 |  | 34.983 | [13 empty] | VV | 2 | 2 | True | 0 | ROZPOCET
| VV |  | (1,977*3,62+1,668*2,575-1,35*2,52+1,101*2,6-0,9*2,5+6,51*4,18-0,8*2,15)*2 |  | 68.308 | [13 empty] | VV | 2 | 2 | True | 0 | ROZPOCET
| VV |  | (3,27*4,18-0,86*2,18+7,161*4,18-0,805*2,155+1,1*2,6-0,8*2,45+1,11*2,3-0,9*2,2)*2 |  | 82.93 | [13 empty] | VV | 2 | 2 | True | 0 | ROZPOCET
| VV |  | ((1,983+3,19+1,984)*4,18-0,88*2,17+1,1*2,6-0,8*2,45+11,416*4,155-0,8*2,15-1*2,25)*2 |  | 144.74 | [13 empty] | VV | 2 | 2 | True | 0 | ROZPOCET
| VV |  | (1,27*2,5+1,05*2,6-0,8*2,45+0,898*2,12+1,52*2,34-1,31*2,23+2,037*4,19-1*2,33)*2 |  | 25.379 | [13 empty] | VV | 2 | 2 | True | 0 | ROZPOCET
| VV |  | 1,6*3,413+4,25*3,413/2+0,658*4,18+0,716*4,18 |  | 18.457 | [13 empty] | VV | 2 | 2 | True | 0 | ROZPOCET
| VV |  | "niky" (0,72+1,12)*2*0,31+0,72*1,12+(0,725*0,725+0,725*4*0,32)*2 |  | 4.854 | [13 empty] | VV | 2 | 2 | True | 0 | ROZPOCET
| VV |  | Mezisoučet |  | 564.955 | [13 empty] | VV | 2 | 3 | True | 0 | ROZPOCET
| VV |  | "2.np | [15 empty] | VV | 2 | 1 | True | 0 | ROZPOCET
| VV |  | (2,914*4,26-1,64*3,43)*2*2+0,969*2,02*2+(2,844*4,29-1,64*3,43)*2*2 |  | 57.371 | [13 empty] | VV | 2 | 2 | True | 0 | ROZPOCET
| VV |  | (1,64+3,43*2)*0,3*4+1,41*2,545*2+1,28*2,51*2 |  | 23.803 | [13 empty] | VV | 2 | 2 | True | 0 | ROZPOCET
| VV |  | 0,71*2+0,82*2,5+0,78*2,4 |  | 5.342 | [13 empty] | VV | 2 | 2 | True | 0 | ROZPOCET
| VV |  | 20,937*4,29-0,9*2,2*4+14,029*4,29*2+6,986*4,3*2*2+6,467*4,26 |  | 349.977 | [13 empty] | VV | 2 | 2 | True | 0 | ROZPOCET
| VV |  | (1,1*2,53-0,8*2,45+(3,94+3,986+4)*4,33-0,8*2,15*4+0,15*4,13*2+1*2,33-0,8*2,15)*2 |  | 94.863 | [13 empty] | VV | 2 | 2 | True | 0 | ROZPOCET
| VV |  | (1,1*2,3-0,8*2,15+0,9*2,2+1,5*2,6-1,22*2,45+1,15*3,962+1,17*2,31-0,86*2,16)*2 |  | 18.205 | [13 empty] | VV | 2 | 2 | True | 0 | ROZPOCET
| VV |  | 1,984*4,33*2-1*2,3+1,394*4,14+0,82*2 |  | 22.293 | [13 empty] | VV | 2 | 2 | True | 0 | ROZPOCET
| VV |  | "niky" (0,725*0,725+0,725*4*0,32)*3 |  | 4.361 | [13 empty] | VV | 2 | 2 | True | 0 | ROZPOCET
| VV |  | Mezisoučet |  | 576.215 | [13 empty] | VV | 2 | 3 | True | 0 | ROZPOCET
| VV |  | "3.np" | [15 empty] | VV | 2 | 1 | True | 0 | ROZPOCET
| VV |  | (3,043*4,2-1,64*3,43)*2*2+0,9*2,02*2+(3,084*4,25-1,64*3,43)*2*2 |  | 62.185 | [13 empty] | VV | 2 | 2 | True | 0 | ROZPOCET
| VV |  | (1,64+3,43*2)*0,3*4+(1,51*2,5-1,21*2,45)*2+(1,21+2,45*2)*0,3+0,57*0,98+0,965*1,8 |  | 15.95 | [13 empty] | VV | 2 | 2 | True | 0 | ROZPOCET
| VV |  | (1,45*2,8-1,1*2,58)*2+(1,1+2,58*2)*0,6+1,28*2,5*2+0,8*2,57+0,75*2,5+0,795*2,5 |  | 18.519 | [13 empty] | VV | 2 | 2 | True | 0 | ROZPOCET
| VV |  | 0,74*2,64+0,52*4,115+2,086*2,12*2+0,57*0,97 |  | 13.491 | [13 empty] | VV | 2 | 2 | True | 0 | ROZPOCET
| VV |  | 79,691*4,115-0,9*2,5*6+4,598*4,115 |  | 333.349 | [13 empty] | VV | 2 | 2 | True | 0 | ROZPOCET
| VV |  | ((1,1*2,54-0,8*2,45)*4+(1,5*2,54-1,22*2,45)+(1*2,2-0,7*2,15)+1,59*2,59-1,26*2,49)*2 |  | 11.665 | [13 empty] | VV | 2 | 2 | True | 0 | ROZPOCET
| VV |  | 1,394*4,115 |  | 5.736 | [13 empty] | VV | 2 | 2 | True | 0 | ROZPOCET
| VV |  | "niky" (0,725*0,725+0,725*4*0,32)*3 |  | 4.361 | [13 empty] | VV | 2 | 2 | True | 0 | ROZPOCET
| VV |  | Mezisoučet |  | 465.256 | [13 empty] | VV | 2 | 3 | True | 0 | ROZPOCET
| VV |  | "4.np" | [15 empty] | VV | 2 | 1 | True | 0 | ROZPOCET
| VV |  | (3,133*1,312+(3,133+0,7)/2*1,7-0,8*2,3)*2*2+(0,8+2,3*2)*0,3*2 |  | 25.354 | [13 empty] | VV | 2 | 2 | True | 0 | ROZPOCET
| VV |  | (6,55*1,5+6,55*1+(6,55+3,3)/2*1,8-0,8*2,3)*2+(0,8+2,3*2)*0,3 |  | 48.42 | [13 empty] | VV | 2 | 2 | True | 0 | ROZPOCET
| VV |  | ((0,35+1,4+2)*3,95-1,1*2)*2+(1,1+2,05*2)*0,3+(3,399*1,459+3,399*2,641/2-0,8*2)*2 |  | 42.48 | [13 empty] | VV | 2 | 2 | True | 0 | ROZPOCET
| VV |  | (0,9+2,05*2)*0,3+(3,25*(4,262-2,65)-1,15*0,365)*2+(1,15+0,365*2)*0,3 |  | 11.703 | [13 empty] | VV | 2 | 2 | True | 0 | ROZPOCET
| VV |  | (6,517*1,55+(6,517+3,3)/2*1,65-0,8*2)*2+(0,9+2,05*2)*0,3 |  | 34.701 | [13 empty] | VV | 2 | 2 | True | 0 | ROZPOCET
| VV |  | (3,146*1,75+(3,416+0,7)/2*2,15-0,8*2)*2+(0,9+2,05*2)*0,3 |  | 18.16 | [13 empty] | VV | 2 | 2 | True | 0 | ROZPOCET
| VV |  | 1,09*(2,3+2,9)/2*2+2,813*(2,9+4,4)/2*2+4,666*(2,3+4,8/2)*2+3,6*1*2 |  | 77.263 | [13 empty] | VV | 2 | 2 | True | 0 | ROZPOCET
| VV |  | (0,71+0,499)*0,3*2+(2*5-1,31*3,4)*2*2+(1,31+3,4*2)*0,3*2 |  | 27.775 | [13 empty] | VV | 2 | 2 | True | 0 | ROZPOCET
| VV |  | 7,2*1*2+(1,478*5-1,21*3,35)*2+(1,21+3,35*2)*0,3+(2,015*5-1,22*3,35)*2 |  | 35.422 | [13 empty] | VV | 2 | 2 | True | 0 | ROZPOCET
| VV |  | (1,22+3,35*2)*0,3+0,66*6,8+((1,5*4,5-1,32*3,4)*2+1,99*4,5-1,32*3,425)*2+1,409*1,25 |  | 26.541 | [13 empty] | VV | 2 | 2 | True | 0 | ROZPOCET
| VV |  | (1,32+3,4*2)*0,3*3 |  | 7.308 | [13 empty] | VV | 2 | 2 | True | 0 | ROZPOCET
| VV |  | (3,099*1,75+(3,146+0,7)/2*2,15-0,8*2+3,599*1+7,2*1+7,3*1)*2 |  | 52.113 | [13 empty] | VV | 2 | 2 | True | 0 | ROZPOCET
| VV |  | Mezisoučet |  | 407.24 | [13 empty] | VV | 2 | 3 | True | 0 | ROZPOCET
| VV |  | Součet |  | 3205.295 | [13 empty] | VV | 2 | 4 | True | 1 | ROZPOCET
180 | K | 612311131 | Potažení vnitřních stěn vápenným štukem tloušťky do 3 mm | m2 | 15669.438 |  | 0 | CS ÚRS 2021 02 |  |  | základní | 0.272 | 4262.0871 | 0.004 | 62.6778 | 0 | 0 | 4 | K | 2 |  |  |  | ROZPOCET | 0 | 0 | 0 | 0 | 0 | 1 | 0 | 4 | 346
| VV |  | "zateplené stěny výtahové šachty 4.np" | [15 empty] | VV | 2 | 1 | True | 0 | ROZPOCET
| VV |  | (2,07+2,416*2)*4,3 |  | 29.679 | [13 empty] | VV | 2 | 2 | True | 0 | ROZPOCET
| VV |  | "na nové zdivo" | [15 empty] | VV | 2 | 1 | True | 0 | ROZPOCET
| VV |  | "1.pp" | [15 empty] | VV | 2 | 1 | True | 0 | ROZPOCET
| VV |  | "2S01" 1,7*2,08 |  | 3.536 | [13 empty] | VV | 2 | 2 | True | 0 | ROZPOCET
| VV |  | 1,2*3,05*2*2 |  | 14.64 | [13 empty] | VV | 2 | 2 | True | 0 | ROZPOCET
| VV |  | 1,1*2,4*2*2+(4,5*2,46+2,35*0,3*3,14/2)*2 |  | 34.914 | [13 empty] | VV | 2 | 2 | True | 0 | ROZPOCET
| VV |  | 2,1*2,5*2+1,165*2,2*2+0,95*2,2*2 |  | 19.806 | [13 empty] | VV | 2 | 2 | True | 0 | ROZPOCET
| VV |  | (1,38*2,42-0,86*1,985)*2+(0,86+1,985*2)*0,45+(2,006*2,42-1,64*2,12)*+(1,64+2,12*2)*0,6 |  | 10.299 | [13 empty] | VV | 2 | 2 | True | 0 | ROZPOCET
| VV |  | (1,94*2,5-1,64*2+0,9*2,12-0,8*2,02)*2 |  | 3.724 | [13 empty] | VV | 2 | 2 | True | 0 | ROZPOCET
| VV |  | (2,59*2,46+1,3*0,3*3,14/2+1,2*2,32-0,9*2*2)*2+1,2*2,3 |  | 15.095 | [13 empty] | VV | 2 | 2 | True | 0 | ROZPOCET
| VV |  | (1,042*2,42-0,8*2+1,5*2,42-0,8*2+1,21*2,42-0,9*2)*2 |  | 8.16 | [13 empty] | VV | 2 | 2 | True | 0 | ROZPOCET
| VV |  | (1,688*1,547-0,8*1,13+2,85*1,547*2+1,2*2,42-0,9*2+2,197*2,4-1,64*2)*2 |  | 27.244 | [13 empty] | VV | 2 | 2 | True | 0 | ROZPOCET
| VV |  | (3,289+3,501)*3,05-1,56*2,25*2 |  | 13.69 | [13 empty] | VV | 2 | 2 | True | 0 | ROZPOCET
| VV |  | (1,1*2,2-0,8*2+1,71*2,4-1*2,02+1,3*2,12-1*2,02)*2+1,001*2 |  | 9.282 | [13 empty] | VV | 2 | 2 | True | 0 | ROZPOCET
| VV |  | "na odkopané základy" 49,524*2,65 |  | 131.239 | [13 empty] | VV | 2 | 2 | True | 0 | ROZPOCET
| VV |  | Mezisoučet |  | 321.308 | [13 empty] | VV | 2 | 3 | True | 0 | ROZPOCET
| VV |  | "1.np" | [15 empty] | VV | 2 | 1 | True | 0 | ROZPOCET
| VV |  | 0,9*2,12*2+(3,033*4,142-1,8*3,48)*2*2+(1,8+3,48*2)*0,3*2+1,15*2,55*2 |  | 40.132 | [13 empty] | VV | 2 | 2 | True | 0 | ROZPOCET
| VV |  | 0,875*2,01*2+0,84*2,55*2+0,6*0,9+0,83*2,55+0,952*2,12*2+0,943*2,02*2 |  | 18.304 | [13 empty] | VV | 2 | 2 | True | 0 | ROZPOCET
| VV |  | 1,205*3+(2,999*4,199-1,68*3,48)*2*2+(1,68+3,48*2)*0,3*2+0,8*2,56*2 |  | 39.881 | [13 empty] | VV | 2 | 2 | True | 0 | ROZPOCET
| VV |  | (1,285*2,59-0,905*2,44)*2+(0,905+2,44*2)*0,3+0,82*2,45+1,13*2,295 |  | 8.578 | [13 empty] | VV | 2 | 2 | True | 0 | ROZPOCET
| VV |  | (2,215*4,199-1,1*2,5)*2+(1,1+2,5*2)*0,6+0,855*3,004*2+2,9*(3,25+2,8)/2*2 |  | 39.443 | [13 empty] | VV | 2 | 2 | True | 0 | ROZPOCET
| VV |  | 0,6*0,64+1,801*0,9+0,6*0,95+1*2,02*2+2,85*4,59*2+1,4*2,1*2+0,56*0,55 |  | 38.966 | [13 empty] | VV | 2 | 2 | True | 0 | ROZPOCET
| VV |  | (0,4*4+4,5+4,52)*3,305-0,9*2,5*4+2,215*5,143-1,1*2,28 |  | 34.983 | [13 empty] | VV | 2 | 2 | True | 0 | ROZPOCET
| VV |  | (1,977*3,62+1,668*2,575-1,35*2,52+1,101*2,6-0,9*2,5+6,51*4,18-0,8*2,15)*2 |  | 68.308 | [13 empty] | VV | 2 | 2 | True | 0 | ROZPOCET
| VV |  | (3,27*4,18-0,86*2,18+7,161*4,18-0,805*2,155+1,1*2,6-0,8*2,45+1,11*2,3-0,9*2,2)*2 |  | 82.93 | [13 empty] | VV | 2 | 2 | True | 0 | ROZPOCET
| VV |  | ((1,983+3,19+1,984)*4,18-0,88*2,17+1,1*2,6-0,8*2,45+11,416*4,155-0,8*2,15-1*2,25)*2 |  | 144.74 | [13 empty] | VV | 2 | 2 | True | 0 | ROZPOCET
| VV |  | (1,27*2,5+1,05*2,6-0,8*2,45+0,898*2,12+1,52*2,34-1,31*2,23+2,037*4,19-1*2,33)*2 |  | 25.379 | [13 empty] | VV | 2 | 2 | True | 0 | ROZPOCET
| VV |  | 1,6*3,413+4,25*3,413/2+0,658*4,18+0,716*4,18 |  | 18.457 | [13 empty] | VV | 2 | 2 | True | 0 | ROZPOCET
| VV |  | "niky" (0,72+1,12)*2*0,31+0,72*1,12+(0,725*0,725+0,725*4*0,32)*2 |  | 4.854 | [13 empty] | VV | 2 | 2 | True | 0 | ROZPOCET
| VV |  | Mezisoučet |  | 564.955 | [13 empty] | VV | 2 | 3 | True | 0 | ROZPOCET
| VV |  | "2.np | [15 empty] | VV | 2 | 1 | True | 0 | ROZPOCET
| VV |  | (2,914*4,26-1,64*3,43)*2*2+0,969*2,02*2+(2,844*4,29-1,64*3,43)*2*2 |  | 57.371 | [13 empty] | VV | 2 | 2 | True | 0 | ROZPOCET
| VV |  | (1,64+3,43*2)*0,3*4+1,41*2,545*2+1,28*2,51*2 |  | 23.803 | [13 empty] | VV | 2 | 2 | True | 0 | ROZPOCET
| VV |  | 0,71*2+0,82*2,5+0,78*2,4 |  | 5.342 | [13 empty] | VV | 2 | 2 | True | 0 | ROZPOCET
| VV |  | 20,937*4,29-0,9*2,2*4+14,029*4,29*2+6,986*4,3*2*2+6,467*4,26 |  | 349.977 | [13 empty] | VV | 2 | 2 | True | 0 | ROZPOCET
| VV |  | (1,1*2,53-0,8*2,45+(3,94+3,986+4)*4,33-0,8*2,15*4+0,15*4,13*2+1*2,33-0,8*2,15)*2 |  | 94.863 | [13 empty] | VV | 2 | 2 | True | 0 | ROZPOCET
| VV |  | (1,1*2,3-0,8*2,15+0,9*2,2+1,5*2,6-1,22*2,45+1,15*3,962+1,17*2,31-0,86*2,16)*2 |  | 18.205 | [13 empty] | VV | 2 | 2 | True | 0 | ROZPOCET
| VV |  | 1,984*4,33*2-1*2,3+1,394*4,14+0,82*2 |  | 22.293 | [13 empty] | VV | 2 | 2 | True | 0 | ROZPOCET
| VV |  | "niky" (0,725*0,725+0,725*4*0,32)*3 |  | 4.361 | [13 empty] | VV | 2 | 2 | True | 0 | ROZPOCET
| VV |  | Mezisoučet |  | 576.215 | [13 empty] | VV | 2 | 3 | True | 0 | ROZPOCET
| VV |  | "3.np" | [15 empty] | VV | 2 | 1 | True | 0 | ROZPOCET
| VV |  | (3,043*4,2-1,64*3,43)*2*2+0,9*2,02*2+(3,084*4,25-1,64*3,43)*2*2 |  | 62.185 | [13 empty] | VV | 2 | 2 | True | 0 | ROZPOCET
| VV |  | (1,64+3,43*2)*0,3*4+(1,51*2,5-1,21*2,45)*2+(1,21+2,45*2)*0,3+0,57*0,98+0,965*1,8 |  | 15.95 | [13 empty] | VV | 2 | 2 | True | 0 | ROZPOCET
| VV |  | (1,45*2,8-1,1*2,58)*2+(1,1+2,58*2)*0,6+1,28*2,5*2+0,8*2,57+0,75*2,5+0,795*2,5 |  | 18.519 | [13 empty] | VV | 2 | 2 | True | 0 | ROZPOCET
| VV |  | 0,74*2,64+0,52*4,115+2,086*2,12*2+0,57*0,97 |  | 13.491 | [13 empty] | VV | 2 | 2 | True | 0 | ROZPOCET
| VV |  | 79,691*4,115-0,9*2,5*6+4,598*4,115 |  | 333.349 | [13 empty] | VV | 2 | 2 | True | 0 | ROZPOCET
| VV |  | ((1,1*2,54-0,8*2,45)*4+(1,5*2,54-1,22*2,45)+(1*2,2-0,7*2,15)+1,59*2,59-1,26*2,49)*2 |  | 11.665 | [13 empty] | VV | 2 | 2 | True | 0 | ROZPOCET
| VV |  | 1,394*4,115 |  | 5.736 | [13 empty] | VV | 2 | 2 | True | 0 | ROZPOCET
| VV |  | "niky" (0,725*0,725+0,725*4*0,32)*3 |  | 4.361 | [13 empty] | VV | 2 | 2 | True | 0 | ROZPOCET
| VV |  | Mezisoučet |  | 465.256 | [13 empty] | VV | 2 | 3 | True | 0 | ROZPOCET
| VV |  | "4.np" | [15 empty] | VV | 2 | 1 | True | 0 | ROZPOCET
| VV |  | (3,133*1,312+(3,133+0,7)/2*1,7-0,8*2,3)*2*2+(0,8+2,3*2)*0,3*2 |  | 25.354 | [13 empty] | VV | 2 | 2 | True | 0 | ROZPOCET
| VV |  | (6,55*1,5+6,55*1+(6,55+3,3)/2*1,8-0,8*2,3)*2+(0,8+2,3*2)*0,3 |  | 48.42 | [13 empty] | VV | 2 | 2 | True | 0 | ROZPOCET
| VV |  | ((0,35+1,4+2)*3,95-1,1*2)*2+(1,1+2,05*2)*0,3+(3,399*1,459+3,399*2,641/2-0,8*2)*2 |  | 42.48 | [13 empty] | VV | 2 | 2 | True | 0 | ROZPOCET
| VV |  | (0,9+2,05*2)*0,3+(3,25*(4,262-2,65)-1,15*0,365)*2+(1,15+0,365*2)*0,3 |  | 11.703 | [13 empty] | VV | 2 | 2 | True | 0 | ROZPOCET
| VV |  | (6,517*1,55+(6,517+3,3)/2*1,65-0,8*2)*2+(0,9+2,05*2)*0,3 |  | 34.701 | [13 empty] | VV | 2 | 2 | True | 0 | ROZPOCET
| VV |  | (3,146*1,75+(3,416+0,7)/2*2,15-0,8*2)*2+(0,9+2,05*2)*0,3 |  | 18.16 | [13 empty] | VV | 2 | 2 | True | 0 | ROZPOCET
| VV |  | 1,09*(2,3+2,9)/2*2+2,813*(2,9+4,4)/2*2+4,666*(2,3+4,8/2)*2+3,6*1*2 |  | 77.263 | [13 empty] | VV | 2 | 2 | True | 0 | ROZPOCET
| VV |  | (0,71+0,499)*0,3*2+(2*5-1,31*3,4)*2*2+(1,31+3,4*2)*0,3*2 |  | 27.775 | [13 empty] | VV | 2 | 2 | True | 0 | ROZPOCET
| VV |  | 7,2*1*2+(1,478*5-1,21*3,35)*2+(1,21+3,35*2)*0,3+(2,015*5-1,22*3,35)*2 |  | 35.422 | [13 empty] | VV | 2 | 2 | True | 0 | ROZPOCET
| VV |  | (1,22+3,35*2)*0,3+0,66*6,8+((1,5*4,5-1,32*3,4)*2+1,99*4,5-1,32*3,425)*2+1,409*1,25 |  | 26.541 | [13 empty] | VV | 2 | 2 | True | 0 | ROZPOCET
| VV |  | (1,32+3,4*2)*0,3*3 |  | 7.308 | [13 empty] | VV | 2 | 2 | True | 0 | ROZPOCET
| VV |  | (3,099*1,75+(3,146+0,7)/2*2,15-0,8*2+3,599*1+7,2*1+7,3*1)*2 |  | 52.113 | [13 empty] | VV | 2 | 2 | True | 0 | ROZPOCET
| VV |  | Mezisoučet |  | 407.24 | [13 empty] | VV | 2 | 3 | True | 0 | ROZPOCET
| VV |  | "viz. oprava omítek stěn z 50-ti %" 10540,739 |  | 10540.739 | [13 empty] | VV | 2 | 2 | True | 0 | ROZPOCET
| VV |  | "na perlinku" 803,237 |  | 803.237 | [13 empty] | VV | 2 | 2 | True | 0 | ROZPOCET
| VV |  | "odečet keram.obkladů" -570,077 |  | -570.077 | [13 empty] | VV | 2 | 2 | True | 0 | ROZPOCET
| VV |  | Součet |  | 15669.438 | [13 empty] | VV | 2 | 4 | True | 1 | ROZPOCET
181 | K | 61231114R | Příplatek za gletování povrchu vápenné omítky stěn ocelovým hladítkem | m2 | 16108.873 |  | 0 |  |  |  | základní | 0 | 0 | 0 | 0 | 0 | 0 | 4 | K | 2 |  |  |  | ROZPOCET | 0 | 0 | 0 | 0 | 0 | 1 | 0 | 4 | 348
182 | K | 612315302 | Vápenná štuková omítka ostění nebo nadpraží | m2 | 93.849 |  | 0 | CS ÚRS 2021 02 |  |  | základní | 1.355 | 127.1654 | 0.03273 | 3.0717 | 0 | 0 | 4 | K | 2 |  |  |  | ROZPOCET | 0 | 0 | 0 | 0 | 0 | 1 | 0 | 4 | 350
| VV |  | "1.pp" | [15 empty] | VV | 2 | 1 | True | 0 | ROZPOCET
| VV |  | 6,1*1,2+5,289*1*2+58,955*0,8+58,41*0,45+5,56*0,45 |  | 93.849 | [13 empty] | VV | 2 | 2 | True | 0 | ROZPOCET
| VV |  | Součet |  | 93.849 | [13 empty] | VV | 2 | 4 | True | 1 | ROZPOCET
183 | K | 612315422R | Oprava vápenné omítky vnitřních ploch štukové dvouvrstvé, tloušťky do 40mm a tloušťky štuku do 3 mm stěn, v rozsahu opravované plochy přes 10 do 30% | m2 | 15040.739 |  | 0 |  |  |  | základní | 0 | 0 | 0 | 0 | 0 | 0 | 4 | K | 2 |  |  |  | ROZPOCET | 0 | 0 | 0 | 0 | 0 | 1 | 0 | 4 | 352
| VV |  | "1.pp" | [15 empty] | VV | 2 | 1 | True | 0 | ROZPOCET
| VV |  | "2S01" 42,22*4,399-1,3*2,08-1*2,1*2+(1+2,1*2)*0,45 |  | 181.162 | [13 empty] | VV | 2 | 2 | True | 0 | ROZPOCET
| VV |  | "1S27" 16,328*2,66-1,02*2 |  | 41.392 | [13 empty] | VV | 2 | 2 | True | 0 | ROZPOCET
| VV |  | "1S23"5,25*3,165+7,21*2,72 |  | 36.227 | [13 empty] | VV | 2 | 2 | True | 0 | ROZPOCET
| VV |  | "ostatní" | [15 empty] | VV | 2 | 1 | True | 0 | ROZPOCET
| VV |  | (81,128+19,694+36,724)*3,65+(60,587+58,526)*2,68+47,916*3,72+11,762*2,35 |  | 1027.154 | [13 empty] | VV | 2 | 2 | True | 0 | ROZPOCET
| VV |  | 36,724*2,7+89,13*2,72+129,534*2,65 |  | 684.854 | [13 empty] | VV | 2 | 2 | True | 0 | ROZPOCET
| VV |  | "odečet nového zdiva" -(291,629+275,117-129,534*2,65) |  | -223.481 | [13 empty] | VV | 2 | 2 | True | 0 | ROZPOCET
| VV |  | "odečet otvorů a dveří"-(38,12+15,46+11,36+9,68+29,36+143,7) |  | -247.68 | [13 empty] | VV | 2 | 2 | True | 0 | ROZPOCET
| VV |  | "odečet sanačních omítek" -1345,66 |  | -1345.66 | [13 empty] | VV | 2 | 2 | True | 0 | ROZPOCET
| VV |  | Mezisoučet |  | 153.968 | [13 empty] | VV | 2 | 3 | True | 0 | ROZPOCET
| VV |  | "1.np" | [15 empty] | VV | 2 | 1 | True | 0 | ROZPOCET
| VV |  | "celková plocha" | [15 empty] | VV | 2 | 1 | True | 0 | ROZPOCET
| VV |  | 223,175*4,022+370,551*4,19+41,516*4+(128,696+84,889)*4,15+199,82*4,25+51,265*7,029 |  | 4712.237 | [13 empty] | VV | 2 | 2 | True | 0 | ROZPOCET
| VV |  | "ostění" | [15 empty] | VV | 2 | 1 | True | 0 | ROZPOCET
| VV |  | ((1,55+2,05*2)*4+(1,4+2,05*2)*14+(1,1+2,05*2)*4+(1,55+2,7*2)*41)*0,3 |  | 121.605 | [13 empty] | VV | 2 | 2 | True | 0 | ROZPOCET
| VV |  | (1,55+3,05*2+(1,88+2,73*2)*3+1,4+3,05*2+(1,4+2,67*2)+(1,16+3,28*2)*2+1,2+4,36*2)*0,3 |  | 20.781 | [13 empty] | VV | 2 | 2 | True | 0 | ROZPOCET
| VV |  | "odečet oken" | [15 empty] | VV | 2 | 1 | True | 0 | ROZPOCET
| VV |  | -(1,55*2,05*4+1,4*2,05*14+1,1*2,05*4+1,55*2,7*41) |  | -233.495 | [13 empty] | VV | 2 | 2 | True | 0 | ROZPOCET
| VV |  | -(1,55*3,05+1,88*2,73*3+1,4*3,05+1,4*2,67+1,16*3,28*2+1,2*4,36) |  | -40.974 | [13 empty] | VV | 2 | 2 | True | 0 | ROZPOCET
| VV |  | "odečet vnitř. otvorů" | [15 empty] | VV | 2 | 1 | True | 0 | ROZPOCET
| VV |  | -246,06-2,35*3*4-1,85*3,775*4-2,4*3,775*2 |  | -320.315 | [13 empty] | VV | 2 | 2 | True | 0 | ROZPOCET
| VV |  | "odečet nového zdiva" | [15 empty] | VV | 2 | 1 | True | 0 | ROZPOCET
| VV |  | -191,822-853,008 |  | -1044.83 | [13 empty] | VV | 2 | 2 | True | 0 | ROZPOCET
| VV |  | Mezisoučet |  | 3215.009 | [13 empty] | VV | 2 | 3 | True | 0 | ROZPOCET
| VV |  | "2.np" | [15 empty] | VV | 2 | 1 | True | 0 | ROZPOCET
| VV |  | "celková plocha" | [15 empty] | VV | 2 | 1 | True | 0 | ROZPOCET
| VV |  | 187,602*4,14+122,836*4,29+(100,205+41,809)*4,33+73,612*4,26+304,033*4,3 |  | 3539.488 | [13 empty] | VV | 2 | 2 | True | 0 | ROZPOCET
| VV |  | (44,188+27,878)*3,962+44,768*4,08+27,677*6,185+5,5*2,4/2+1,2*8,585 |  | 656.263 | [13 empty] | VV | 2 | 2 | True | 0 | ROZPOCET
| VV |  | "ostění" | [15 empty] | VV | 2 | 1 | True | 0 | ROZPOCET
| VV |  | ((1,55+2,58*2)*48+(1,55+2,58*2)*3+(1,1+2,58*2)*6+(1,4+2,58*2)*20)*0,3 |  | 153.291 | [13 empty] | VV | 2 | 2 | True | 0 | ROZPOCET
| VV |  | "odečet oken" | [15 empty] | VV | 2 | 1 | True | 0 | ROZPOCET
| VV |  | -(1,55*2,58*48+1,55*2,58*3+1,1*2,58*6+1,4*2,58*20) |  | -293.217 | [13 empty] | VV | 2 | 2 | True | 0 | ROZPOCET
| VV |  | "odečet vnitř. otvorů" | [15 empty] | VV | 2 | 1 | True | 0 | ROZPOCET
| VV |  | -256,04-2,3*2,5*4-(2+2,38+1,993)*3,9*2 |  | -328.749 | [13 empty] | VV | 2 | 2 | True | 0 | ROZPOCET
| VV |  | "odečet nového zdiva" | [15 empty] | VV | 2 | 1 | True | 0 | ROZPOCET
| VV |  | -118,818-576,215 |  | -695.033 | [13 empty] | VV | 2 | 2 | True | 0 | ROZPOCET
| VV |  | Mezisoučet |  | 3032.043 | [13 empty] | VV | 2 | 3 | True | 0 | ROZPOCET
| VV |  | "3.np" | [15 empty] | VV | 2 | 1 | True | 0 | ROZPOCET
| VV |  | "celková plocha" | [15 empty] | VV | 2 | 1 | True | 0 | ROZPOCET
| VV |  | 110,128*4,113+126,996*4,08+139,985*4,35+33,544*4,4+27,226*4,2+68,618*5,445 |  | 2215.603 | [13 empty] | VV | 2 | 2 | True | 0 | ROZPOCET
| VV |  | (125,715+112,06+65,252)*4,115+(36,225+44,534+33,802)*4,25+45,74*4,06+22,62*3,98 |  | 2009.572 | [13 empty] | VV | 2 | 2 | True | 0 | ROZPOCET
| VV |  | "ostění" | [15 empty] | VV | 2 | 1 | True | 0 | ROZPOCET
| VV |  | ((1,55+2,55*2)*52+(1,4*2,55*2)*20+(1,1+2,5*2)*6)*0,3 |  | 157.56 | [13 empty] | VV | 2 | 2 | True | 0 | ROZPOCET
| VV |  | "odečet oken" | [15 empty] | VV | 2 | 1 | True | 0 | ROZPOCET
| VV |  | -(1,55*2,55*52+1,4*2,55*20+1,1*2,5*6) |  | -293.43 | [13 empty] | VV | 2 | 2 | True | 0 | ROZPOCET
| VV |  | "odečet vnitř. otvorů" | [15 empty] | VV | 2 | 1 | True | 0 | ROZPOCET
| VV |  | -2,5*2,5*4-6,685*3-263,7 |  | -308.755 | [13 empty] | VV | 2 | 2 | True | 0 | ROZPOCET
| VV |  | "odečet nového zdiva" | [15 empty] | VV | 2 | 1 | True | 0 | ROZPOCET
| VV |  | -118,827-455,858 |  | -574.685 | [13 empty] | VV | 2 | 2 | True | 0 | ROZPOCET
| VV |  | Mezisoučet |  | 3205.865 | [13 empty] | VV | 2 | 3 | True | 0 | ROZPOCET
| VV |  | "4.np" | [15 empty] | VV | 2 | 1 | True | 0 | ROZPOCET
| VV |  | (35,631+2,316+2,337+15,065+16,454)*1,2+11,928*2,976+6,5*(5,5+3,9)/2 |  | 152.211 | [13 empty] | VV | 2 | 2 | True | 0 | ROZPOCET
| VV |  | 2,598*(5,5+3,9)/2+7,117*(1,2+5,5)/2+13,97*5,9-1,31*3,4*2+6,551*5,5+4,7*3,7 |  | 162.988 | [13 empty] | VV | 2 | 2 | True | 0 | ROZPOCET
| VV |  | 13,867*4,05-1,31*3,4*2+6,5*(1,2+5,9)/2+10,406*0,45+15,241*5,487 |  | 158.638 | [13 empty] | VV | 2 | 2 | True | 0 | ROZPOCET
| VV |  | (7,191+7,2)*(1,2+5,487)/2+13,175*0,95+16,361*4,75-1,31*3,4*10+10,025*5,487 |  | 148.814 | [13 empty] | VV | 2 | 2 | True | 0 | ROZPOCET
| VV |  | 13,928*4,75+6,35*(5,487+1,2)/2+2*(5,487+4,49)/2+10,338*2,02 |  | 118.249 | [13 empty] | VV | 2 | 2 | True | 0 | ROZPOCET
| VV |  | (2,914+2,75)*(4,75+2,02)/2+5,107*(4,21+5,487)/2 |  | 43.934 | [13 empty] | VV | 2 | 2 | True | 0 | ROZPOCET
| VV |  | Mezisoučet |  | 784.834 | [13 empty] | VV | 2 | 3 | True | 0 | ROZPOCET
| VV |  | "půda" | [15 empty] | VV | 2 | 1 | True | 0 | ROZPOCET
| VV |  | 149,02*1 |  | 149.02 | [13 empty] | VV | 2 | 2 | True | 0 | ROZPOCET
| VV |  | Součet |  | 15040.739 | [13 empty] | VV | 2 | 4 | True | 1 | ROZPOCET
184 | K | 612331121 | Cementová omítka hladká jednovrstvá vnitřních stěn nanášená ručně | m2 | 465.892 |  | 0 | CS ÚRS 2021 02 |  |  | základní | 0.47 | 218.9692 | 0.021 | 9.7837 | 0 | 0 | 4 | K | 2 |  |  |  | ROZPOCET | 0 | 0 | 0 | 0 | 0 | 1 | 0 | 4 | 354
| VV |  | "skladba W1" 465,892 |  | 465.892 | [13 empty] | VV | 2 | 2 | True | 0 | ROZPOCET
| VV |  | Součet |  | 465.892 | [13 empty] | VV | 2 | 4 | True | 1 | ROZPOCET
185 | K | 612335301 | Cementová hladká omítka ostění nebo nadpraží | m2 | 140.65 |  | 0 | CS ÚRS 2021 02 |  |  | základní | 1.41 | 198.3165 | 0.0389 | 5.4713 | 0 | 0 | 4 | K | 2 |  |  |  | ROZPOCET | 0 | 0 | 0 | 0 | 0 | 1 | 0 | 4 | 356
| VV |  | "omítka zarabicovaných ocel. překladů" | [15 empty] | VV | 2 | 1 | True | 0 | ROZPOCET
| VV |  | "Ič.100" | [15 empty] | VV | 2 | 1 | True | 0 | ROZPOCET
| VV |  | "1.pp" | [15 empty] | VV | 2 | 1 | True | 0 | ROZPOCET
| VV |  | "PŘ 0/01" 1,4*(0,2+0,75+0,2)*4 |  | 6.44 | [13 empty] | VV | 2 | 2 | True | 0 | ROZPOCET
| VV |  | "PŘ 0/02" 1,25*(0,2+0,75+0,2) |  | 1.438 | [13 empty] | VV | 2 | 2 | True | 0 | ROZPOCET
| VV |  | "PŘ 0/03" 1,5*(0,2+0,75+0,2) |  | 1.725 | [13 empty] | VV | 2 | 2 | True | 0 | ROZPOCET
| VV |  | "PŘ 0/04" 2,6*(0,45+0,6+0,45) |  | 3.9 | [13 empty] | VV | 2 | 2 | True | 0 | ROZPOCET
| VV |  | "PŘ 0/05" 3,35*(0,45+0,6+0,45) |  | 5.025 | [13 empty] | VV | 2 | 2 | True | 0 | ROZPOCET
| VV |  | "PŘ 0/06" 2,1*(0,2+0,6+0,2) |  | 2.1 | [13 empty] | VV | 2 | 2 | True | 0 | ROZPOCET
| VV |  | "PŘ 0/07" 1,5*(0,2+0,6+0,2)*2 |  | 3 | [13 empty] | VV | 2 | 2 | True | 0 | ROZPOCET
| VV |  | "PŘ 0/08" 2,5*(0,2+0,75+0,2) |  | 2.875 | [13 empty] | VV | 2 | 2 | True | 0 | ROZPOCET
| VV |  | "PŘ 0/09" 2,35*(0,2+0,75+0,2) |  | 2.703 | [13 empty] | VV | 2 | 2 | True | 0 | ROZPOCET
| VV |  | "PŘ 0/10" 1,2*(0,2+0,6+0,2) |  | 1.2 | [13 empty] | VV | 2 | 2 | True | 0 | ROZPOCET
| VV |  | "PŘ 0/12" 3,5*(0,45+0,6+0,45)*2 |  | 10.5 | [13 empty] | VV | 2 | 2 | True | 0 | ROZPOCET
| VV |  | "PŘ 0/13" 3,3*(0,45+0,6+0,45) |  | 4.95 | [13 empty] | VV | 2 | 2 | True | 0 | ROZPOCET
| VV |  | "PŘ 0/14" 3,1*(0,45+0,6+0,45) |  | 4.65 | [13 empty] | VV | 2 | 2 | True | 0 | ROZPOCET
| VV |  | "PŘ 0/15" 1,6*(0,2+0,6+0,2) |  | 1.6 | [13 empty] | VV | 2 | 2 | True | 0 | ROZPOCET
| VV |  | "PŘ 0/17" 1,6*(0,2+0,75+0,2)*2 |  | 3.68 | [13 empty] | VV | 2 | 2 | True | 0 | ROZPOCET
| VV |  | "PŘ 0/22" 1,2*(0,2+1+0,2)*2 |  | 3.36 | [13 empty] | VV | 2 | 2 | True | 0 | ROZPOCET
| VV |  | "PŘ 0/23" 1,65*(0,2+0,75+0,2)*2 |  | 3.795 | [13 empty] | VV | 2 | 2 | True | 0 | ROZPOCET
| VV |  | "PŘ 0/28" 1,2*(0,2+0,75+0,2) |  | 1.38 | [13 empty] | VV | 2 | 2 | True | 0 | ROZPOCET
| VV |  | "PŘ 0/29" 1,8*(0,2+0,75+0,2) |  | 2.07 | [13 empty] | VV | 2 | 2 | True | 0 | ROZPOCET
| VV |  | "1.np" | [15 empty] | VV | 2 | 1 | True | 0 | ROZPOCET
| VV |  | "PŘ 1/01" 1,65*(0,2+0,45+0,2) |  | 1.403 | [13 empty] | VV | 2 | 2 | True | 0 | ROZPOCET
| VV |  | "PŘ 1/02" 1,35*(0,2+0,6+0,2)*6 |  | 8.1 | [13 empty] | VV | 2 | 2 | True | 0 | ROZPOCET
| VV |  | "PŘ 1/03" 1,5*(0,2+0,6+0,2) |  | 1.5 | [13 empty] | VV | 2 | 2 | True | 0 | ROZPOCET
| VV |  | "PŘ 1/04" 2*(0,2+0,6+0,2) |  | 2 | [13 empty] | VV | 2 | 2 | True | 0 | ROZPOCET
| VV |  | "PŘ 1/05" 1,45*(0,2+0,6+0,2) |  | 1.45 | [13 empty] | VV | 2 | 2 | True | 0 | ROZPOCET
| VV |  | "PŘ 1/06" 4*(0,3+0,6+0,3) |  | 4.8 | [13 empty] | VV | 2 | 2 | True | 0 | ROZPOCET
| VV |  | "PŘ 1/07" 1,75*(0,2+0,6+0,2)*2 |  | 3.5 | [13 empty] | VV | 2 | 2 | True | 0 | ROZPOCET
| VV |  | "PŘ 1/12" 2,1*(0,2+0,45+0,2) |  | 1.785 | [13 empty] | VV | 2 | 2 | True | 0 | ROZPOCET
| VV |  | "PŘ 1/18" 0,75*(0,2+0,6+0,2)*3 |  | 2.25 | [13 empty] | VV | 2 | 2 | True | 0 | ROZPOCET
| VV |  | "PŘ 1/21" 1,2*(0,2+0,75+0,2) |  | 1.38 | [13 empty] | VV | 2 | 2 | True | 0 | ROZPOCET
| VV |  | "2.np" | [15 empty] | VV | 2 | 1 | True | 0 | ROZPOCET
| VV |  | "PŘ 2/01" 1,75*(0,2+0,6+0,2)*4 |  | 7 | [13 empty] | VV | 2 | 2 | True | 0 | ROZPOCET
| VV |  | "PŘ 2/03" 4*(0,3+0,6+0,3) |  | 4.8 | [13 empty] | VV | 2 | 2 | True | 0 | ROZPOCET
| VV |  | "PŘ 2/04" 1,4*(0,2+0,6+0,2) |  | 1.4 | [13 empty] | VV | 2 | 2 | True | 0 | ROZPOCET
| VV |  | "PŘ 2/05" 1,8*(0,2+0,6+0,2) |  | 1.8 | [13 empty] | VV | 2 | 2 | True | 0 | ROZPOCET
| VV |  | "PŘ 2/06" 1,3*(0,2+0,6+0,2) |  | 1.3 | [13 empty] | VV | 2 | 2 | True | 0 | ROZPOCET
| VV |  | "PŘ 2/07" 1,35*(0,2+0,6+0,2)*2 |  | 2.7 | [13 empty] | VV | 2 | 2 | True | 0 | ROZPOCET
| VV |  | "PŘ 2/08" 1,35*(0,2+0,45+0,2) |  | 1.148 | [13 empty] | VV | 2 | 2 | True | 0 | ROZPOCET
| VV |  | "PŘ 2/16" 0,75*(0,2+0,6+0,2)*4 |  | 3 | [13 empty] | VV | 2 | 2 | True | 0 | ROZPOCET
| VV |  | "3.np" | [15 empty] | VV | 2 | 1 | True | 0 | ROZPOCET
| VV |  | "PŘ 3/01" 1,35*(0,2+0,6+0,2)*3 |  | 4.05 | [13 empty] | VV | 2 | 2 | True | 0 | ROZPOCET
| VV |  | "PŘ 3/02" 4*(0,3+0,6+0,3) |  | 4.8 | [13 empty] | VV | 2 | 2 | True | 0 | ROZPOCET
| VV |  | "PŘ 3/03" 1,85*(0,2+0,6+0,2) |  | 1.85 | [13 empty] | VV | 2 | 2 | True | 0 | ROZPOCET
| VV |  | "PŘ 3/05" 1,75*(0,2+0,6+0,2) |  | 1.75 | [13 empty] | VV | 2 | 2 | True | 0 | ROZPOCET
| VV |  | "PŘ 3/09" 0,75*(0,2+0,6+0,2)*4 |  | 3 | [13 empty] | VV | 2 | 2 | True | 0 | ROZPOCET
| VV |  | "PŘ 3/11" 1,75*(0,2+0,45+0,2) |  | 1.488 | [13 empty] | VV | 2 | 2 | True | 0 | ROZPOCET
| VV |  | "PŘ 3/14" 1,3*(0,2+0,6+0,2) |  | 1.3 | [13 empty] | VV | 2 | 2 | True | 0 | ROZPOCET
| VV |  | "4.np" | [15 empty] | VV | 2 | 1 | True | 0 | ROZPOCET
| VV |  | "PŘ 4/06" 0,8*(0,2+0,6+0,2) |  | 0.8 | [13 empty] | VV | 2 | 2 | True | 0 | ROZPOCET
| VV |  | "PŘ 4/05" 3,55*(0,25+0,6+0,25) |  | 3.905 | [13 empty] | VV | 2 | 2 | True | 0 | ROZPOCET
| VV |  | Součet |  | 140.65 | [13 empty] | VV | 2 | 4 | True | 1 | ROZPOCET
186 | K | 615142012 | Potažení vnitřních nosníků rabicovým pletivem | m2 | 140.65 |  | 0 | CS ÚRS 2021 02 |  |  | základní | 0.34 | 47.821 | 0.00085 | 0.11955 | 0 | 0 | 4 | K | 2 |  |  |  | ROZPOCET | 0 | 0 | 0 | 0 | 0 | 1 | 0 | 4 | 358
| VV |  | "1.pp" | [15 empty] | VV | 2 | 1 | True | 0 | ROZPOCET
| VV |  | "PŘ 0/01" 1,4*(0,2+0,75+0,2)*4 |  | 6.44 | [13 empty] | VV | 2 | 2 | True | 0 | ROZPOCET
| VV |  | "PŘ 0/02" 1,25*(0,2+0,75+0,2) |  | 1.438 | [13 empty] | VV | 2 | 2 | True | 0 | ROZPOCET
| VV |  | "PŘ 0/03" 1,5*(0,2+0,75+0,2) |  | 1.725 | [13 empty] | VV | 2 | 2 | True | 0 | ROZPOCET
| VV |  | "PŘ 0/04" 2,6*(0,45+0,6+0,45) |  | 3.9 | [13 empty] | VV | 2 | 2 | True | 0 | ROZPOCET
| VV |  | "PŘ 0/05" 3,35*(0,45+0,6+0,45) |  | 5.025 | [13 empty] | VV | 2 | 2 | True | 0 | ROZPOCET
| VV |  | "PŘ 0/06" 2,1*(0,2+0,6+0,2) |  | 2.1 | [13 empty] | VV | 2 | 2 | True | 0 | ROZPOCET
| VV |  | "PŘ 0/07" 1,5*(0,2+0,6+0,2)*2 |  | 3 | [13 empty] | VV | 2 | 2 | True | 0 | ROZPOCET
| VV |  | "PŘ 0/08" 2,5*(0,2+0,75+0,2) |  | 2.875 | [13 empty] | VV | 2 | 2 | True | 0 | ROZPOCET
| VV |  | "PŘ 0/09" 2,35*(0,2+0,75+0,2) |  | 2.703 | [13 empty] | VV | 2 | 2 | True | 0 | ROZPOCET
| VV |  | "PŘ 0/10" 1,2*(0,2+0,6+0,2) |  | 1.2 | [13 empty] | VV | 2 | 2 | True | 0 | ROZPOCET
| VV |  | "PŘ 0/12" 3,5*(0,45+0,6+0,45)*2 |  | 10.5 | [13 empty] | VV | 2 | 2 | True | 0 | ROZPOCET
| VV |  | "PŘ 0/13" 3,3*(0,45+0,6+0,45) |  | 4.95 | [13 empty] | VV | 2 | 2 | True | 0 | ROZPOCET
| VV |  | "PŘ 0/14" 3,1*(0,45+0,6+0,45) |  | 4.65 | [13 empty] | VV | 2 | 2 | True | 0 | ROZPOCET
| VV |  | "PŘ 0/15" 1,6*(0,2+0,6+0,2) |  | 1.6 | [13 empty] | VV | 2 | 2 | True | 0 | ROZPOCET
| VV |  | "PŘ 0/17" 1,6*(0,2+0,75+0,2)*2 |  | 3.68 | [13 empty] | VV | 2 | 2 | True | 0 | ROZPOCET
| VV |  | "PŘ 0/22" 1,2*(0,2+1+0,2)*2 |  | 3.36 | [13 empty] | VV | 2 | 2 | True | 0 | ROZPOCET
| VV |  | "PŘ 0/23" 1,65*(0,2+0,75+0,2)*2 |  | 3.795 | [13 empty] | VV | 2 | 2 | True | 0 | ROZPOCET
| VV |  | "PŘ 0/28" 1,2*(0,2+0,75+0,2) |  | 1.38 | [13 empty] | VV | 2 | 2 | True | 0 | ROZPOCET
| VV |  | "PŘ 0/29" 1,8*(0,2+0,75+0,2) |  | 2.07 | [13 empty] | VV | 2 | 2 | True | 0 | ROZPOCET
| VV |  | "1.np" | [15 empty] | VV | 2 | 1 | True | 0 | ROZPOCET
| VV |  | "PŘ 1/01" 1,65*(0,2+0,45+0,2) |  | 1.403 | [13 empty] | VV | 2 | 2 | True | 0 | ROZPOCET
| VV |  | "PŘ 1/02" 1,35*(0,2+0,6+0,2)*6 |  | 8.1 | [13 empty] | VV | 2 | 2 | True | 0 | ROZPOCET
| VV |  | "PŘ 1/03" 1,5*(0,2+0,6+0,2) |  | 1.5 | [13 empty] | VV | 2 | 2 | True | 0 | ROZPOCET
| VV |  | "PŘ 1/04" 2*(0,2+0,6+0,2) |  | 2 | [13 empty] | VV | 2 | 2 | True | 0 | ROZPOCET
| VV |  | "PŘ 1/05" 1,45*(0,2+0,6+0,2) |  | 1.45 | [13 empty] | VV | 2 | 2 | True | 0 | ROZPOCET
| VV |  | "PŘ 1/06" 4*(0,3+0,6+0,3) |  | 4.8 | [13 empty] | VV | 2 | 2 | True | 0 | ROZPOCET
| VV |  | "PŘ 1/07" 1,75*(0,2+0,6+0,2)*2 |  | 3.5 | [13 empty] | VV | 2 | 2 | True | 0 | ROZPOCET
| VV |  | "PŘ 1/12" 2,1*(0,2+0,45+0,2) |  | 1.785 | [13 empty] | VV | 2 | 2 | True | 0 | ROZPOCET
| VV |  | "PŘ 1/18" 0,75*(0,2+0,6+0,2)*3 |  | 2.25 | [13 empty] | VV | 2 | 2 | True | 0 | ROZPOCET
| VV |  | "PŘ 1/21" 1,2*(0,2+0,75+0,2) |  | 1.38 | [13 empty] | VV | 2 | 2 | True | 0 | ROZPOCET
| VV |  | "2.np" | [15 empty] | VV | 2 | 1 | True | 0 | ROZPOCET
| VV |  | "PŘ 2/01" 1,75*(0,2+0,6+0,2)*4 |  | 7 | [13 empty] | VV | 2 | 2 | True | 0 | ROZPOCET
| VV |  | "PŘ 2/03" 4*(0,3+0,6+0,3) |  | 4.8 | [13 empty] | VV | 2 | 2 | True | 0 | ROZPOCET
| VV |  | "PŘ 2/04" 1,4*(0,2+0,6+0,2) |  | 1.4 | [13 empty] | VV | 2 | 2 | True | 0 | ROZPOCET
| VV |  | "PŘ 2/05" 1,8*(0,2+0,6+0,2) |  | 1.8 | [13 empty] | VV | 2 | 2 | True | 0 | ROZPOCET
| VV |  | "PŘ 2/06" 1,3*(0,2+0,6+0,2) |  | 1.3 | [13 empty] | VV | 2 | 2 | True | 0 | ROZPOCET
| VV |  | "PŘ 2/07" 1,35*(0,2+0,6+0,2)*2 |  | 2.7 | [13 empty] | VV | 2 | 2 | True | 0 | ROZPOCET
| VV |  | "PŘ 2/08" 1,35*(0,2+0,45+0,2) |  | 1.148 | [13 empty] | VV | 2 | 2 | True | 0 | ROZPOCET
| VV |  | "PŘ 2/16" 0,75*(0,2+0,6+0,2)*4 |  | 3 | [13 empty] | VV | 2 | 2 | True | 0 | ROZPOCET
| VV |  | "3.np" | [15 empty] | VV | 2 | 1 | True | 0 | ROZPOCET
| VV |  | "PŘ 3/01" 1,35*(0,2+0,6+0,2)*3 |  | 4.05 | [13 empty] | VV | 2 | 2 | True | 0 | ROZPOCET
| VV |  | "PŘ 3/02" 4*(0,3+0,6+0,3) |  | 4.8 | [13 empty] | VV | 2 | 2 | True | 0 | ROZPOCET
| VV |  | "PŘ 3/03" 1,85*(0,2+0,6+0,2) |  | 1.85 | [13 empty] | VV | 2 | 2 | True | 0 | ROZPOCET
| VV |  | "PŘ 3/05" 1,75*(0,2+0,6+0,2) |  | 1.75 | [13 empty] | VV | 2 | 2 | True | 0 | ROZPOCET
| VV |  | "PŘ 3/09" 0,75*(0,2+0,6+0,2)*4 |  | 3 | [13 empty] | VV | 2 | 2 | True | 0 | ROZPOCET
| VV |  | "PŘ 3/11" 1,75*(0,2+0,45+0,2) |  | 1.488 | [13 empty] | VV | 2 | 2 | True | 0 | ROZPOCET
| VV |  | "PŘ 3/14" 1,3*(0,2+0,6+0,2) |  | 1.3 | [13 empty] | VV | 2 | 2 | True | 0 | ROZPOCET
| VV |  | "4.np" | [15 empty] | VV | 2 | 1 | True | 0 | ROZPOCET
| VV |  | "PŘ 4/06" 0,8*(0,2+0,6+0,2) |  | 0.8 | [13 empty] | VV | 2 | 2 | True | 0 | ROZPOCET
| VV |  | "PŘ 4/05" 3,55*(0,25+0,6+0,25) |  | 3.905 | [13 empty] | VV | 2 | 2 | True | 0 | ROZPOCET
| VV |  | Součet |  | 140.65 | [13 empty] | VV | 2 | 4 | True | 1 | ROZPOCET
187 | K | 619991001R | Zakrytí podlah fólií přilepenou lepící páskou | m2 | 5838.78 |  | 0 | CS ÚRS 2021 02 |  |  | základní | 0.04 | 233.5512 | 0 | 0 | 0 | 0 | 4 | K | 2 |  |  |  | ROZPOCET | 0 | 0 | 0 | 0 | 0 | 1 | 0 | 4 | 1722600410
| VV |  | "před malbami" | [15 empty] | VV | 2 | 1 | True | 0 | ROZPOCET
| VV |  | "1.pp" 925,85 |  | 925.85 | [13 empty] | VV | 2 | 2 | True | 0 | ROZPOCET
| VV |  | "1.np" 1394,63 |  | 1394.63 | [13 empty] | VV | 2 | 2 | True | 0 | ROZPOCET
| VV |  | "2.np" 1423,11 |  | 1423.11 | [13 empty] | VV | 2 | 2 | True | 0 | ROZPOCET
| VV |  | "3.np" 1454,5 |  | 1454.5 | [13 empty] | VV | 2 | 2 | True | 0 | ROZPOCET
| VV |  | "4.np" 640,69 |  | 640.69 | [13 empty] | VV | 2 | 2 | True | 0 | ROZPOCET
| VV |  | Součet |  | 5838.78 | [13 empty] | VV | 2 | 4 | True | 1 | ROZPOCET
188 | K | 619991011 | Obalení konstrukcí a prvků fólií přilepenou lepící páskou | m2 | 861.116 |  | 0 | CS ÚRS 2021 02 |  |  | základní | 0.08 | 68.8893 | 0 | 0 | 0 | 0 | 4 | K | 2 |  |  |  | ROZPOCET | 0 | 0 | 0 | 0 | 0 | 1 | 0 | 4 | 406535505
| VV |  | "1.np" | [15 empty] | VV | 2 | 1 | True | 0 | ROZPOCET
| VV |  | (1,55*2,05*4+1,4*2,05*14+1,1*2,05*4+1,55*2,7*41) |  | 233.495 | [13 empty] | VV | 2 | 2 | True | 0 | ROZPOCET
| VV |  | (1,55*3,05+1,88*2,73*3+1,4*3,05+1,4*2,67+1,16*3,28*2+1,2*4,36) |  | 40.974 | [13 empty] | VV | 2 | 2 | True | 0 | ROZPOCET
| VV |  | "2.np" | [15 empty] | VV | 2 | 1 | True | 0 | ROZPOCET
| VV |  | (1,55*2,58*48+1,55*2,58*3+1,1*2,58*6+1,4*2,58*20) |  | 293.217 | [13 empty] | VV | 2 | 2 | True | 0 | ROZPOCET
| VV |  | "3.np" | [15 empty] | VV | 2 | 1 | True | 0 | ROZPOCET
| VV |  | (1,55*2,55*52+1,4*2,55*20+1,1*2,5*6) |  | 293.43 | [13 empty] | VV | 2 | 2 | True | 0 | ROZPOCET
| VV |  | Součet |  | 861.116 | [13 empty] | VV | 2 | 4 | True | 1 | ROZPOCET
189 | K | 622131101 | Cementový postřik vnějších stěn nanášený celoplošně ručně | m2 | 135.853 |  | 0 | CS ÚRS 2021 02 |  |  | základní | 0.087 | 11.8192 | 0.00735 | 0.99852 | 0 | 0 | 4 | K | 2 |  |  |  | ROZPOCET | 0 | 0 | 0 | 0 | 0 | 1 | 0 | 4 | 360
| VV |  | "sokl dvorních fasád" 254,679*(0,3+0,45)/2 |  | 95.505 | [13 empty] | VV | 2 | 2 | True | 0 | ROZPOCET
| VV |  | "dozdívky" 1,808*1,1+1,15*2,55+1,43*3,28-1,16*2,395-0,58*0,885*3,14/2 |  | 6.028 | [13 empty] | VV | 2 | 2 | True | 0 | ROZPOCET
| VV |  | "dozdění štítové stěny" (5,5+9,2+8,15+5,75)*0,3*2*2 |  | 34.32 | [13 empty] | VV | 2 | 2 | True | 0 | ROZPOCET
| VV |  | Součet |  | 135.853 | [13 empty] | VV | 2 | 4 | True | 1 | ROZPOCET
190 | K | 622143004 | Montáž omítkových samolepících začišťovacích profilů pro spojení s okenním rámem | m | 3021.58 |  | 0 | CS ÚRS 2021 02 |  |  | základní | 0.096 | 290.0717 | 0 | 0 | 0 | 0 | 4 | K | 2 |  |  |  | ROZPOCET | 0 | 0 | 0 | 0 | 0 | 1 | 0 | 4 | 1527394642
| VV |  | "vnitřní" | [15 empty] | VV | 2 | 1 | True | 0 | ROZPOCET
| VV |  | "1.np" | [15 empty] | VV | 2 | 1 | True | 0 | ROZPOCET
| VV |  | (1,55+2,05*2)*4+(1,4+2,05*2)*14+(1,1+2,05*2)*4+(1,55+2,7*2)*41 |  | 405.35 | [13 empty] | VV | 2 | 2 | True | 0 | ROZPOCET
| VV |  | 1,55+3,05*2+(1,88+2,73*2)*3+1,4+3,05*2+(1,4+2,67*2)+(1,16+3,28*2)*2+1,2+4,36*2 |  | 69.27 | [13 empty] | VV | 2 | 2 | True | 0 | ROZPOCET
| VV |  | "2.np" | [15 empty] | VV | 2 | 1 | True | 0 | ROZPOCET
| VV |  | ((1,55+2,58*2)*48+(1,55+2,58*2)*3+(1,1+2,58*2)*6+(1,4+2,58*2)*20) |  | 510.97 | [13 empty] | VV | 2 | 2 | True | 0 | ROZPOCET
| VV |  | "3.np" | [15 empty] | VV | 2 | 1 | True | 0 | ROZPOCET
| VV |  | ((1,55+2,55*2)*52+(1,4*2,55*2)*20+(1,1+2,5*2)*6) |  | 525.2 | [13 empty] | VV | 2 | 2 | True | 0 | ROZPOCET
| VV |  | Mezisoučet |  | 1510.79 | [13 empty] | VV | 2 | 3 | True | 0 | ROZPOCET
| VV |  | "venkovní" | [15 empty] | VV | 2 | 1 | True | 0 | ROZPOCET
| VV |  | 1510,79 |  | 1510.79 | [13 empty] | VV | 2 | 2 | True | 0 | ROZPOCET
| VV |  | Součet |  | 3021.58 | [13 empty] | VV | 2 | 4 | True | 1 | ROZPOCET
191 | M | 59051476 | profil začišťovací PVC 9mm s výztužnou tkaninou pro ostění ETICS | m | 3323.738 |  | 0 | CS ÚRS 2021 02 |  |  | základní | 0 | 0 | 4e-05 | 0.13295 | 0 | 0 | 8 | M | 2 |  |  |  | ROZPOCET | 0 | 0 | 0 | 0 | 0 | 1 | 0 | 4 | 355941120
| VV |  | 1510,79*1,1*2 |  | 3323.738 | [13 empty] | VV | 2 | 2 | True | 1 | ROZPOCET
192 | K | 622221021 | Montáž kontaktního zateplení vnějších stěn lepením a mechanickým kotvením TI z minerální vlny s podélnou orientací do zdiva a betonu tl přes 80 do 120 mm | m2 | 29.679 |  | 0 | CS ÚRS 2021 02 |  |  | základní | 1.06 | 31.4597 | 0.01152 | 0.3419 | 0 | 0 | 4 | K | 2 |  |  |  | ROZPOCET | 0 | 0 | 0 | 0 | 0 | 1 | 0 | 4 | 362
| VV |  | "stěny výtahové šachty 4.np" | [15 empty] | VV | 2 | 1 | True | 0 | ROZPOCET
| VV |  | (2,07+2,416*2)*4,3 |  | 29.679 | [13 empty] | VV | 2 | 2 | True | 0 | ROZPOCET
| VV |  | Součet |  | 29.679 | [13 empty] | VV | 2 | 4 | True | 1 | ROZPOCET
193 | M | 63151527 | deska tepelně izolační minerální kontaktních fasád podélné vlákno λ=0,036 tl 100mm | m2 | 32.647 |  | 0 | CS ÚRS 2021 02 |  |  | základní | 0 | 0 | 0.0135 | 0.44073 | 0 | 0 | 8 | M | 2 |  |  |  | ROZPOCET | 0 | 0 | 0 | 0 | 0 | 1 | 0 | 4 | 364
| VV |  | 29,679*1,1 |  | 32.647 | [13 empty] | VV | 2 | 2 | True | 0 | ROZPOCET
| VV |  | Součet |  | 32.647 | [13 empty] | VV | 2 | 4 | True | 1 | ROZPOCET
194 | K | 622252001 | Montáž profilů kontaktního zateplení připevněných mechanicky | m | 6.902 |  | 0 | CS ÚRS 2021 02 |  |  | základní | 0.23 | 1.5875 | 3e-05 | 0.00020706 | 0 | 0 | 4 | K | 2 |  |  |  | ROZPOCET | 0 | 0 | 0 | 0 | 0 | 1 | 0 | 4 | 366
| VV |  | "stěny výtahové šachty 4.np" | [15 empty] | VV | 2 | 1 | True | 0 | ROZPOCET
| VV |  | 2,07+2,416*2 |  | 6.902 | [13 empty] | VV | 2 | 2 | True | 0 | ROZPOCET
| VV |  | Součet |  | 6.902 | [13 empty] | VV | 2 | 4 | True | 1 | ROZPOCET
195 | M | 59051647 | profil zakládací Al tl 0,7mm pro ETICS pro izolant tl 100mm | m | 7.592 |  | 0 | CS ÚRS 2021 02 |  |  | základní | 0 | 0 | 0.00032 | 0.0024294 | 0 | 0 | 8 | M | 2 |  |  |  | ROZPOCET | 0 | 0 | 0 | 0 | 0 | 1 | 0 | 4 | 368
| VV |  | 6,902*1,1 |  | 7.592 | [13 empty] | VV | 2 | 2 | True | 0 | ROZPOCET
| VV |  | Součet |  | 7.592 | [13 empty] | VV | 2 | 4 | True | 1 | ROZPOCET
196 | K | 622321141 | Vápenocementová omítka štuková dvouvrstvá vnějších stěn nanášená ručně | m2 | 136.853 |  | 0 | CS ÚRS 2021 02 |  |  | základní | 0.46 | 62.9524 | 0.02636 | 3.6074 | 0 | 0 | 4 | K | 2 |  |  |  | ROZPOCET | 0 | 0 | 0 | 0 | 0 | 1 | 0 | 4 | 370
| VV |  | "sokl dvorních fasád" 254,679*(0,3+0,45)/2 |  | 95.505 | [13 empty] | VV | 2 | 2 | True | 0 | ROZPOCET
| VV |  | "dozdívky" 1,808*1,1+1,15*2,55+1,43*3,28-1,16*2,395-0,58*0,885*3,14/2 |  | 6.028 | [13 empty] | VV | 2 | 2 | True | 0 | ROZPOCET
| VV |  | "dozdění štítové stěny" (5,5+9,2+8,15+5,75)*0,3*2*2 |  | 34.32 | [13 empty] | VV | 2 | 2 | True | 0 | ROZPOCET
| VV |  | "oprava kolem nových dvířek - žakár" 1 |  | 1 | [13 empty] | VV | 2 | 2 | True | 0 | ROZPOCET
| VV |  | Součet |  | 136.853 | [13 empty] | VV | 2 | 4 | True | 1 | ROZPOCET
197 | K | 622331121 | Cementová omítka hladká jednovrstvá vnějších stěn nanášená ručně | m2 | 320.35 |  | 0 | CS ÚRS 2021 02 |  |  | základní | 0.48 | 153.768 | 0.0315 | 10.091 | 0 | 0 | 4 | K | 2 |  |  |  | ROZPOCET | 0 | 0 | 0 | 0 | 0 | 1 | 0 | 4 | 372
| VV |  | "stěny stáv. základu u ang. dvorků" | [15 empty] | VV | 2 | 1 | True | 0 | ROZPOCET
| VV |  | "AD č.1" 5,89*(2,31+0,25) |  | 15.078 | [13 empty] | VV | 2 | 2 | True | 0 | ROZPOCET
| VV |  | "AD č.2" 5,921*(2,31+0,25) |  | 15.158 | [13 empty] | VV | 2 | 2 | True | 0 | ROZPOCET
| VV |  | "AD č.3" 33,224*(1,76+0,25) |  | 66.78 | [13 empty] | VV | 2 | 2 | True | 0 | ROZPOCET
| VV |  | "AD č.3a" 3,052*(1,76+0,25) |  | 6.135 | [13 empty] | VV | 2 | 2 | True | 0 | ROZPOCET
| VV |  | "AD č.4" 43,696*(1,86+0,25) |  | 92.199 | [13 empty] | VV | 2 | 2 | True | 0 | ROZPOCET
| VV |  | "ocel nosníky" 125 |  | 125 | [13 empty] | VV | 2 | 2 | True | 0 | ROZPOCET
| VV |  | Součet |  | 320.35 | [13 empty] | VV | 2 | 4 | True | 1 | ROZPOCET
198 | K | 629991011R | Zakrytí výplní otvorů a svislých ploch fólií přilepenou lepící páskou | m2 | 861.116 |  | 0 | CS ÚRS 2021 02 |  |  | základní | 0.06 | 51.667 | 0 | 0 | 0 | 0 | 4 | K | 2 |  |  |  | ROZPOCET | 0 | 0 | 0 | 0 | 0 | 1 | 0 | 4 | -53425080
| VV |  | "1.np" | [15 empty] | VV | 2 | 1 | True | 0 | ROZPOCET
| VV |  | (1,55*2,05*4+1,4*2,05*14+1,1*2,05*4+1,55*2,7*41) |  | 233.495 | [13 empty] | VV | 2 | 2 | True | 0 | ROZPOCET
| VV |  | (1,55*3,05+1,88*2,73*3+1,4*3,05+1,4*2,67+1,16*3,28*2+1,2*4,36) |  | 40.974 | [13 empty] | VV | 2 | 2 | True | 0 | ROZPOCET
| VV |  | "2.np" | [15 empty] | VV | 2 | 1 | True | 0 | ROZPOCET
| VV |  | (1,55*2,58*48+1,55*2,58*3+1,1*2,58*6+1,4*2,58*20) |  | 293.217 | [13 empty] | VV | 2 | 2 | True | 0 | ROZPOCET
| VV |  | "3.np" | [15 empty] | VV | 2 | 1 | True | 0 | ROZPOCET
| VV |  | (1,55*2,55*52+1,4*2,55*20+1,1*2,5*6) |  | 293.43 | [13 empty] | VV | 2 | 2 | True | 0 | ROZPOCET
| VV |  | Součet |  | 861.116 | [13 empty] | VV | 2 | 4 | True | 1 | ROZPOCET
199 | K | 631311125 | Mazanina tl přes 80 do 120 mm z betonu prostého bez zvýšených nároků na prostředí tř. C 20/25 | m3 | 1.62 |  | 0 | CS ÚRS 2021 02 |  |  | základní | 2.58 | 4.1796 | 2.4533 | 3.9743 | 0 | 0 | 4 | K | 2 |  |  |  | ROZPOCET | 0 | 0 | 0 | 0 | 0 | 1 | 0 | 4 | 374
| VV |  | "podbetonování ocelových profilů" 0,3*0,5*0,12*90 |  | 1.62 | [13 empty] | VV | 2 | 2 | True | 0 | ROZPOCET
| VV |  | Součet |  | 1.62 | [13 empty] | VV | 2 | 4 | True | 1 | ROZPOCET
| D | 601 | Štuková výzdoba |  |  |  | 0 | [5 empty] | 0 |  | 0 |  | 0 | 1 | D | 1 |  |  |  | ROZPOCET | [6 empty] | 0
200 | K | 61000-002 | Š02 Štuková výzdoba stropu schodišťové haly - kompletní provedení dle PD, rozsah vč. D.1.1.c.106 strana č.2+3 | kus | 1 |  | 0 |  |  |  | základní | 0 | 0 | 0 | 0 | 0 | 0 | 4 | K | 2 |  |  |  | ROZPOCET | 0 | 0 | 0 | 0 | 0 | 1 | 0 | 4 | 376
201 | K | 61000-003 | Š03BV Štuková výzdoba stěn vč. druhé stěny nad ramenem a stropu schodišťové haly mezi 2.np a 3.np - kompletní provedení dle PD, rozsah vč. D.1.1.c.106 strana č.4.,5.6,7 | kus | 1 |  | 0 |  |  |  | základní | 0 | 0 | 0 | 0 | 0 | 0 | 4 | K | 2 |  |  |  | ROZPOCET | 0 | 0 | 0 | 0 | 0 | 1 | 0 | 4 | 378
202 | K | 61000-004 | Š04 Štuková výzdoba stěn schodišťové haly mezi 1.np a 2.np č.105 vč. druhé stěny nad ramenem - kompletní provedení dle PD, rozsah vč. D.1.1.c.106 strana č.8.,9.,10. | kus | 1 |  | 0 |  |  |  | základní | 0 | 0 | 0 | 0 | 0 | 0 | 4 | K | 2 |  |  |  | ROZPOCET | 0 | 0 | 0 | 0 | 0 | 1 | 0 | 4 | 380
203 | K | 61000-005 | Š05 Štuková výzdoba římsy a stropu chodby ve 3.np č.302 - kompletní provedení dle PD, rozsah vč. D.1.1.c.106 strana č.11.,12., 12b | kus | 1 |  | 0 |  |  |  | základní | 0 | 0 | 0 | 0 | 0 | 0 | 4 | K | 2 |  |  |  | ROZPOCET | 0 | 0 | 0 | 0 | 0 | 1 | 0 | 4 | 382
204 | K | 61000-006 | Š06 Štuková výzdoba říms a strěn chodby č.202 ve 2.np - kompletní provedení dle PD, rozsah vč. D.1.1.c.106 strana č.11.,12.,14, 15b | kus | 1 |  | 0 |  |  |  | základní | 0 | 0 | 0 | 0 | 0 | 0 | 4 | K | 2 |  |  |  | ROZPOCET | 0 | 0 | 0 | 0 | 0 | 1 | 0 | 4 | 384
205 | K | 61000-007 | Š07 Štuková výzdoba římsy a stropu chodby č.104 v 1.np - kompletní provedení dle PD, rozsah vč. D.1.1.c.106 strana č.16.,17. | kus | 1 |  | 0 |  |  |  | základní | 0 | 0 | 0 | 0 | 0 | 0 | 4 | K | 2 |  |  |  | ROZPOCET | 0 | 0 | 0 | 0 | 0 | 1 | 0 | 4 | 386
206 | K | 61000-008 | Š08 Štuková výzdoba stropu a stěn vestibulu v 1.np - kompletní provedení dle PD, včetně zlacení, rozsah vč. D.1.1.c.106 strana č.18.,19.,20. | kus | 1 |  | 0 |  |  |  | základní | 0 | 0 | 0 | 0 | 0 | 0 | 4 | K | 2 |  |  |  | ROZPOCET | 0 | 0 | 0 | 0 | 0 | 1 | 0 | 4 | 388
207 | K | 61000-009 | Š09 Štuková výzdoba původní štítové zdi v podkroví - kompletní provedení dle PD, rozsah vč. D.1.1.c.106 strana č.21 | kus | 1 |  | 0 |  |  |  | základní | 0 | 0 | 0 | 0 | 0 | 0 | 4 | K | 2 |  |  |  | ROZPOCET | 0 | 0 | 0 | 0 | 0 | 1 | 0 | 4 | 390
208 | K | 61000-010 | Š10 Štuková výzdoba původní štítové zdi v podkroví - kompletní provedení dle PD, rozsah vč. D.1.1.c.106 strana č.22 | kus | 1 |  | 0 |  |  |  | základní | 0 | 0 | 0 | 0 | 0 | 0 | 4 | K | 2 |  |  |  | ROZPOCET | 0 | 0 | 0 | 0 | 0 | 1 | 0 | 4 | 392
209 | K | 61000-011 | Š11 Štuková výzdoba pod ramenem schodiště - kompletní provedení dle PD, rozsah vč. D.1.1.c.106 strana č.23 | kus | 1 |  | 0 |  |  |  | základní | 0 | 0 | 0 | 0 | 0 | 0 | 4 | K | 2 |  |  |  | ROZPOCET | 0 | 0 | 0 | 0 | 0 | 1 | 0 | 4 | 394
210 | K | 61000-012 | Š12 Štuková výzdoba pod rameny schodišť- kompletní provedení dle PD, rozsah vč. D.1.1.c.106 strana č.24 | kus | 2 |  | 0 |  |  |  | základní | 0 | 0 | 0 | 0 | 0 | 0 | 4 | K | 2 |  |  |  | ROZPOCET | 0 | 0 | 0 | 0 | 0 | 1 | 0 | 4 | 396
211 | K | 61000-013 | Š13 Štuková výzdoba z boku ramen zadního schodiště - profilovaná římsa - kompletní provedení dle PD, rozsah vč. D.1.1.c.106 strany č.24b, 24c | m | 22.5 |  | 0 |  |  |  | základní | 0 | 0 | 0 | 0 | 0 | 0 | 4 | K | 2 |  |  |  | ROZPOCET | 0 | 0 | 0 | 0 | 0 | 1 | 0 | 4 | 850521382
212 | K | 61000-015 | Š/OS1 Štuková výzdoba - štuky na spodní strapě stropu mč.302 - kompletní provedení dle PD, rozsah vč. D.1.1.c.106 strana č.25 | kus | 10 |  | 0 |  |  |  | základní | 0 | 0 | 0 | 0 | 0 | 0 | 4 | K | 2 |  |  |  | ROZPOCET | 0 | 0 | 0 | 0 | 0 | 1 | 0 | 4 | 398
213 | K | 61000-016 | Š/OS2 Štuková výzdoba - štuky zdiva mč.202 - kompletní provedení dle PD, rozsah vč. D.1.1.c.106 strana č.26 | kus | 3 |  | 0 |  |  |  | základní | 0 | 0 | 0 | 0 | 0 | 0 | 4 | K | 2 |  |  |  | ROZPOCET | 0 | 0 | 0 | 0 | 0 | 1 | 0 | 4 | 400
214 | K | 61000-017 | Š/OS3 Štuková výzdoba - pilastr mč.302 - kompletní provedení dle PD, rozsah vč. D.1.1.c.106 strana č.27 | kus | 4 |  | 0 |  |  |  | základní | 0 | 0 | 0 | 0 | 0 | 0 | 4 | K | 2 |  |  |  | ROZPOCET | 0 | 0 | 0 | 0 | 0 | 1 | 0 | 4 | 402
215 | K | 61000-018 | Š/OS4 Štuková výzdoba - pilastr mč.302 - kompletní provedení dle PD, rozsah vč. D.1.1.c.106 strana č.28 | kus | 2 |  | 0 |  |  |  | základní | 0 | 0 | 0 | 0 | 0 | 0 | 4 | K | 2 |  |  |  | ROZPOCET | 0 | 0 | 0 | 0 | 0 | 1 | 0 | 4 | 404
216 | K | 61000-019 | Š/OS5 Štuková výzdoba - pilastr mč.302 - kompletní provedení dle PD, rozsah vč. D.1.1.c.106 strana č.29 | kus | 2 |  | 0 |  |  |  | základní | 0 | 0 | 0 | 0 | 0 | 0 | 4 | K | 2 |  |  |  | ROZPOCET | 0 | 0 | 0 | 0 | 0 | 1 | 0 | 4 | 406
217 | K | 61000-020 | Š/OS6 Štuková výzdoba - pilastr mč.302 - kompletní provedení dle PD, rozsah vč. D.1.1.c.106 strana č.30 | kus | 4 |  | 0 |  |  |  | základní | 0 | 0 | 0 | 0 | 0 | 0 | 4 | K | 2 |  |  |  | ROZPOCET | 0 | 0 | 0 | 0 | 0 | 1 | 0 | 4 | 408
218 | K | 61000-021 | Š/OS7 Štuková výzdoba - pilastr mč.302 - kompletní provedení dle PD, rozsah vč. D.1.1.c.106 strana č.31 | kus | 2 |  | 0 |  |  |  | základní | 0 | 0 | 0 | 0 | 0 | 0 | 4 | K | 2 |  |  |  | ROZPOCET | 0 | 0 | 0 | 0 | 0 | 1 | 0 | 4 | 410
219 | K | 61000-022 | Š/OS8 Štuková výzdoba - pilíř mč.302 - kompletní provedení dle PD, rozsah vč. D.1.1.c.106 strana č.32 | kus | 2 |  | 0 |  |  |  | základní | 0 | 0 | 0 | 0 | 0 | 0 | 4 | K | 2 |  |  |  | ROZPOCET | 0 | 0 | 0 | 0 | 0 | 1 | 0 | 4 | 412
220 | K | 61000-023 | Š/OS10 Štuková výzdoba - pilastr mč.104 - kompletní provedení dle PD, rozsah vč. D.1.1.c.106 strana č.33 | kus | 4 |  | 0 |  |  |  | základní | 0 | 0 | 0 | 0 | 0 | 0 | 4 | K | 2 |  |  |  | ROZPOCET | 0 | 0 | 0 | 0 | 0 | 1 | 0 | 4 | 414
221 | K | 61000-024 | Š/OS11 Štuková výzdoba - pilastr mč.104 - kompletní provedení dle PD, rozsah vč. D.1.1.c.106 strana č.34 | kus | 4 |  | 0 |  |  |  | základní | 0 | 0 | 0 | 0 | 0 | 0 | 4 | K | 2 |  |  |  | ROZPOCET | 0 | 0 | 0 | 0 | 0 | 1 | 0 | 4 | 416
222 | K | 61000-025 | Š/OS12 Štuková výzdoba - pilastr mč.104 - kompletní provedení dle PD, rozsah vč. D.1.1.c.106 strana č.35 | kus | 2 |  | 0 |  |  |  | základní | 0 | 0 | 0 | 0 | 0 | 0 | 4 | K | 2 |  |  |  | ROZPOCET | 0 | 0 | 0 | 0 | 0 | 1 | 0 | 4 | 418
223 | K | 61000-026 | Š/OS13 Štuková výzdoba - pilastr mč.104 - kompletní provedení dle PD, rozsah vč. D.1.1.c.106 strana č.36 | kus | 1 |  | 0 |  |  |  | základní | 0 | 0 | 0 | 0 | 0 | 0 | 4 | K | 2 |  |  |  | ROZPOCET | 0 | 0 | 0 | 0 | 0 | 1 | 0 | 4 | 420
224 | K | 61000-027 | Š/OS17 Štuková výzdoba - pilastr mč.104 - kompletní provedení dle PD, rozsah vč. D.1.1.c.106 strana č.37 | kus | 1 |  | 0 |  |  |  | základní | 0 | 0 | 0 | 0 | 0 | 0 | 4 | K | 2 |  |  |  | ROZPOCET | 0 | 0 | 0 | 0 | 0 | 1 | 0 | 4 | 422
225 | K | 61000-028 | Š/OS18 Štuková výzdoba - pilastr mč.202 - kompletní provedení dle PD, rozsah vč. D.1.1.c.106 strana č.38 | kus | 18 |  | 0 |  |  |  | základní | 0 | 0 | 0 | 0 | 0 | 0 | 4 | K | 2 |  |  |  | ROZPOCET | 0 | 0 | 0 | 0 | 0 | 1 | 0 | 4 | 424
226 | K | 61000-029 | Š/OS19 Štuková výzdoba - pilastr mč.202 - kompletní provedení dle PD, rozsah vč. D.1.1.c.106 strana č.39 | kus | 8 |  | 0 |  |  |  | základní | 0 | 0 | 0 | 0 | 0 | 0 | 4 | K | 2 |  |  |  | ROZPOCET | 0 | 0 | 0 | 0 | 0 | 1 | 0 | 4 | 426
227 | K | 61000-030 | Š/V Štuková výzdoba - plastika vázy mč.201 - kompletní provedení dle PD, rozsah vč. D.1.1.c.106 strana č.40 | kus | 2 |  | 0 |  |  |  | základní | 0 | 0 | 0 | 0 | 0 | 0 | 4 | K | 2 |  |  |  | ROZPOCET | 0 | 0 | 0 | 0 | 0 | 1 | 0 | 4 | 428
228 | K | 61000-031 | Š/OS15 Štuková výzdoba - pilíř mč.202 - kompletní provedení dle PD, rozsah vč. D.1.1.c.106 strana č.41 | kus | 2 |  | 0 |  |  |  | základní | 0 | 0 | 0 | 0 | 0 | 0 | 4 | K | 2 |  |  |  | ROZPOCET | 0 | 0 | 0 | 0 | 0 | 1 | 0 | 4 | 430
229 | K | 61000-032 | Š/OS14 Štuková výzdoba - pilíř mč.105 - kompletní provedení dle PD, rozsah vč. D.1.1.c.106 strana č.42 | kus | 2 |  | 0 |  |  |  | základní | 0 | 0 | 0 | 0 | 0 | 0 | 4 | K | 2 |  |  |  | ROZPOCET | 0 | 0 | 0 | 0 | 0 | 1 | 0 | 4 | 432
230 | K | 61000-033 | Š/OS16 Štuková výzdoba - pilastr mč.202 - kompletní provedení dle PD, rozsah vč. D.1.1.c.106 strana č.43 | kus | 2 |  | 0 |  |  |  | základní | 0 | 0 | 0 | 0 | 0 | 0 | 4 | K | 2 |  |  |  | ROZPOCET | 0 | 0 | 0 | 0 | 0 | 1 | 0 | 4 | 434
| D | 63 | Podlahy a podlahové konstrukce |  |  |  | 0 | [5 empty] | 2570.0147 |  | 918.3037 |  | 0 | 1 | D | 1 |  |  |  | ROZPOCET | [6 empty] | 0
231 | K | 631311114 | Mazanina tl přes 50 do 80 mm z betonu prostého bez zvýšených nároků na prostředí tř. C 16/20 | m3 | 0.719 |  | 0 | CS ÚRS 2021 02 |  |  | základní | 3.213 | 2.3101 | 2.2563 | 1.6223 | 0 | 0 | 4 | K | 2 |  |  |  | ROZPOCET | 0 | 0 | 0 | 0 | 0 | 1 | 0 | 4 | 436
| VV |  | "ang. dvorek č.3a-skladba P28" 6,38*(0,02+0,07)/2 |  | 0.287 | [13 empty] | VV | 2 | 2 | True | 0 | ROZPOCET
| VV |  | "skladba P46" 3,78*0,05 |  | 0.189 | [13 empty] | VV | 2 | 2 | True | 0 | ROZPOCET
| VV |  | "dno van v 1.pp" (0,8*2,3+0,7*2)*(0,1+0,05)/2 |  | 0.243 | [13 empty] | VV | 2 | 2 | True | 0 | ROZPOCET
| VV |  | Součet |  | 0.719 | [13 empty] | VV | 2 | 4 | True | 1 | ROZPOCET
232 | K | 631311124 | Mazanina tl přes 80 do 120 mm z betonu prostého bez zvýšených nároků na prostředí tř. C 16/20 | m3 | 18.271 |  | 0 | CS ÚRS 2021 02 |  |  | základní | 2.58 | 47.1392 | 2.2563 | 41.2256 | 0 | 0 | 4 | K | 2 |  |  |  | ROZPOCET | 0 | 0 | 0 | 0 | 0 | 1 | 0 | 4 | 438
| VV |  | "P16" 14,63*(0,06+0,04/2) |  | 1.17 | [13 empty] | VV | 2 | 2 | True | 0 | ROZPOCET
| VV |  | "P21" 38,42*0,1 |  | 3.842 | [13 empty] | VV | 2 | 2 | True | 0 | ROZPOCET
| VV |  | "P22" 57,82*0,1 |  | 5.782 | [13 empty] | VV | 2 | 2 | True | 0 | ROZPOCET
| VV |  | "P23" 3,2*0,1 |  | 0.32 | [13 empty] | VV | 2 | 2 | True | 0 | ROZPOCET
| VV |  | "anglický dvorek č.1" (5,89+5,657)/2*1,713*(0,04+0,13)/2 |  | 0.841 | [13 empty] | VV | 2 | 2 | True | 0 | ROZPOCET
| VV |  | "anglický dvorek č.2" (5,921+5,693)/2*1,648*(0,04+0,13)/2 |  | 0.813 | [13 empty] | VV | 2 | 2 | True | 0 | ROZPOCET
| VV |  | "anglický dvorek č.3" 32,224*0,77*(0,04+0,13)/2 |  | 2.109 | [13 empty] | VV | 2 | 2 | True | 0 | ROZPOCET
| VV |  | "anglický dvorek č.3a" 3,052*1,63*(0,04+0,13)/2 |  | 0.423 | [13 empty] | VV | 2 | 2 | True | 0 | ROZPOCET
| VV |  | "anglický dvorek č.4" 43,696*0,8*(0,04+0,13)/2 |  | 2.971 | [13 empty] | VV | 2 | 2 | True | 0 | ROZPOCET
| VV |  | Součet |  | 18.271 | [13 empty] | VV | 2 | 4 | True | 1 | ROZPOCET
233 | K | 631319171 | Příplatek k mazanině tl přes 50 do 80 mm za stržení povrchu spodní vrstvy před vložením výztuže | m3 | 28.866 |  | 0 | CS ÚRS 2021 02 |  |  | základní | 0.82 | 23.6701 | 0 | 0 | 0 | 0 | 4 | K | 2 |  |  |  | ROZPOCET | 0 | 0 | 0 | 0 | 0 | 1 | 0 | 4 | 440
| VV |  | "P7a" 64,89*0,06 |  | 3.893 | [13 empty] | VV | 2 | 2 | True | 0 | ROZPOCET
| VV |  | "P8" 95,16*0,06 |  | 5.71 | [13 empty] | VV | 2 | 2 | True | 0 | ROZPOCET
| VV |  | "P44" 296,35*0,065 |  | 19.263 | [13 empty] | VV | 2 | 2 | True | 0 | ROZPOCET
| VV |  | Součet |  | 28.866 | [13 empty] | VV | 2 | 4 | True | 1 | ROZPOCET
234 | K | 631319173 | Příplatek k mazanině tl přes 80 do 120 mm za stržení povrchu spodní vrstvy před vložením výztuže | m3 | 11.114 |  | 0 | CS ÚRS 2021 02 |  |  | základní | 0.41 | 4.5567 | 0 | 0 | 0 | 0 | 4 | K | 2 |  |  |  | ROZPOCET | 0 | 0 | 0 | 0 | 0 | 1 | 0 | 4 | 442
| VV |  | "P16" 14,63*(0,06+0,04/2) |  | 1.17 | [13 empty] | VV | 2 | 2 | True | 0 | ROZPOCET
| VV |  | "P21" 38,42*0,1 |  | 3.842 | [13 empty] | VV | 2 | 2 | True | 0 | ROZPOCET
| VV |  | "P22" 57,82*0,1 |  | 5.782 | [13 empty] | VV | 2 | 2 | True | 0 | ROZPOCET
| VV |  | "P23" 3,2*0,1 |  | 0.32 | [13 empty] | VV | 2 | 2 | True | 0 | ROZPOCET
| VV |  | Součet |  | 11.114 | [13 empty] | VV | 2 | 4 | True | 1 | ROZPOCET
235 | K | 631319181 | Příplatek k mazanině tl přes 50 do 80 mm za sklon přes 15 do 35° | m3 | 0.53 |  | 0 | CS ÚRS 2021 02 |  |  | základní | 0.338 | 0.17914 | 0 | 0 | 0 | 0 | 4 | K | 2 |  |  |  | ROZPOCET | 0 | 0 | 0 | 0 | 0 | 1 | 0 | 4 | 444
| VV |  | "ang. dvorek č.3a-skladba P28" 6,38*(0,02+0,07)/2 |  | 0.287 | [13 empty] | VV | 2 | 2 | True | 0 | ROZPOCET
| VV |  | "dno van v 1.pp" (0,8*2,3+0,7*2)*(0,1+0,05)/2 |  | 0.243 | [13 empty] | VV | 2 | 2 | True | 0 | ROZPOCET
| VV |  | Součet |  | 0.53 | [13 empty] | VV | 2 | 4 | True | 1 | ROZPOCET
236 | K | 631319183 | Příplatek k mazanině tl přes 80 do 120 mm za sklon přes 15 do 35° | m3 | 7.157 |  | 0 | CS ÚRS 2021 02 |  |  | základní | 0.233 | 1.6676 | 0 | 0 | 0 | 0 | 4 | K | 2 |  |  |  | ROZPOCET | 0 | 0 | 0 | 0 | 0 | 1 | 0 | 4 | 446
| VV |  | "anglický dvorek č.1" (5,89+5,657)/2*1,713*(0,04+0,13)/2 |  | 0.841 | [13 empty] | VV | 2 | 2 | True | 0 | ROZPOCET
| VV |  | "anglický dvorek č.2" (5,921+5,693)/2*1,648*(0,04+0,13)/2 |  | 0.813 | [13 empty] | VV | 2 | 2 | True | 0 | ROZPOCET
| VV |  | "anglický dvorek č.3" 32,224*0,77*(0,04+0,13)/2 |  | 2.109 | [13 empty] | VV | 2 | 2 | True | 0 | ROZPOCET
| VV |  | "anglický dvorek č.3a" 3,052*1,63*(0,04+0,13)/2 |  | 0.423 | [13 empty] | VV | 2 | 2 | True | 0 | ROZPOCET
| VV |  | "anglický dvorek č.4" 43,696*0,8*(0,04+0,13)/2 |  | 2.971 | [13 empty] | VV | 2 | 2 | True | 0 | ROZPOCET
| VV |  | Součet |  | 7.157 | [13 empty] | VV | 2 | 4 | True | 1 | ROZPOCET
237 | K | 631342114 | Mazanina tl přes 50 do 80 mm z betonu lehkého tepelně-izolačního polystyrenového 900 kg/m3 | m3 | 167.139 |  | 0 | CS ÚRS 2021 02 |  |  | základní | 4.04 | 675.2416 | 0.909 | 151.9294 | 0 | 0 | 4 | K | 2 |  |  |  | ROZPOCET | 0 | 0 | 0 | 0 | 0 | 1 | 0 | 4 | 448
| VV |  | "podlaha P7a" 64,89*0,248 |  | 16.093 | [13 empty] | VV | 2 | 2 | True | 0 | ROZPOCET
| VV |  | "podlaha P8" 95,16*0,035 |  | 3.331 | [13 empty] | VV | 2 | 2 | True | 0 | ROZPOCET
| VV |  | "podlaha P9a" 266,84*0,04 |  | 10.674 | [13 empty] | VV | 2 | 2 | True | 0 | ROZPOCET
| VV |  | "podlaha P9b" 257,09*0,22 |  | 56.56 | [13 empty] | VV | 2 | 2 | True | 0 | ROZPOCET
| VV |  | "podlaha P10" 365,82*0,06 |  | 21.949 | [13 empty] | VV | 2 | 2 | True | 0 | ROZPOCET
| VV |  | "podlaha P17" 106*0,05 |  | 5.3 | [13 empty] | VV | 2 | 2 | True | 0 | ROZPOCET
| VV |  | "podlaha P31" 155,54*0,304 |  | 47.284 | [13 empty] | VV | 2 | 2 | True | 0 | ROZPOCET
| VV |  | "P41" 148,71*0,04 |  | 5.948 | [13 empty] | VV | 2 | 2 | True | 0 | ROZPOCET
| VV |  | Součet |  | 167.139 | [13 empty] | VV | 2 | 4 | True | 1 | ROZPOCET
238 | K | 631362021 | Výztuž mazanin svařovanými sítěmi Kari | t | 1.57 |  | 0 | CS ÚRS 2021 02 |  |  | základní | 15.231 | 23.9127 | 1.0628 | 1.6685 | 0 | 0 | 4 | K | 2 |  |  |  | ROZPOCET | 0 | 0 | 0 | 0 | 0 | 1 | 0 | 4 | 450
| VV |  | "P7a" 64,89*1,2*2,11/1000 |  | 0.164 | [13 empty] | VV | 2 | 2 | True | 0 | ROZPOCET
| VV |  | "P8" 95,16*1,2*2,11/1000 |  | 0.241 | [13 empty] | VV | 2 | 2 | True | 0 | ROZPOCET
| VV |  | "P44" 296,35*1,2*2,11/1000 |  | 0.75 | [13 empty] | VV | 2 | 2 | True | 0 | ROZPOCET
| VV |  | "P16" 14,63*1,2*3,03/1000 |  | 0.053 | [13 empty] | VV | 2 | 2 | True | 0 | ROZPOCET
| VV |  | "P21" 38,42*1,2*3,03/1000 |  | 0.14 | [13 empty] | VV | 2 | 2 | True | 0 | ROZPOCET
| VV |  | "P22" 57,82*1,2*3,03/1000 |  | 0.21 | [13 empty] | VV | 2 | 2 | True | 0 | ROZPOCET
| VV |  | "P23" 3,2*1,2*3,03/1000 |  | 0.012 | [13 empty] | VV | 2 | 2 | True | 0 | ROZPOCET
| VV |  | Součet |  | 1.57 | [13 empty] | VV | 2 | 4 | True | 1 | ROZPOCET
239 | K | 632450131 | Vyrovnávací cementový potěr tl přes 10 do 20 mm ze suchých směsí provedený v ploše | m2 | 81.91 |  | 0 | CS ÚRS 2021 02 |  |  | základní | 0.322 | 26.375 | 0.042 | 3.4402 | 0 | 0 | 4 | K | 2 |  |  |  | ROZPOCET | 0 | 0 | 0 | 0 | 0 | 1 | 0 | 4 | 452
| VV |  | "vyspravení bet. podkladu podlaha P30" 81,91 |  | 81.91 | [13 empty] | VV | 2 | 2 | True | 0 | ROZPOCET
| VV |  | Součet |  | 81.91 | [13 empty] | VV | 2 | 4 | True | 1 | ROZPOCET
240 | K | 632450132 | Vyrovnávací cementový potěr tl přes 20 do 30 mm ze suchých směsí provedený v ploše | m2 | 260.582 |  | 0 | CS ÚRS 2021 02 |  |  | základní | 0.379 | 98.7606 | 0.063 | 16.4167 | 0 | 0 | 4 | K | 2 |  |  |  | ROZPOCET | 0 | 0 | 0 | 0 | 0 | 1 | 0 | 4 | 454
| VV |  | "nadbetonování PZD" | [15 empty] | VV | 2 | 1 | True | 0 | ROZPOCET
| VV |  | (3,12+6,25)/2*2,15+(6,25+2,6)/2*1,305+21,179*2,59-(0,5+0,9)*0,2-(0,5+0,9)*(0,1+0,4) |  | 69.721 | [13 empty] | VV | 2 | 2 | True | 0 | ROZPOCET
| VV |  | ((13,244+12,95)/2*1,75+(21,95+21,462)/2*1,9+6,925*1,8+4,765*1,89) |  | 85.632 | [13 empty] | VV | 2 | 2 | True | 0 | ROZPOCET
| VV |  | (2,513*(2,33-1,89)+4,397*2,55+3,994*3,527+2,288*2,43+3,751*3,53+1,898*2,33) |  | 49.628 | [13 empty] | VV | 2 | 2 | True | 0 | ROZPOCET
| VV |  | (1,645*2,8/2+1,715*2,95/2+(3,4+3,2)/2*3,4+0,558*1,942+15,583*2,63+0,557*1,942) |  | 59.201 | [13 empty] | VV | 2 | 2 | True | 0 | ROZPOCET
| VV |  | "odečet otvorů" -0,6*0,6*10 |  | -3.6 | [13 empty] | VV | 2 | 2 | True | 0 | ROZPOCET
| VV |  | Součet |  | 260.582 | [13 empty] | VV | 2 | 4 | True | 1 | ROZPOCET
241 | K | 632451212 | Potěr cementový samonivelační litý C20 tl přes 35 do 40 mm | m2 | 278.9 |  | 0 | CS ÚRS 2021 02 |  |  | základní | 0.275 | 76.6975 | 0.088 | 24.5432 | 0 | 0 | 4 | K | 2 |  |  |  | ROZPOCET | 0 | 0 | 0 | 0 | 0 | 1 | 0 | 4 | 456
| VV |  | "P9a" 266,84 |  | 266.84 | [13 empty] | VV | 2 | 2 | True | 0 | ROZPOCET
| VV |  | "P35" 12,06 |  | 12.06 | [13 empty] | VV | 2 | 2 | True | 0 | ROZPOCET
| VV |  | Součet |  | 278.9 | [13 empty] | VV | 2 | 4 | True | 1 | ROZPOCET
242 | K | 632451214 | Potěr cementový samonivelační litý C20 tl přes 45 do 50 mm | m2 | 4248.71 |  | 0 | CS ÚRS 2021 02 |  |  | základní | 0.305 | 1295.8565 | 0.11 | 467.3581 | 0 | 0 | 4 | K | 2 |  |  |  | ROZPOCET | 0 | 0 | 0 | 0 | 0 | 1 | 0 | 4 | 458
| VV |  | "P1a" 151,93 |  | 151.93 | [13 empty] | VV | 2 | 2 | True | 0 | ROZPOCET
| VV |  | "P1b" 89,37 |  | 89.37 | [13 empty] | VV | 2 | 2 | True | 0 | ROZPOCET
| VV |  | "P1c" 105,5 |  | 105.5 | [13 empty] | VV | 2 | 2 | True | 0 | ROZPOCET
| VV |  | "P1d" 114,51 |  | 114.51 | [13 empty] | VV | 2 | 2 | True | 0 | ROZPOCET
| VV |  | "P1e" 123,51 |  | 123.51 | [13 empty] | VV | 2 | 2 | True | 0 | ROZPOCET
| VV |  | "P2a" 111,72 |  | 111.72 | [13 empty] | VV | 2 | 2 | True | 0 | ROZPOCET
| VV |  | "P2b" 451,43 |  | 451.43 | [13 empty] | VV | 2 | 2 | True | 0 | ROZPOCET
| VV |  | "P2c" 121,8 |  | 121.8 | [13 empty] | VV | 2 | 2 | True | 0 | ROZPOCET
| VV |  | "P2d" 76,07 |  | 76.07 | [13 empty] | VV | 2 | 2 | True | 0 | ROZPOCET
| VV |  | "P2e" 55,6 |  | 55.6 | [13 empty] | VV | 2 | 2 | True | 0 | ROZPOCET
| VV |  | "P5a" 38,28 |  | 38.28 | [13 empty] | VV | 2 | 2 | True | 0 | ROZPOCET
| VV |  | "P5b" 37,85 |  | 37.85 | [13 empty] | VV | 2 | 2 | True | 0 | ROZPOCET
| VV |  | "P6" 69,83 |  | 69.83 | [13 empty] | VV | 2 | 2 | True | 0 | ROZPOCET
| VV |  | "P7a" 64,89 |  | 64.89 | [13 empty] | VV | 2 | 2 | True | 0 | ROZPOCET
| VV |  | "P8" 95,16 |  | 95.16 | [13 empty] | VV | 2 | 2 | True | 0 | ROZPOCET
| VV |  | "P9b" 257,09 |  | 257.09 | [13 empty] | VV | 2 | 2 | True | 0 | ROZPOCET
| VV |  | "P10" 365,82 |  | 365.82 | [13 empty] | VV | 2 | 2 | True | 0 | ROZPOCET
| VV |  | "P11" 202,73 |  | 202.73 | [13 empty] | VV | 2 | 2 | True | 0 | ROZPOCET
| VV |  | "P12" 30,83 |  | 30.83 | [13 empty] | VV | 2 | 2 | True | 0 | ROZPOCET
| VV |  | "P14" 58,5 |  | 58.5 | [13 empty] | VV | 2 | 2 | True | 0 | ROZPOCET
| VV |  | "P15" 70,63 |  | 70.63 | [13 empty] | VV | 2 | 2 | True | 0 | ROZPOCET
| VV |  | "P16" 14,63 |  | 14.63 | [13 empty] | VV | 2 | 2 | True | 0 | ROZPOCET
| VV |  | "P17" 106 |  | 106 | [13 empty] | VV | 2 | 2 | True | 0 | ROZPOCET
| VV |  | "P19" 31,68 |  | 31.68 | [13 empty] | VV | 2 | 2 | True | 0 | ROZPOCET
| VV |  | "P21" 38,42 |  | 38.42 | [13 empty] | VV | 2 | 2 | True | 0 | ROZPOCET
| VV |  | "P22" 57,82 |  | 57.82 | [13 empty] | VV | 2 | 2 | True | 0 | ROZPOCET
| VV |  | "P23" 3,2 |  | 3.2 | [13 empty] | VV | 2 | 2 | True | 0 | ROZPOCET
| VV |  | "P24" 228,68 |  | 228.68 | [13 empty] | VV | 2 | 2 | True | 0 | ROZPOCET
| VV |  | "P27" 74,78 |  | 74.78 | [13 empty] | VV | 2 | 2 | True | 0 | ROZPOCET
| VV |  | "P29" 10,19 |  | 10.19 | [13 empty] | VV | 2 | 2 | True | 0 | ROZPOCET
| VV |  | "P31" 155,54 |  | 155.54 | [13 empty] | VV | 2 | 2 | True | 0 | ROZPOCET
| VV |  | "P33" 9,2 |  | 9.2 | [13 empty] | VV | 2 | 2 | True | 0 | ROZPOCET
| VV |  | "P36" 154,58 |  | 154.58 | [13 empty] | VV | 2 | 2 | True | 0 | ROZPOCET
| VV |  | "P40" 85,27 |  | 85.27 | [13 empty] | VV | 2 | 2 | True | 0 | ROZPOCET
| VV |  | "P41" 148,71 |  | 148.71 | [13 empty] | VV | 2 | 2 | True | 0 | ROZPOCET
| VV |  | "P42" 32,51 |  | 32.51 | [13 empty] | VV | 2 | 2 | True | 0 | ROZPOCET
| VV |  | "P43" 108,1 |  | 108.1 | [13 empty] | VV | 2 | 2 | True | 0 | ROZPOCET
| VV |  | "P44" 296,35 |  | 296.35 | [13 empty] | VV | 2 | 2 | True | 0 | ROZPOCET
| VV |  | Součet |  | 4248.71 | [13 empty] | VV | 2 | 4 | True | 1 | ROZPOCET
243 | K | 632451234 | Potěr cementový samonivelační litý C25 tl přes 45 do 50 mm | m2 | 37.82 |  | 0 | CS ÚRS 2021 02 |  |  | základní | 0.305 | 11.5351 | 0.11 | 4.1602 | 0 | 0 | 4 | K | 2 |  |  |  | ROZPOCET | 0 | 0 | 0 | 0 | 0 | 1 | 0 | 4 | 460
| VV |  | "P39" 37,82 |  | 37.82 | [13 empty] | VV | 2 | 2 | True | 0 | ROZPOCET
| VV |  | Součet |  | 37.82 | [13 empty] | VV | 2 | 4 | True | 1 | ROZPOCET
244 | K | 632451291 | Příplatek k cementovému samonivelačnímu litému potěru C20 ZKD 5 mm tl přes 50 mm | m2 | 8564.68 |  | 0 | CS ÚRS 2021 02 |  |  | základní | 0.017 | 145.5996 | 0.011 | 94.2115 | 0 | 0 | 4 | K | 2 |  |  |  | ROZPOCET | 0 | 0 | 0 | 0 | 0 | 1 | 0 | 4 | 462
| VV |  | "P1a" 151,93*(60-50)/5 |  | 303.86 | [13 empty] | VV | 2 | 2 | True | 0 | ROZPOCET
| VV |  | "P1b" 89,37*(60-50)/5 |  | 178.74 | [13 empty] | VV | 2 | 2 | True | 0 | ROZPOCET
| VV |  | "P1c" 105,5*(60-50)/5 |  | 211 | [13 empty] | VV | 2 | 2 | True | 0 | ROZPOCET
| VV |  | "P1d" 114,51*(60-50)/5 |  | 229.02 | [13 empty] | VV | 2 | 2 | True | 0 | ROZPOCET
| VV |  | "P1e" 123,51*(60-50)/5 |  | 247.02 | [13 empty] | VV | 2 | 2 | True | 0 | ROZPOCET
| VV |  | "P2a" 111,72*(100-50)/5 |  | 1117.2 | [13 empty] | VV | 2 | 2 | True | 0 | ROZPOCET
| VV |  | "P2b" 451,43*(60-50)/5 |  | 902.86 | [13 empty] | VV | 2 | 2 | True | 0 | ROZPOCET
| VV |  | "P2c" 121,8*(60-50)/5 |  | 243.6 | [13 empty] | VV | 2 | 2 | True | 0 | ROZPOCET
| VV |  | "P2d" 76,07*(60-50)/5 |  | 152.14 | [13 empty] | VV | 2 | 2 | True | 0 | ROZPOCET
| VV |  | "P2e" 55,6*(60-50)/5 |  | 111.2 | [13 empty] | VV | 2 | 2 | True | 0 | ROZPOCET
| VV |  | "P5a" 38,28*(60-50)/5 |  | 76.56 | [13 empty] | VV | 2 | 2 | True | 0 | ROZPOCET
| VV |  | "P5b" 37,85*(60-50)/5 |  | 75.7 | [13 empty] | VV | 2 | 2 | True | 0 | ROZPOCET
| VV |  | "P6" 69,83*(53-50)/5 |  | 41.898 | [13 empty] | VV | 2 | 2 | True | 0 | ROZPOCET
| VV |  | "P7a" 64,89*(60-50)/5 |  | 129.78 | [13 empty] | VV | 2 | 2 | True | 0 | ROZPOCET
| VV |  | "P8" 95,16*(60-50)/5 |  | 190.32 | [13 empty] | VV | 2 | 2 | True | 0 | ROZPOCET
| VV |  | "P10" 365,82*(52-50)/5 |  | 146.328 | [13 empty] | VV | 2 | 2 | True | 0 | ROZPOCET
| VV |  | "P11" 202,73*(60-50)/5 |  | 405.46 | [13 empty] | VV | 2 | 2 | True | 0 | ROZPOCET
| VV |  | "P12" 30,83*(56-50)/5 |  | 36.996 | [13 empty] | VV | 2 | 2 | True | 0 | ROZPOCET
| VV |  | "P14" 58,5*(61-50)/5 |  | 128.7 | [13 empty] | VV | 2 | 2 | True | 0 | ROZPOCET
| VV |  | "P15" 70,63*(64-50)/5 |  | 197.764 | [13 empty] | VV | 2 | 2 | True | 0 | ROZPOCET
| VV |  | "P16" 14,63*(54-50)/5 |  | 11.704 | [13 empty] | VV | 2 | 2 | True | 0 | ROZPOCET
| VV |  | "P21" 38,42*(66-50)/5 |  | 122.944 | [13 empty] | VV | 2 | 2 | True | 0 | ROZPOCET
| VV |  | "P23" 3,2*(80-50)/5 |  | 19.2 | [13 empty] | VV | 2 | 2 | True | 0 | ROZPOCET
| VV |  | "P24" 228,68*(70-50)/5 |  | 914.72 | [13 empty] | VV | 2 | 2 | True | 0 | ROZPOCET
| VV |  | "P27" 74,78*(56-50)/5 |  | 89.736 | [13 empty] | VV | 2 | 2 | True | 0 | ROZPOCET
| VV |  | "P29" 10,19*(90-50)/5 |  | 81.52 | [13 empty] | VV | 2 | 2 | True | 0 | ROZPOCET
| VV |  | "P31" 155,54*(60-50)/5 |  | 311.08 | [13 empty] | VV | 2 | 2 | True | 0 | ROZPOCET
| VV |  | "P36" 154,58*(60-50)/5 |  | 309.16 | [13 empty] | VV | 2 | 2 | True | 0 | ROZPOCET
| VV |  | "P40" 85,27*(60-50)/5 |  | 170.54 | [13 empty] | VV | 2 | 2 | True | 0 | ROZPOCET
| VV |  | "P43" 108,1*(74-50)/5 |  | 518.88 | [13 empty] | VV | 2 | 2 | True | 0 | ROZPOCET
| VV |  | "P44" 296,35*(65-50)/5 |  | 889.05 | [13 empty] | VV | 2 | 2 | True | 0 | ROZPOCET
| VV |  | Součet |  | 8564.68 | [13 empty] | VV | 2 | 4 | True | 1 | ROZPOCET
245 | K | 632451292 | Příplatek k cementovému samonivelačnímu litému potěru C25 ZKD 5 mm tl přes 50 mm | m2 | 378.2 |  | 0 | CS ÚRS 2021 02 |  |  | základní | 0.017 | 6.4294 | 0.011 | 4.1602 | 0 | 0 | 4 | K | 2 |  |  |  | ROZPOCET | 0 | 0 | 0 | 0 | 0 | 1 | 0 | 4 | 464
| VV |  | "P39" 37,82*(100-50)/5 |  | 378.2 | [13 empty] | VV | 2 | 2 | True | 0 | ROZPOCET
| VV |  | Součet |  | 378.2 | [13 empty] | VV | 2 | 4 | True | 1 | ROZPOCET
246 | K | 632451426 | Potěr pískocementový tl přes 10 do 20 mm tř. C 25 běžný | m2 | 72.044 |  | 0 | CS ÚRS 2021 02 |  |  | základní | 0.358 | 25.7918 | 0.04468 | 3.2189 | 0 | 0 | 4 | K | 2 |  |  |  | ROZPOCET | 0 | 0 | 0 | 0 | 0 | 1 | 0 | 4 | 466
| VV |  | "ang. dvorek č.3" 15,19*1,02 |  | 15.494 | [13 empty] | VV | 2 | 2 | True | 0 | ROZPOCET
| VV |  | "ang. dvorek č.3a-skladba P28" 6,38 |  | 6.38 | [13 empty] | VV | 2 | 2 | True | 0 | ROZPOCET
| VV |  | "skladba E03- angl.dvorek č.4." 50,17 |  | 50.17 | [13 empty] | VV | 2 | 2 | True | 0 | ROZPOCET
| VV |  | Součet |  | 72.044 | [13 empty] | VV | 2 | 4 | True | 1 | ROZPOCET
247 | K | 635111141 | Násyp pod podlahy z hrubého kameniva 8-16 s udusáním | m3 | 48.667 |  | 0 | CS ÚRS 2021 02 |  |  | základní | 1.836 | 89.3526 | 1.837 | 89.4013 | 0 | 0 | 4 | K | 2 |  |  |  | ROZPOCET | 0 | 0 | 0 | 0 | 0 | 1 | 0 | 4 | 468
| VV |  | "P11" 202,73*0,06 |  | 12.164 | [13 empty] | VV | 2 | 2 | True | 0 | ROZPOCET
| VV |  | "P12" 30,83*0,06 |  | 1.85 | [13 empty] | VV | 2 | 2 | True | 0 | ROZPOCET
| VV |  | "P13" 2,75*0,06 |  | 0.165 | [13 empty] | VV | 2 | 2 | True | 0 | ROZPOCET
| VV |  | "P14" 58,5*0,06 |  | 3.51 | [13 empty] | VV | 2 | 2 | True | 0 | ROZPOCET
| VV |  | "P15" 70,63*0,06 |  | 4.238 | [13 empty] | VV | 2 | 2 | True | 0 | ROZPOCET
| VV |  | "P21" 38,42*0,06 |  | 2.305 | [13 empty] | VV | 2 | 2 | True | 0 | ROZPOCET
| VV |  | "P22" 57,82*0,06 |  | 3.469 | [13 empty] | VV | 2 | 2 | True | 0 | ROZPOCET
| VV |  | "P23" 3,2*0,06 |  | 0.192 | [13 empty] | VV | 2 | 2 | True | 0 | ROZPOCET
| VV |  | "P35" 12,06*0,06 |  | 0.724 | [13 empty] | VV | 2 | 2 | True | 0 | ROZPOCET
| VV |  | "P39" 37,82*0,06 |  | 2.269 | [13 empty] | VV | 2 | 2 | True | 0 | ROZPOCET
| VV |  | "P44" 296,35*0,06 |  | 17.781 | [13 empty] | VV | 2 | 2 | True | 0 | ROZPOCET
| VV |  | Součet |  | 48.667 | [13 empty] | VV | 2 | 4 | True | 1 | ROZPOCET
248 | K | 635111142 | Násyp pod podlahy z hrubého kameniva 16-32 s udusáním | m3 | 8.137 |  | 0 | CS ÚRS 2021 02 |  |  | základní | 1.836 | 14.9395 | 1.837 | 14.9477 | 0 | 0 | 4 | K | 2 |  |  |  | ROZPOCET | 0 | 0 | 0 | 0 | 0 | 1 | 0 | 4 | 470
| VV |  | "podlaha P34" 5,5*0,3 |  | 1.65 | [13 empty] | VV | 2 | 2 | True | 0 | ROZPOCET
| VV |  | "podlaha P43" 108,11*0,06 |  | 6.487 | [13 empty] | VV | 2 | 2 | True | 0 | ROZPOCET
| VV |  | Součet |  | 8.137 | [13 empty] | VV | 2 | 4 | True | 1 | ROZPOCET
249 | K | 635321110.R | Násyp z recyklátu pod podlahy s udusáním a urovnáním povrchu, z recyklátu porobetonového | m3 | 49.62 |  | 0 |  |  |  | základní | 0 | 0 | 0 | 0 | 0 | 0 | 4 | K | 2 |  |  |  | ROZPOCET | 0 | 0 | 0 | 0 | 0 | 1 | 0 | 4 | 472
| VV |  | "P1a" 151,93*0,03 |  | 4.558 | [13 empty] | VV | 2 | 2 | True | 0 | ROZPOCET
| VV |  | "P1b" 89,37*0,03 |  | 2.681 | [13 empty] | VV | 2 | 2 | True | 0 | ROZPOCET
| VV |  | "P1c" 105,5*0,03 |  | 3.165 | [13 empty] | VV | 2 | 2 | True | 0 | ROZPOCET
| VV |  | "P1d" 114,51*0,03 |  | 3.435 | [13 empty] | VV | 2 | 2 | True | 0 | ROZPOCET
| VV |  | "P1e" 123,51*0,01 |  | 1.235 | [13 empty] | VV | 2 | 2 | True | 0 | ROZPOCET
| VV |  | "P2a" 111,72*0,05 |  | 5.586 | [13 empty] | VV | 2 | 2 | True | 0 | ROZPOCET
| VV |  | "P2b" 451,43*0,03 |  | 13.543 | [13 empty] | VV | 2 | 2 | True | 0 | ROZPOCET
| VV |  | "P2c" 121,8*0,03 |  | 3.654 | [13 empty] | VV | 2 | 2 | True | 0 | ROZPOCET
| VV |  | "P2d" 76,07*0,03 |  | 2.282 | [13 empty] | VV | 2 | 2 | True | 0 | ROZPOCET
| VV |  | "P2e" 55,6*0,03 |  | 1.668 | [13 empty] | VV | 2 | 2 | True | 0 | ROZPOCET
| VV |  | "P5a" 38,28*0,024 |  | 0.919 | [13 empty] | VV | 2 | 2 | True | 0 | ROZPOCET
| VV |  | "P5b" 37,85*0,024 |  | 0.908 | [13 empty] | VV | 2 | 2 | True | 0 | ROZPOCET
| VV |  | "P36" 154,58*0,024 |  | 3.71 | [13 empty] | VV | 2 | 2 | True | 0 | ROZPOCET
| VV |  | "P42" 32,51*0,07 |  | 2.276 | [13 empty] | VV | 2 | 2 | True | 0 | ROZPOCET
| VV |  | Součet |  | 49.62 | [13 empty] | VV | 2 | 4 | True | 1 | ROZPOCET
| D | 9 | Ostatní konstrukce a práce, bourání |  |  |  | 0 | [5 empty] | 12547.0028 |  | 2.7183 |  | 1967.2482 | 1 | D | 1 |  |  |  | ROZPOCET | [6 empty] | 0
250 | K | 943111111 | Montáž lešení prostorového trubkového lehkého bez podlah zatížení do 200 kg/m2 v do 10 m | m3 | 2588.093 |  | 0 | CS ÚRS 2021 02 |  |  | základní | 0.098 | 253.6331 | 0 | 0 | 0 | 0 | 4 | K | 2 |  |  |  | ROZPOCET | 0 | 0 | 0 | 0 | 0 | 1 | 0 | 4 | -2077797497
| VV |  | "pro štuky" | [15 empty] | VV | 2 | 1 | True | 0 | ROZPOCET
| VV |  | "mč.104" | [15 empty] | VV | 2 | 1 | True | 0 | ROZPOCET
| VV |  | 52,72*4,155 |  | 219.052 | [13 empty] | VV | 2 | 2 | True | 0 | ROZPOCET
| VV |  | "mč.109" | [15 empty] | VV | 2 | 1 | True | 0 | ROZPOCET
| VV |  | 73,16*4,2 |  | 307.272 | [13 empty] | VV | 2 | 2 | True | 0 | ROZPOCET
| VV |  | "mč.112" | [15 empty] | VV | 2 | 1 | True | 0 | ROZPOCET
| VV |  | 111,84*3,949 |  | 441.656 | [13 empty] | VV | 2 | 2 | True | 0 | ROZPOCET
| VV |  | "mč.115" | [15 empty] | VV | 2 | 1 | True | 0 | ROZPOCET
| VV |  | 49,58*4,142 |  | 205.36 | [13 empty] | VV | 2 | 2 | True | 0 | ROZPOCET
| VV |  | "mč.116" | [15 empty] | VV | 2 | 1 | True | 0 | ROZPOCET
| VV |  | 20,4*4,142 |  | 84.497 | [13 empty] | VV | 2 | 2 | True | 0 | ROZPOCET
| VV |  | "mč.202" | [15 empty] | VV | 2 | 1 | True | 0 | ROZPOCET
| VV |  | 202,04*4,3 |  | 868.772 | [13 empty] | VV | 2 | 2 | True | 0 | ROZPOCET
| VV |  | "mč.204" | [15 empty] | VV | 2 | 1 | True | 0 | ROZPOCET
| VV |  | 114,94*4,015 |  | 461.484 | [13 empty] | VV | 2 | 2 | True | 0 | ROZPOCET
| VV |  | Součet |  | 2588.093 | [13 empty] | VV | 2 | 4 | True | 1 | ROZPOCET
251 | K | 943111211 | Příplatek k lešení prostorovému trubkovému lehkému bez podlah v do 10 m za první a ZKD den použití | m3 | 155285.58 |  | 0 | CS ÚRS 2021 02 |  |  | základní | 0 | 0 | 0 | 0 | 0 | 0 | 4 | K | 2 |  |  |  | ROZPOCET | 0 | 0 | 0 | 0 | 0 | 1 | 0 | 4 | -842156110
| VV |  | 2588,093*60 |  | 155285.58 | [13 empty] | VV | 2 | 2 | True | 1 | ROZPOCET
252 | K | 943111811 | Demontáž lešení prostorového trubkového lehkého bez podlah zatížení do 200 kg/m2 v do 10 m | m3 | 2588.093 |  | 0 | CS ÚRS 2021 02 |  |  | základní | 0.06 | 155.2856 | 0 | 0 | 0 | 0 | 4 | K | 2 |  |  |  | ROZPOCET | 0 | 0 | 0 | 0 | 0 | 1 | 0 | 4 | 1665172968
253 | K | 949101112 | Lešení pomocné pro objekty pozemních staveb s lešeňovou podlahou v přes 1,9 do 3,5 m zatížení do 150 kg/m2 | m2 | 5838.78 |  | 0 | CS ÚRS 2021 02 |  |  | základní | 0.126 | 735.6863 | 0.00021 | 1.2261 | 0 | 0 | 4 | K | 2 |  |  |  | ROZPOCET | 0 | 0 | 0 | 0 | 0 | 1 | 0 | 4 | -1858868358
| VV |  | "1.pp" 925,85 |  | 925.85 | [13 empty] | VV | 2 | 2 | True | 0 | ROZPOCET
| VV |  | "1.np" 1394,63 |  | 1394.63 | [13 empty] | VV | 2 | 2 | True | 0 | ROZPOCET
| VV |  | "2.np" 1423,11 |  | 1423.11 | [13 empty] | VV | 2 | 2 | True | 0 | ROZPOCET
| VV |  | "3.np" 1454,5 |  | 1454.5 | [13 empty] | VV | 2 | 2 | True | 0 | ROZPOCET
| VV |  | "4.np" 640,69 |  | 640.69 | [13 empty] | VV | 2 | 2 | True | 0 | ROZPOCET
| VV |  | Součet |  | 5838.78 | [13 empty] | VV | 2 | 4 | True | 1 | ROZPOCET
254 | K | 94910111.R | Lešení ve schodišti s lešeňovou podlahou | m2 | 1015.48 |  | 0 |  |  |  | základní | 0.126 | 127.9505 | 0.00021 | 0.21325 | 0 | 0 | 4 | K | 2 |  |  |  | ROZPOCET | 0 | 0 | 0 | 0 | 0 | 1 | 0 | 4 | -1273853002
| VV |  | "lešení bude zhotoveno 2x" | [15 empty] | VV | 2 | 1 | True | 0 | ROZPOCET
| VV |  | "1.pp" | [15 empty] | VV | 2 | 1 | True | 0 | ROZPOCET
| VV |  | (13,83+32,02+2,7+29,21+6,43+9,81)*2 |  | 188 | [13 empty] | VV | 2 | 2 | True | 0 | ROZPOCET
| VV |  | "1.np" | [15 empty] | VV | 2 | 1 | True | 0 | ROZPOCET
| VV |  | (64,16+11,66+12,06+35,41+36,02)*2 |  | 318.62 | [13 empty] | VV | 2 | 2 | True | 0 | ROZPOCET
| VV |  | "2.np" | [15 empty] | VV | 2 | 1 | True | 0 | ROZPOCET
| VV |  | (64,16+35,61+35,53)*2 |  | 270.6 | [13 empty] | VV | 2 | 2 | True | 0 | ROZPOCET
| VV |  | "3.np" | [15 empty] | VV | 2 | 1 | True | 0 | ROZPOCET
| VV |  | (32,69+9,98+35,59)*2 |  | 156.52 | [13 empty] | VV | 2 | 2 | True | 0 | ROZPOCET
| VV |  | "4.np" | [15 empty] | VV | 2 | 1 | True | 0 | ROZPOCET
| VV |  | (3,401*5,535+3,4*6,484)*2 |  | 81.74 | [13 empty] | VV | 2 | 2 | True | 0 | ROZPOCET
| VV |  | Součet |  | 1015.48 | [13 empty] | VV | 2 | 4 | True | 1 | ROZPOCET
255 | K | 949211111 | Montáž lešeňové podlahy s příčníky pro trubková lešení v do 10 m | m2 | 624.68 |  | 0 | CS ÚRS 2021 02 |  |  | základní | 0.092 | 57.4706 | 0 | 0 | 0 | 0 | 4 | K | 2 |  |  |  | ROZPOCET | 0 | 0 | 0 | 0 | 0 | 1 | 0 | 4 | 1782982590
| VV |  | "pro štuky" | [15 empty] | VV | 2 | 1 | True | 0 | ROZPOCET
| VV |  | "mč.104" | [15 empty] | VV | 2 | 1 | True | 0 | ROZPOCET
| VV |  | 52,72 |  | 52.72 | [13 empty] | VV | 2 | 2 | True | 0 | ROZPOCET
| VV |  | "mč.109" | [15 empty] | VV | 2 | 1 | True | 0 | ROZPOCET
| VV |  | 73,16 |  | 73.16 | [13 empty] | VV | 2 | 2 | True | 0 | ROZPOCET
| VV |  | "mč.112" | [15 empty] | VV | 2 | 1 | True | 0 | ROZPOCET
| VV |  | 111,84 |  | 111.84 | [13 empty] | VV | 2 | 2 | True | 0 | ROZPOCET
| VV |  | "mč.115" | [15 empty] | VV | 2 | 1 | True | 0 | ROZPOCET
| VV |  | 49,58 |  | 49.58 | [13 empty] | VV | 2 | 2 | True | 0 | ROZPOCET
| VV |  | "mč.116" | [15 empty] | VV | 2 | 1 | True | 0 | ROZPOCET
| VV |  | 20,4 |  | 20.4 | [13 empty] | VV | 2 | 2 | True | 0 | ROZPOCET
| VV |  | "mč.202" | [15 empty] | VV | 2 | 1 | True | 0 | ROZPOCET
| VV |  | 202,04 |  | 202.04 | [13 empty] | VV | 2 | 2 | True | 0 | ROZPOCET
| VV |  | "mč.204" | [15 empty] | VV | 2 | 1 | True | 0 | ROZPOCET
| VV |  | 114,94 |  | 114.94 | [13 empty] | VV | 2 | 2 | True | 0 | ROZPOCET
| VV |  | Součet |  | 624.68 | [13 empty] | VV | 2 | 4 | True | 1 | ROZPOCET
256 | K | 949211211 | Příplatek k lešeňové podlaze s příčníky pro trubková lešení za první a ZKD den použití | m2 | 37480.8 |  | 0 | CS ÚRS 2021 02 |  |  | základní | 0 | 0 | 0 | 0 | 0 | 0 | 4 | K | 2 |  |  |  | ROZPOCET | 0 | 0 | 0 | 0 | 0 | 1 | 0 | 4 | -1886707821
| VV |  | 624,68*60 |  | 37480.8 | [13 empty] | VV | 2 | 2 | True | 1 | ROZPOCET
257 | K | 949211811 | Demontáž lešeňové podlahy s příčníky pro trubková lešení v do 10 m | m2 | 624.68 |  | 0 | CS ÚRS 2021 02 |  |  | základní | 0.066 | 41.2289 | 0 | 0 | 0 | 0 | 4 | K | 2 |  |  |  | ROZPOCET | 0 | 0 | 0 | 0 | 0 | 1 | 0 | 4 | -424156
258 | K | 95000-001 | M+D dekorativní komínová hlavice viz KV/01 | kus | 12 |  | 0 |  |  |  | základní | 0 | 0 | 0 | 0 | 0 | 0 | 4 | K | 2 |  |  |  | ROZPOCET | 0 | 0 | 0 | 0 | 0 | 1 | 0 | 4 | 478
259 | K | 95000-002 | M+D plastová krabice 400x600mm pro zazdněí s dvířky pro přemalování (box pro odbočky a regulace stoupaček) | kus | 25 |  | 0 |  |  |  | základní | 0 | 0 | 0 | 0 | 0 | 0 | 4 | K | 2 |  |  |  | ROZPOCET | 0 | 0 | 0 | 0 | 0 | 1 | 0 | 4 | 2117092117
260 | K | 95000-003 | M+D vývěvy v komínovém průduchu pro žakár, pružné uložení | kus | 1 |  | 0 |  |  |  | základní | 0 | 0 | 0 | 0 | 0 | 0 | 4 | K | 2 |  |  |  | ROZPOCET | 0 | 0 | 0 | 0 | 0 | 1 | 0 | 4 | -484756999
261 | K | 95000-004 | M+D potrubní ventilátor DN 125, vložen do trubky dotěsněné do průduchu komína pro žakár | kus | 1 |  | 0 |  |  |  | základní | 0 | 0 | 0 | 0 | 0 | 0 | 4 | K | 2 |  |  |  | ROZPOCET | 0 | 0 | 0 | 0 | 0 | 1 | 0 | 4 | 1061975004
262 | K | 95000-005 | M+D odtahové podtlakové potrubí DN 50 vč. pomocné konstrukce, spoj. materiálu a kotvení - pro žakár | m | 8 |  | 0 |  |  |  | základní | 0 | 0 | 0 | 0 | 0 | 0 | 4 | K | 2 |  |  |  | ROZPOCET | 0 | 0 | 0 | 0 | 0 | 1 | 0 | 4 | 831332564
263 | K | 952901114 | Vyčištění budov bytové a občanské výstavby při výšce podlaží přes 4 m | m2 | 5838.78 |  | 0 | CS ÚRS 2021 02 |  |  | základní | 0.354 | 2066.9281 | 4e-05 | 0.23355 | 0 | 0 | 4 | K | 2 |  |  |  | ROZPOCET | 0 | 0 | 0 | 0 | 0 | 1 | 0 | 4 | -1362778189
| VV |  | "1.pp" 925,85 |  | 925.85 | [13 empty] | VV | 2 | 2 | True | 0 | ROZPOCET
| VV |  | "1.np" 1394,63 |  | 1394.63 | [13 empty] | VV | 2 | 2 | True | 0 | ROZPOCET
| VV |  | "2.np" 1423,11 |  | 1423.11 | [13 empty] | VV | 2 | 2 | True | 0 | ROZPOCET
| VV |  | "3.np" 1454,5 |  | 1454.5 | [13 empty] | VV | 2 | 2 | True | 0 | ROZPOCET
| VV |  | "4.np" 640,69 |  | 640.69 | [13 empty] | VV | 2 | 2 | True | 0 | ROZPOCET
| VV |  | Součet |  | 5838.78 | [13 empty] | VV | 2 | 4 | True | 1 | ROZPOCET
264 | K | 953962111 | Kotvy chemickým tmelem M 8 hl 80 mm do zdiva z plných cihel vyvrtáním otvoru | kus | 5039 |  | 0 | CS ÚRS 2021 02 |  |  | základní | 0.071 | 357.769 | 1e-05 | 0.05039 | 0 | 0 | 4 | K | 2 |  |  |  | ROZPOCET | 0 | 0 | 0 | 0 | 0 | 1 | 0 | 4 | 480
| VV |  | "statika vč. D.1.2.14 - 1.pp" 1013 |  | 1013 | [13 empty] | VV | 2 | 2 | True | 0 | ROZPOCET
| VV |  | "statika vč. D.1.2.15 - 1.np" 1519 |  | 1519 | [13 empty] | VV | 2 | 2 | True | 0 | ROZPOCET
| VV |  | "statika vč. D.1.2.16 - 2.np" 1216 |  | 1216 | [13 empty] | VV | 2 | 2 | True | 0 | ROZPOCET
| VV |  | "statika vč. D.1.2.17 - 3.np" 1291 |  | 1291 | [13 empty] | VV | 2 | 2 | True | 0 | ROZPOCET
| VV |  | Součet |  | 5039 | [13 empty] | VV | 2 | 4 | True | 1 | ROZPOCET
265 | M | 13021011 | tyč ocelová kruhová žebírková DIN 488 jakost B500B (10 505) výztuž do betonu D 8mm | t | 0.995 |  | 0 | CS ÚRS 2021 02 |  |  | základní | 0 | 0 | 1 | 0.995 | 0 | 0 | 8 | M | 2 |  |  |  | ROZPOCET | 0 | 0 | 0 | 0 | 0 | 1 | 0 | 4 | 482
| VV |  | "statika vč. D.1.2.14 - 1.pp" 0,2 |  | 0.2 | [13 empty] | VV | 2 | 2 | True | 0 | ROZPOCET
| VV |  | "statika vč. D.1.2.15 - 1.np" 0,3 |  | 0.3 | [13 empty] | VV | 2 | 2 | True | 0 | ROZPOCET
| VV |  | "statika vč. D.1.2.16 - 2.np" 0,24 |  | 0.24 | [13 empty] | VV | 2 | 2 | True | 0 | ROZPOCET
| VV |  | "statika vč. D.1.2.17 - 3.np" 0,255 |  | 0.255 | [13 empty] | VV | 2 | 2 | True | 0 | ROZPOCET
| VV |  | Součet |  | 0.995 | [13 empty] | VV | 2 | 4 | True | 1 | ROZPOCET
266 | K | 961031411 | Bourání základů cihelných na MC | m3 | 27.7 |  | 0 | CS ÚRS 2021 02 |  |  | základní | 1.998 | 55.3446 | 0 | 0 | 1.8 | 49.86 | 4 | K | 2 |  |  |  | ROZPOCET | 0 | 0 | 0 | 0 | 0 | 1 | 0 | 4 | 484
| VV |  | 2,64*(1,385-0,275)*0,45 |  | 1.319 | [13 empty] | VV | 2 | 2 | True | 0 | ROZPOCET
| VV |  | 2*(1,385-0,275)*0,5 |  | 1.11 | [13 empty] | VV | 2 | 2 | True | 0 | ROZPOCET
| VV |  | 1,74*(1,86-0,275)*0,894 |  | 2.466 | [13 empty] | VV | 2 | 2 | True | 0 | ROZPOCET
| VV |  | 1,938*(1,86-0,275)*1,2 |  | 3.686 | [13 empty] | VV | 2 | 2 | True | 0 | ROZPOCET
| VV |  | 2*(1,385-0,275)*0,925 |  | 2.054 | [13 empty] | VV | 2 | 2 | True | 0 | ROZPOCET
| VV |  | 1,945*(1,385-0,275)*0,9 |  | 1.943 | [13 empty] | VV | 2 | 2 | True | 0 | ROZPOCET
| VV |  | 1,2*2,17*0,9 |  | 2.344 | [13 empty] | VV | 2 | 2 | True | 0 | ROZPOCET
| VV |  | 1,1*2,19*0,9 |  | 2.168 | [13 empty] | VV | 2 | 2 | True | 0 | ROZPOCET
| VV |  | 3,035*1,97*0,748 |  | 4.472 | [13 empty] | VV | 2 | 2 | True | 0 | ROZPOCET
| VV |  | 3,036*1,97*0,708 |  | 4.234 | [13 empty] | VV | 2 | 2 | True | 0 | ROZPOCET
| VV |  | 1,852*1,105*0,255 |  | 0.522 | [13 empty] | VV | 2 | 2 | True | 0 | ROZPOCET
| VV |  | 1*0,9*0,8 |  | 0.72 | [13 empty] | VV | 2 | 2 | True | 0 | ROZPOCET
| VV |  | 0,92*0,9*0,8 |  | 0.662 | [13 empty] | VV | 2 | 2 | True | 0 | ROZPOCET
| VV |  | Součet |  | 27.7 | [13 empty] | VV | 2 | 4 | True | 1 | ROZPOCET
267 | K | 961055111 | Bourání základů ze ŽB | m3 | 5.204 |  | 0 | CS ÚRS 2021 02 |  |  | základní | 10.986 | 57.1711 | 0 | 0 | 2.4 | 12.4896 | 4 | K | 2 |  |  |  | ROZPOCET | 0 | 0 | 0 | 0 | 0 | 1 | 0 | 4 | 486
| VV |  | "žb základová deska" | [15 empty] | VV | 2 | 1 | True | 0 | ROZPOCET
| VV |  | "pod výtahem" 2,7*2,3*0,6 |  | 3.726 | [13 empty] | VV | 2 | 2 | True | 0 | ROZPOCET
| VV |  | "pod shozem na uhlí" 2,1*2,2*0,32 |  | 1.478 | [13 empty] | VV | 2 | 2 | True | 0 | ROZPOCET
| VV |  | Součet |  | 5.204 | [13 empty] | VV | 2 | 4 | True | 1 | ROZPOCET
268 | K | 962031132 | Bourání příček z cihel pálených na MVC tl do 100 mm | m2 | 560.156 |  | 0 | CS ÚRS 2021 02 |  |  | základní | 0.245 | 137.2382 | 0 | 0 | 0.131 | 73.3804 | 4 | K | 2 |  |  |  | ROZPOCET | 0 | 0 | 0 | 0 | 0 | 1 | 0 | 4 | 488
| VV |  | "1.pp" | [15 empty] | VV | 2 | 1 | True | 0 | ROZPOCET
| VV |  | 11,624*2,695-0,6*2*3-0,8*2*2+1,2*4,04+4,475*2,67 |  | 41.323 | [13 empty] | VV | 2 | 2 | True | 0 | ROZPOCET
| VV |  | "1.np" | [15 empty] | VV | 2 | 1 | True | 0 | ROZPOCET
| VV |  | 48,636*4,14+1,392*2,1-0,8*2*7-0,6*2*11-0,7*2-1,55*2,6 |  | 174.446 | [13 empty] | VV | 2 | 2 | True | 0 | ROZPOCET
| VV |  | "2.np" | [15 empty] | VV | 2 | 1 | True | 0 | ROZPOCET
| VV |  | 59,787*4,13-0,8*2*4-0,6*2*8-1,6*2,2-0,86*2,145 |  | 225.556 | [13 empty] | VV | 2 | 2 | True | 0 | ROZPOCET
| VV |  | "3.np" | [15 empty] | VV | 2 | 1 | True | 0 | ROZPOCET
| VV |  | 32,377*4,115-0,6*2*8-0,8*2*3 |  | 118.831 | [13 empty] | VV | 2 | 2 | True | 0 | ROZPOCET
| VV |  | Součet |  | 560.156 | [13 empty] | VV | 2 | 4 | True | 1 | ROZPOCET
269 | K | 962031133 | Bourání příček z cihel pálených na MVC tl do 150 mm | m2 | 282.493 |  | 0 | CS ÚRS 2021 02 |  |  | základní | 0.284 | 80.228 | 0 | 0 | 0.261 | 73.7307 | 4 | K | 2 |  |  |  | ROZPOCET | 0 | 0 | 0 | 0 | 0 | 1 | 0 | 4 | 490
| VV |  | "1.np" | [15 empty] | VV | 2 | 1 | True | 0 | ROZPOCET
| VV |  | 1,4*2,05*2+53,304*4,14+2,089*4,14-0,8*2*7-1,2*2,18-0,85*2,17*2 |  | 217.562 | [13 empty] | VV | 2 | 2 | True | 0 | ROZPOCET
| VV |  | "2.np" | [15 empty] | VV | 2 | 1 | True | 0 | ROZPOCET
| VV |  | 11,926*4,13-0,8*2*3-(3,94+3,86+4)*1 |  | 32.654 | [13 empty] | VV | 2 | 2 | True | 0 | ROZPOCET
| VV |  | "3.np" | [15 empty] | VV | 2 | 1 | True | 0 | ROZPOCET
| VV |  | 2,1*1,05+6,499*4,115 |  | 28.948 | [13 empty] | VV | 2 | 2 | True | 0 | ROZPOCET
| VV |  | "4.np" | [15 empty] | VV | 2 | 1 | True | 0 | ROZPOCET
| VV |  | 2,774*1,2 |  | 3.329 | [13 empty] | VV | 2 | 2 | True | 0 | ROZPOCET
| VV |  | Součet |  | 282.493 | [13 empty] | VV | 2 | 4 | True | 1 | ROZPOCET
270 | K | 962032231 | Bourání zdiva z cihel pálených nebo vápenopískových na MV nebo MVC přes 1 m3 | m3 | 188.328 |  | 0 | CS ÚRS 2021 02 |  |  | základní | 1.52 | 286.2586 | 0 | 0 | 1.8 | 338.9904 | 4 | K | 2 |  |  |  | ROZPOCET | 0 | 0 | 0 | 0 | 0 | 1 | 0 | 4 | 492
| VV |  | "výtahová šachta" | [15 empty] | VV | 2 | 1 | True | 0 | ROZPOCET
| VV |  | ((2,24+1,88+2,24)*15,87-1*2,1*3)*0,3 |  | 28.39 | [13 empty] | VV | 2 | 2 | True | 0 | ROZPOCET
| VV |  | "shoz na uhlí" | [15 empty] | VV | 2 | 1 | True | 0 | ROZPOCET
| VV |  | (2,1+1,8+2,1)*2,77*0,2 |  | 3.324 | [13 empty] | VV | 2 | 2 | True | 0 | ROZPOCET
| VV |  | "1.pp" | [15 empty] | VV | 2 | 1 | True | 0 | ROZPOCET
| VV |  | 2,78*4,31*0,45+2*2*0,5+1,938*2,35*1,2+1,938*2,275*0,9+1,74*2,33*0,9+1,74*2,275*0,6 |  | 22.849 | [13 empty] | VV | 2 | 2 | True | 0 | ROZPOCET
| VV |  | 2,175*1,655*1,2+2,175*1,19*0,8+2,24*2,96*0,3+2,24*2,96*0,2+2,529*3,1*0,3 |  | 12.057 | [13 empty] | VV | 2 | 2 | True | 0 | ROZPOCET
| VV |  | 2,529*3,1*0,4+(7,52*2,6-0,8*2*2)*0,2+(2,484*2,695-0,8*2)*0,35*2+3,038*1,97*0,45 |  | 12.666 | [13 empty] | VV | 2 | 2 | True | 0 | ROZPOCET
| VV |  | 3,033*1,97*0,494+3,615*2,585*0,301+1,226*2,585*0,462 |  | 7.229 | [13 empty] | VV | 2 | 2 | True | 0 | ROZPOCET
| VV |  | "1.np" | [15 empty] | VV | 2 | 1 | True | 0 | ROZPOCET
| VV |  | 3,405*3,35*0,6+(3,033*4,14-0,8*2)*0,45+2,434*4,14*0,2*2 |  | 15.805 | [13 empty] | VV | 2 | 2 | True | 0 | ROZPOCET
| VV |  | (1,85*4,14-0,9*2,44)*0,3*2+(2,921*4,145-1*2,1)*0,5+2,95*4,14*0,3 |  | 11.945 | [13 empty] | VV | 2 | 2 | True | 0 | ROZPOCET
| VV |  | "2.np" | [15 empty] | VV | 2 | 1 | True | 0 | ROZPOCET
| VV |  | 6,419*4,13*0,2+(6,419*4,13-0,8*2)*0,3+7,165*4,13*0,3+(3,45*4,13-1,55*2,575)*0,6 |  | 27.807 | [13 empty] | VV | 2 | 2 | True | 0 | ROZPOCET
| VV |  | "3.np" | [15 empty] | VV | 2 | 1 | True | 0 | ROZPOCET
| VV |  | (3,46*4,115-1,55*2,59)*0,6+6,421*4,115*0,2 |  | 11.419 | [13 empty] | VV | 2 | 2 | True | 0 | ROZPOCET
| VV |  | "4.np" | [15 empty] | VV | 2 | 1 | True | 0 | ROZPOCET
| VV |  | (2*3,76-1,15*0,72)*0,3+1,32*3,64*0,3 |  | 3.449 | [13 empty] | VV | 2 | 2 | True | 0 | ROZPOCET
| VV |  | "ostatní" 156,94*0,2 |  | 31.388 | [13 empty] | VV | 2 | 2 | True | 0 | ROZPOCET
| VV |  | Součet |  | 188.328 | [13 empty] | VV | 2 | 4 | True | 1 | ROZPOCET
271 | K | 962032631 | Bourání zdiva komínového nad střechou z cihel na MV nebo MVC | m3 | 3.052 |  | 0 | CS ÚRS 2021 02 |  |  | základní | 2.42 | 7.3858 | 0 | 0 | 1.594 | 4.8649 | 4 | K | 2 |  |  |  | ROZPOCET | 0 | 0 | 0 | 0 | 0 | 1 | 0 | 4 | 494
| VV |  | "1.np" 0,3*0,45*4,14 |  | 0.559 | [13 empty] | VV | 2 | 2 | True | 0 | ROZPOCET
| VV |  | "4.np" 1,674*0,45*3,31 |  | 2.493 | [13 empty] | VV | 2 | 2 | True | 0 | ROZPOCET
| VV |  | Součet |  | 3.052 | [13 empty] | VV | 2 | 4 | True | 1 | ROZPOCET
272 | K | 962042320 | Bourání zdiva nadzákladového z betonu prostého do 1 m3 | m3 | 23.532 |  | 0 | CS ÚRS 2021 02 |  |  | základní | 9.617 | 226.3072 | 0 | 0 | 2.2 | 51.7704 | 4 | K | 2 |  |  |  | ROZPOCET | 0 | 0 | 0 | 0 | 0 | 1 | 0 | 4 | 496
| VV |  | "kanalizační šachty ve dvoře" | [15 empty] | VV | 2 | 1 | True | 0 | ROZPOCET
| VV |  | (1,4*1,4*1,7-0,8*0,8*1,3)*4 |  | 10 | [13 empty] | VV | 2 | 2 | True | 0 | ROZPOCET
| VV |  | "žlab v základech 1.pp" | [15 empty] | VV | 2 | 1 | True | 0 | ROZPOCET
| VV |  | (6,075+2,8+2,5+0,495)*(1,2*1,2-0,6*0,5) |  | 13.532 | [13 empty] | VV | 2 | 2 | True | 0 | ROZPOCET
| VV |  | Součet |  | 23.532 | [13 empty] | VV | 2 | 4 | True | 1 | ROZPOCET
273 | K | 962081141 | Bourání příček ze skleněných tvárnic tl do 150 mm | m2 | 38.176 |  | 0 | CS ÚRS 2021 02 |  |  | základní | 0.6 | 22.9056 | 0 | 0 | 0.082 | 3.1304 | 4 | K | 2 |  |  |  | ROZPOCET | 0 | 0 | 0 | 0 | 0 | 1 | 0 | 4 | 498
| VV |  | "2.np" (3,94+3,986+4)*1 |  | 11.926 | [13 empty] | VV | 2 | 2 | True | 0 | ROZPOCET
| VV |  | "3.np" (3,963+2,98)*4,115-0,58*2*2 |  | 26.25 | [13 empty] | VV | 2 | 2 | True | 0 | ROZPOCET
| VV |  | Součet |  | 38.176 | [13 empty] | VV | 2 | 4 | True | 1 | ROZPOCET
274 | K | 962084131 | Bourání příček deskových sádrových typu rabicka tl do 100 mm | m2 | 358.375 |  | 0 | CS ÚRS 2021 02 |  |  | základní | 0.381 | 136.5409 | 0 | 0 | 0.1 | 35.8375 | 4 | K | 2 |  |  |  | ROZPOCET | 0 | 0 | 0 | 0 | 0 | 1 | 0 | 4 | 500
| VV |  | "1.np" | [15 empty] | VV | 2 | 1 | True | 0 | ROZPOCET
| VV |  | 6,516*4,14-0,8*2 |  | 25.376 | [13 empty] | VV | 2 | 2 | True | 0 | ROZPOCET
| VV |  | "2.np" | [15 empty] | VV | 2 | 1 | True | 0 | ROZPOCET
| VV |  | 43,47*4,13-12,247*1,5-0,8*2*8 |  | 148.361 | [13 empty] | VV | 2 | 2 | True | 0 | ROZPOCET
| VV |  | "3.np" | [15 empty] | VV | 2 | 1 | True | 0 | ROZPOCET
| VV |  | 15,924*4,115+15,155*4,115+17,29*4,115-0,8*2*9 |  | 184.638 | [13 empty] | VV | 2 | 2 | True | 0 | ROZPOCET
| VV |  | Součet |  | 358.375 | [13 empty] | VV | 2 | 4 | True | 1 | ROZPOCET
275 | K | 963031432 | Bourání cihelných kleneb na MV nebo MVC tl do 150 mm | m2 | 13.518 |  | 0 | CS ÚRS 2021 02 |  |  | základní | 0.33 | 4.4609 | 0 | 0 | 0.279 | 3.7715 | 4 | K | 2 |  |  |  | ROZPOCET | 0 | 0 | 0 | 0 | 0 | 1 | 0 | 4 | 502
| VV |  | "pro výtah" | [15 empty] | VV | 2 | 1 | True | 0 | ROZPOCET
| VV |  | "1.pp skladba P1" 6,437*2,1 |  | 13.518 | [13 empty] | VV | 2 | 2 | True | 0 | ROZPOCET
| VV |  | Součet |  | 13.518 | [13 empty] | VV | 2 | 4 | True | 1 | ROZPOCET
276 | K | 963042819 | Bourání schodišťových stupňů betonových zhotovených na místě | m | 6.2 |  | 0 | CS ÚRS 2021 02 |  |  | základní | 0.64 | 3.968 | 0 | 0 | 0.07 | 0.434 | 4 | K | 2 |  |  |  | ROZPOCET | 0 | 0 | 0 | 0 | 0 | 1 | 0 | 4 | 504
| VV |  | "1.pp" 1*3 |  | 3 | [13 empty] | VV | 2 | 2 | True | 0 | ROZPOCET
| VV |  | "1.np" 1,6*2 |  | 3.2 | [13 empty] | VV | 2 | 2 | True | 0 | ROZPOCET
| VV |  | Součet |  | 6.2 | [13 empty] | VV | 2 | 4 | True | 1 | ROZPOCET
277 | K | 963051113 | Bourání ŽB stropů deskových tl přes 80 mm | m3 | 13.414 |  | 0 | CS ÚRS 2021 02 |  |  | základní | 6.72 | 90.1421 | 0 | 0 | 2.4 | 32.1936 | 4 | K | 2 |  |  |  | ROZPOCET | 0 | 0 | 0 | 0 | 0 | 1 | 0 | 4 | 506
| VV |  | "výtah" 2,7*2,3*0,2 |  | 1.242 | [13 empty] | VV | 2 | 2 | True | 0 | ROZPOCET
| VV |  | "shoz na uhlí" 2,1*2,2*0,2 |  | 0.924 | [13 empty] | VV | 2 | 2 | True | 0 | ROZPOCET
| VV |  | "4.np - lokální bourání podlahy" | [15 empty] | VV | 2 | 1 | True | 0 | ROZPOCET
| VV |  | "pzn.č.2" (6,537*3,4+6,599*3,45)*0,25 |  | 11.248 | [13 empty] | VV | 2 | 2 | True | 0 | ROZPOCET
| VV |  | Součet |  | 13.414 | [13 empty] | VV | 2 | 4 | True | 1 | ROZPOCET
278 | K | 963053936 | Bourání ŽB schodišťových ramen monolitických samonosných | m2 | 7.829 |  | 0 | CS ÚRS 2021 02 |  |  | základní | 3 | 23.487 | 0 | 0 | 0.432 | 3.3821 | 4 | K | 2 |  |  |  | ROZPOCET | 0 | 0 | 0 | 0 | 0 | 1 | 0 | 4 | 508
| VV |  | "1.pp" 1,003*2,6+3,8*0,874+2*0,95 |  | 7.829 | [13 empty] | VV | 2 | 2 | True | 0 | ROZPOCET
| VV |  | Součet |  | 7.829 | [13 empty] | VV | 2 | 4 | True | 1 | ROZPOCET
279 | K | 964072321 | Vybourání válcovaných nosníků ze zdiva smíšeného dl do 6 m hmotnosti do 20 kg/m | t | 0.196 |  | 0 | CS ÚRS 2021 02 |  |  | základní | 21.826 | 4.2779 | 0 | 0 | 1.258 | 0.24657 | 4 | K | 2 |  |  |  | ROZPOCET | 0 | 0 | 0 | 0 | 0 | 1 | 0 | 4 | 510
| VV |  | "demontáž nosné kce trapézových plechů" | [15 empty] | VV | 2 | 1 | True | 0 | ROZPOCET
| VV |  | "skladba P14" 10,93*17,9/1000 |  | 0.196 | [13 empty] | VV | 2 | 2 | True | 0 | ROZPOCET
| VV |  | Součet |  | 0.196 | [13 empty] | VV | 2 | 4 | True | 1 | ROZPOCET
280 | K | 964073451 | Vybourání válcovaných nosníků ze zdiva cihelného dl do 8 m hmotnosti přes 55 kg/m | t | 10.838 |  | 0 | CS ÚRS 2021 02 |  |  | základní | 8.735 | 94.6699 | 0 | 0 | 1.25 | 13.5475 | 4 | K | 2 |  |  |  | ROZPOCET | 0 | 0 | 0 | 0 | 0 | 1 | 0 | 4 | 512
| VV |  | "mč.11132 Ič.32" 7,2*2*61/1000 |  | 0.878 | [13 empty] | VV | 2 | 2 | True | 0 | ROZPOCET
| VV |  | "mč.11060 Ič.35" 7*76,3/1000 |  | 0.534 | [13 empty] | VV | 2 | 2 | True | 0 | ROZPOCET
| VV |  | "mč.11251 Ič.35" 7,4*76,3/1000 |  | 0.565 | [13 empty] | VV | 2 | 2 | True | 0 | ROZPOCET
| VV |  | "mč.11230 Ič.35" 7*2*76,3/1000 |  | 1.068 | [13 empty] | VV | 2 | 2 | True | 0 | ROZPOCET
| VV |  | "mč.12060 Ič.32" 7,35*2*61/1000 |  | 0.897 | [13 empty] | VV | 2 | 2 | True | 0 | ROZPOCET
| VV |  | "mč.12040-12043 Ič.35" 7,2*2*76,3/1000 |  | 1.099 | [13 empty] | VV | 2 | 2 | True | 0 | ROZPOCET
| VV |  | "mč.12150 Ič.35" 7*2*76,3/1000 |  | 1.068 | [13 empty] | VV | 2 | 2 | True | 0 | ROZPOCET
| VV |  | "mč.12130 Ič.32" 7*2*61/1000 |  | 0.854 | [13 empty] | VV | 2 | 2 | True | 0 | ROZPOCET
| VV |  | "mč.12120 Ič.30" 7*54,2/1000 |  | 0.379 | [13 empty] | VV | 2 | 2 | True | 0 | ROZPOCET
| VV |  | "mč.12090,12091,12100 Ič.35" 7,6*4*76,3/1000 |  | 2.32 | [13 empty] | VV | 2 | 2 | True | 0 | ROZPOCET
| VV |  | "mč.12070 Ič.28" 7,6*4*47,9/1000 |  | 1.456 | [13 empty] | VV | 2 | 2 | True | 0 | ROZPOCET
| VV |  | "ostatní stropy" | [15 empty] | VV | 2 | 1 | True | 0 | ROZPOCET
| VV |  | 7,1*25*61 |  | 10.827 | [13 empty] | VV | 2 | 2 | True | 0 | ROZPOCET
| VV |  | Součet |  | 10.838 | [13 empty] | VV | 2 | 4 | True | 1 | ROZPOCET
281 | K | 965031131 | Bourání podlah z cihel kladených na plocho pl přes 1 m2 | m2 | 1670.79 |  | 0 | CS ÚRS 2021 02 |  |  | základní | 0.12 | 200.4948 | 0 | 0 | 0.122 | 203.8364 | 4 | K | 2 |  |  |  | ROZPOCET | 0 | 0 | 0 | 0 | 0 | 1 | 0 | 4 | 514
| VV |  | "1.pp" | [15 empty] | VV | 2 | 1 | True | 0 | ROZPOCET
| VV |  | "skladba P17" 15,77 |  | 15.77 | [13 empty] | VV | 2 | 2 | True | 0 | ROZPOCET
| VV |  | "skladba P18" 9,7 |  | 9.7 | [13 empty] | VV | 2 | 2 | True | 0 | ROZPOCET
| VV |  | "4.np" 1038,34+325,1+37,49+39,08 |  | 1440.01 | [13 empty] | VV | 2 | 2 | True | 0 | ROZPOCET
| VV |  | "skladba P9" 205,31 |  | 205.31 | [13 empty] | VV | 2 | 2 | True | 0 | ROZPOCET
| VV |  | Součet |  | 1670.79 | [13 empty] | VV | 2 | 4 | True | 1 | ROZPOCET
282 | K | 965043341 | Bourání podkladů pod dlažby betonových s potěrem nebo teracem tl do 100 mm pl přes 4 m2 | m3 | 218.609 |  | 0 | CS ÚRS 2021 02 |  |  | základní | 7.51 | 1641.7536 | 0 | 0 | 2.2 | 480.9398 | 4 | K | 2 |  |  |  | ROZPOCET | 0 | 0 | 0 | 0 | 0 | 1 | 0 | 4 | 516
| VV |  | "skladba V1" 64,75*0,12 |  | 7.77 | [13 empty] | VV | 2 | 2 | True | 0 | ROZPOCET
| VV |  | "skladba A1" 71,82*0,07 |  | 5.027 | [13 empty] | VV | 2 | 2 | True | 0 | ROZPOCET
| VV |  | "skladba A2" 12,8*(0,04+0,05)/2 |  | 0.576 | [13 empty] | VV | 2 | 2 | True | 0 | ROZPOCET
| VV |  | "skladba A3" 40,67*(0,05+0,06)/2 |  | 2.237 | [13 empty] | VV | 2 | 2 | True | 0 | ROZPOCET
| VV |  | "skladba A4" 69,44*(0,04+0,05)/2 |  | 3.125 | [13 empty] | VV | 2 | 2 | True | 0 | ROZPOCET
| VV |  | "skladba A7" 51,56*(0,06+0,07)/2 |  | 3.351 | [13 empty] | VV | 2 | 2 | True | 0 | ROZPOCET
| VV |  | "skladba P4" 268,95*0,075 |  | 20.171 | [13 empty] | VV | 2 | 2 | True | 0 | ROZPOCET
| VV |  | "skladba P6" 74,35*0,07 |  | 5.205 | [13 empty] | VV | 2 | 2 | True | 0 | ROZPOCET
| VV |  | "skladba P7" 374,22*0,07 |  | 26.195 | [13 empty] | VV | 2 | 2 | True | 0 | ROZPOCET
| VV |  | "skladba P8" 23,98*(0,06+0,05) |  | 2.638 | [13 empty] | VV | 2 | 2 | True | 0 | ROZPOCET
| VV |  | "skladba P10" 33,06*0,1 |  | 3.306 | [13 empty] | VV | 2 | 2 | True | 0 | ROZPOCET
| VV |  | "skladba P11" 57,81*0,1 |  | 5.781 | [13 empty] | VV | 2 | 2 | True | 0 | ROZPOCET
| VV |  | "skladba P12" 10,69*0,075 |  | 0.802 | [13 empty] | VV | 2 | 2 | True | 0 | ROZPOCET
| VV |  | "skladba P13" 6,96*(0,05+0,05/2) |  | 0.522 | [13 empty] | VV | 2 | 2 | True | 0 | ROZPOCET
| VV |  | "skladba P14" 10,93*(0,06+0,075+0,05/2) |  | 1.749 | [13 empty] | VV | 2 | 2 | True | 0 | ROZPOCET
| VV |  | "skladba P15" 10,92*0,06 |  | 0.655 | [13 empty] | VV | 2 | 2 | True | 0 | ROZPOCET
| VV |  | "skladba P16" 7,07*0,05 |  | 0.354 | [13 empty] | VV | 2 | 2 | True | 0 | ROZPOCET
| VV |  | "skladba P17" 15,77*0,1 |  | 1.577 | [13 empty] | VV | 2 | 2 | True | 0 | ROZPOCET
| VV |  | "skladba P18" 9,7*0,1 |  | 0.97 | [13 empty] | VV | 2 | 2 | True | 0 | ROZPOCET
| VV |  | "skladba P19" 381,99*(0,06+0,1) |  | 61.118 | [13 empty] | VV | 2 | 2 | True | 0 | ROZPOCET
| VV |  | "skladba P20" 143,34*(0,06+0,1) |  | 22.934 | [13 empty] | VV | 2 | 2 | True | 0 | ROZPOCET
| VV |  | "skladba P21" 8,41*(0,06+0,1) |  | 1.346 | [13 empty] | VV | 2 | 2 | True | 0 | ROZPOCET
| VV |  | "skladba P22" 18,43*(0,08+0,04/2) |  | 1.843 | [13 empty] | VV | 2 | 2 | True | 0 | ROZPOCET
| VV |  | "4.np - lokální bourání podlahy" | [15 empty] | VV | 2 | 1 | True | 0 | ROZPOCET
| VV |  | "pzn.č.2" (6,537*3,4+6,599*3,45)*0,07 |  | 3.149 | [13 empty] | VV | 2 | 2 | True | 0 | ROZPOCET
| VV |  | "pzn č.3" (1*0,75+1*0,45+1*1,25+3,2*1)*0,07 |  | 0.396 | [13 empty] | VV | 2 | 2 | True | 0 | ROZPOCET
| VV |  | "skladba V11" 67,76*0,07 |  | 4.743 | [13 empty] | VV | 2 | 2 | True | 0 | ROZPOCET
| VV |  | "skladba V12" 114,07*0,07 |  | 7.985 | [13 empty] | VV | 2 | 2 | True | 0 | ROZPOCET
| VV |  | "skladba V13" 98,88*(0,06+0,07)/2 |  | 6.427 | [13 empty] | VV | 2 | 2 | True | 0 | ROZPOCET
| VV |  | "skladba V14" 100,65*(0,06+0,07)/2 |  | 6.542 | [13 empty] | VV | 2 | 2 | True | 0 | ROZPOCET
| VV |  | "skladba V15" 67,38*(0,07+0,08)/2 |  | 5.054 | [13 empty] | VV | 2 | 2 | True | 0 | ROZPOCET
| VV |  | "pro výtah" | [15 empty] | VV | 2 | 1 | True | 0 | ROZPOCET
| VV |  | "skladba V11-řez E-E" | [15 empty] | VV | 2 | 1 | True | 0 | ROZPOCET
| VV |  | (1,87*2,315*2+2,7*2,773)*0,07 |  | 1.13 | [13 empty] | VV | 2 | 2 | True | 0 | ROZPOCET
| VV |  | "kolem výtahu řez D-D" | [15 empty] | VV | 2 | 1 | True | 0 | ROZPOCET
| VV |  | (6,435*3,45-2,24*2,48+6,446*3,46-2,24*2,48+6,599*3,45)*0,07 |  | 3.931 | [13 empty] | VV | 2 | 2 | True | 0 | ROZPOCET
| VV |  | Součet |  | 218.609 | [13 empty] | VV | 2 | 4 | True | 1 | ROZPOCET
283 | K | 965043441 | Bourání podkladů pod dlažby betonových s potěrem nebo teracem tl do 150 mm pl přes 4 m2 | m3 | 3.597 |  | 0 | CS ÚRS 2021 02 |  |  | základní | 6.345 | 22.823 | 0 | 0 | 2.2 | 7.9134 | 4 | K | 2 |  |  |  | ROZPOCET | 0 | 0 | 0 | 0 | 0 | 1 | 0 | 4 | 518
| VV |  | "skladba P8" 23,98*0,15 |  | 3.597 | [13 empty] | VV | 2 | 2 | True | 0 | ROZPOCET
| VV |  | Součet |  | 3.597 | [13 empty] | VV | 2 | 4 | True | 1 | ROZPOCET
284 | K | 965049111 | Příplatek k bourání betonových mazanin za bourání mazanin se svařovanou sítí tl do 100 mm | m3 | 91.403 |  | 0 | CS ÚRS 2021 02 |  |  | základní | 4.828 | 441.2937 | 0 | 0 | 0.044 | 4.0217 | 4 | K | 2 |  |  |  | ROZPOCET | 0 | 0 | 0 | 0 | 0 | 1 | 0 | 4 | 520
| VV |  | "skladba P17" 15,77*0,1 |  | 1.577 | [13 empty] | VV | 2 | 2 | True | 0 | ROZPOCET
| VV |  | "skladba P18" 9,7*0,1 |  | 0.97 | [13 empty] | VV | 2 | 2 | True | 0 | ROZPOCET
| VV |  | "skladba P19" 381,99*(0,06+0,1) |  | 61.118 | [13 empty] | VV | 2 | 2 | True | 0 | ROZPOCET
| VV |  | "skladba P20" 143,34*(0,06+0,1) |  | 22.934 | [13 empty] | VV | 2 | 2 | True | 0 | ROZPOCET
| VV |  | "skladba P21" 8,41*(0,06+0,1) |  | 1.346 | [13 empty] | VV | 2 | 2 | True | 0 | ROZPOCET
| VV |  | "skladba P22" 18,43*(0,08+0,04/2) |  | 1.843 | [13 empty] | VV | 2 | 2 | True | 0 | ROZPOCET
| VV |  | Mezisoučet |  | 89.788 | [13 empty] | VV | 2 | 3 | True | 0 | ROZPOCET
| VV |  | "skladba P13" 6,96*(0,05+0,05/2) |  | 0.522 | [13 empty] | VV | 2 | 2 | True | 0 | ROZPOCET
| VV |  | "skladba P14" 10,93*(0,075+0,05/2) |  | 1.093 | [13 empty] | VV | 2 | 2 | True | 0 | ROZPOCET
| VV |  | Součet |  | 91.403 | [13 empty] | VV | 2 | 4 | True | 1 | ROZPOCET
285 | K | 965049112 | Příplatek k bourání betonových mazanin za bourání mazanin se svařovanou sítí tl přes 100 mm | m3 | 3.597 |  | 0 | CS ÚRS 2021 02 |  |  | základní | 4.029 | 14.4923 | 0 | 0 | 0.029 | 0.10431 | 4 | K | 2 |  |  |  | ROZPOCET | 0 | 0 | 0 | 0 | 0 | 1 | 0 | 4 | 522
| VV |  | "skladba P8" 23,98*0,15 |  | 3.597 | [13 empty] | VV | 2 | 2 | True | 0 | ROZPOCET
| VV |  | Součet |  | 3.597 | [13 empty] | VV | 2 | 4 | True | 1 | ROZPOCET
286 | K | 965081213 | Bourání podlah z dlaždic keramických nebo xylolitových tl do 10 mm plochy přes 1 m2 | m2 | 191.05 |  | 0 | CS ÚRS 2021 02 |  |  | základní | 0.162 | 30.9501 | 0 | 0 | 0.035 | 6.6868 | 4 | K | 2 |  |  |  | ROZPOCET | 0 | 0 | 0 | 0 | 0 | 1 | 0 | 4 | 524
| VV |  | "1.pp" | [15 empty] | VV | 2 | 1 | True | 0 | ROZPOCET
| VV |  | 4,82+1,94+1,65 |  | 8.41 | [13 empty] | VV | 2 | 2 | True | 0 | ROZPOCET
| VV |  | "1.np" | [15 empty] | VV | 2 | 1 | True | 0 | ROZPOCET
| VV |  | 39,2+8,44+3,18+15,19+4,29+4,78+5,03+11,9+3,11+4,77 |  | 99.89 | [13 empty] | VV | 2 | 2 | True | 0 | ROZPOCET
| VV |  | "2.np" | [15 empty] | VV | 2 | 1 | True | 0 | ROZPOCET
| VV |  | 19,51+16,49+10,93 |  | 46.93 | [13 empty] | VV | 2 | 2 | True | 0 | ROZPOCET
| VV |  | "3.np" | [15 empty] | VV | 2 | 1 | True | 0 | ROZPOCET
| VV |  | 16,19+3,16+16,47 |  | 35.82 | [13 empty] | VV | 2 | 2 | True | 0 | ROZPOCET
| VV |  | Součet |  | 191.05 | [13 empty] | VV | 2 | 4 | True | 1 | ROZPOCET
287 | K | 965081313 | Bourání podlah z dlaždic betonových, teracových nebo čedičových tl do 20 mm plochy přes 1 m2 | m2 | 984.936 |  | 0 | CS ÚRS 2021 02 |  |  | základní | 0.247 | 243.2792 | 0 | 0 | 0.059 | 58.1112 | 4 | K | 2 |  |  |  | ROZPOCET | 0 | 0 | 0 | 0 | 0 | 1 | 0 | 4 | 526
| VV |  | "1.np" | [15 empty] | VV | 2 | 1 | True | 0 | ROZPOCET
| VV |  | 52,26+11,066+120,48+6,95+76,9+23,97 |  | 291.626 | [13 empty] | VV | 2 | 2 | True | 0 | ROZPOCET
| VV |  | "2.np" | [15 empty] | VV | 2 | 1 | True | 0 | ROZPOCET
| VV |  | 218,24+113,94+8,3 |  | 340.48 | [13 empty] | VV | 2 | 2 | True | 0 | ROZPOCET
| VV |  | "3.np" | [15 empty] | VV | 2 | 1 | True | 0 | ROZPOCET
| VV |  | 221,92+130,91 |  | 352.83 | [13 empty] | VV | 2 | 2 | True | 0 | ROZPOCET
| VV |  | Součet |  | 984.936 | [13 empty] | VV | 2 | 4 | True | 1 | ROZPOCET
288 | K | 965081353 | Bourání podlah z dlaždic betonových, teracových nebo čedičových tl přes 40 mm plochy přes 1 m2 | m2 | 11.66 |  | 0 | CS ÚRS 2021 02 |  |  | základní | 0.468 | 5.4569 | 0 | 0 | 0.19 | 2.2154 | 4 | K | 2 |  |  |  | ROZPOCET | 0 | 0 | 0 | 0 | 0 | 1 | 0 | 4 | 528
| VV |  | "kamenná dlažba" | [15 empty] | VV | 2 | 1 | True | 0 | ROZPOCET
| VV |  | "1.np" | [15 empty] | VV | 2 | 1 | True | 0 | ROZPOCET
| VV |  | 11,66 |  | 11.66 | [13 empty] | VV | 2 | 2 | True | 0 | ROZPOCET
| VV |  | Součet |  | 11.66 | [13 empty] | VV | 2 | 4 | True | 1 | ROZPOCET
289 | K | 965082923.R | Odstranění násypu s velkým podílem cihel pod podlahami nebo ochranného násypu na střechách tl. do 100 mm, plochy přes 2 m2 | m3 | 135.43 |  | 0 |  |  |  | základní | 0 | 0 | 0 | 0 | 0 | 0 | 4 | K | 2 |  |  |  | ROZPOCET | 0 | 0 | 0 | 0 | 0 | 1 | 0 | 4 | 530
| VV |  | "4.np-pod půdovkami" (1038,34+325,1+37,49+39,08)*(0,05+0,06)/2 |  | 79.201 | [13 empty] | VV | 2 | 2 | True | 0 | ROZPOCET
| VV |  | "skladba V1" 64,75*0,025 |  | 1.619 | [13 empty] | VV | 2 | 2 | True | 0 | ROZPOCET
| VV |  | "skladba P3" 106,9*0,026 |  | 2.779 | [13 empty] | VV | 2 | 2 | True | 0 | ROZPOCET
| VV |  | "4.np - lokální bourání podlahy" | [15 empty] | VV | 2 | 1 | True | 0 | ROZPOCET
| VV |  | "pzn.č.2" (6,537*3,4+6,599*3,45)*0,06 |  | 2.7 | [13 empty] | VV | 2 | 2 | True | 0 | ROZPOCET
| VV |  | "pzn č.3" (1*0,75+1*0,45+1*1,25+3,2*1)*0,06 |  | 0.339 | [13 empty] | VV | 2 | 2 | True | 0 | ROZPOCET
| VV |  | "skladba V11" 67,76*0,09 |  | 6.098 | [13 empty] | VV | 2 | 2 | True | 0 | ROZPOCET
| VV |  | "skladba V12" 114,07*0,09 |  | 10.266 | [13 empty] | VV | 2 | 2 | True | 0 | ROZPOCET
| VV |  | "skladba V13" 98,88*(0,11+0,135)/2 |  | 12.113 | [13 empty] | VV | 2 | 2 | True | 0 | ROZPOCET
| VV |  | "skladba V15" 67,38*0,09 |  | 6.064 | [13 empty] | VV | 2 | 2 | True | 0 | ROZPOCET
| VV |  | "skladba A2" 12,8*(0,05+0,06)/2 |  | 0.704 | [13 empty] | VV | 2 | 2 | True | 0 | ROZPOCET
| VV |  | "skladba A3" 40,67*(0,04+0,05)/2 |  | 1.83 | [13 empty] | VV | 2 | 2 | True | 0 | ROZPOCET
| VV |  | "skladba A4" 69,44*(0,05+0,06)/2 |  | 3.819 | [13 empty] | VV | 2 | 2 | True | 0 | ROZPOCET
| VV |  | "skladba A7" 51,59*(0,05+0,06)/2 |  | 2.837 | [13 empty] | VV | 2 | 2 | True | 0 | ROZPOCET
| VV |  | "skladba V11-řez E-E" | [15 empty] | VV | 2 | 1 | True | 0 | ROZPOCET
| VV |  | (1,87*2,315*2+2,7*2,773)*0,07 |  | 1.13 | [13 empty] | VV | 2 | 2 | True | 0 | ROZPOCET
| VV |  | "kolem výtahu řez D-D" | [15 empty] | VV | 2 | 1 | True | 0 | ROZPOCET
| VV |  | (6,435*3,45-2,24*2,48+6,446*3,46-2,24*2,48+6,599*3,45)*0,07 |  | 3.931 | [13 empty] | VV | 2 | 2 | True | 0 | ROZPOCET
| VV |  | Součet |  | 135.43 | [13 empty] | VV | 2 | 4 | True | 1 | ROZPOCET
290 | K | 965082933.R | Odstranění násypu s velkým podílem cihel pod podlahami nebo ochranného násypu na střechách tl. do 200 mm, plochy přes 2 m2 | m3 | 416.299 |  | 0 |  |  |  | základní | 0 | 0 | 0 | 0 | 0 | 0 | 4 | K | 2 |  |  |  | ROZPOCET | 0 | 0 | 0 | 0 | 0 | 1 | 0 | 4 | 532
| VV |  | "skladba V2" 429,69*0,14 |  | 60.157 | [13 empty] | VV | 2 | 2 | True | 0 | ROZPOCET
| VV |  | "skladba V3" 257,31*0,19 |  | 48.889 | [13 empty] | VV | 2 | 2 | True | 0 | ROZPOCET
| VV |  | "skladba V4" 156,05*0,14+1,5*6,969*0,14 |  | 23.31 | [13 empty] | VV | 2 | 2 | True | 0 | ROZPOCET
| VV |  | "skladba V5" 63,31*0,21 |  | 13.295 | [13 empty] | VV | 2 | 2 | True | 0 | ROZPOCET
| VV |  | "skladba V6" 257,72*0,2 |  | 51.544 | [13 empty] | VV | 2 | 2 | True | 0 | ROZPOCET
| VV |  | "skladba V7-3.np" 114,16*0,14 |  | 15.982 | [13 empty] | VV | 2 | 2 | True | 0 | ROZPOCET
| VV |  | "skladba V8" 124,99*0,14 |  | 17.499 | [13 empty] | VV | 2 | 2 | True | 0 | ROZPOCET
| VV |  | "skladba V9" 65,02*0,14 |  | 9.103 | [13 empty] | VV | 2 | 2 | True | 0 | ROZPOCET
| VV |  | "skladba V10" 125,04*0,175 |  | 21.882 | [13 empty] | VV | 2 | 2 | True | 0 | ROZPOCET
| VV |  | "skladba V14" 100,65*0,12 |  | 12.078 | [13 empty] | VV | 2 | 2 | True | 0 | ROZPOCET
| VV |  | "skladba P1" 170,01*0,125 |  | 21.251 | [13 empty] | VV | 2 | 2 | True | 0 | ROZPOCET
| VV |  | "skladba P2" 49,92*0,106 |  | 5.292 | [13 empty] | VV | 2 | 2 | True | 0 | ROZPOCET
| VV |  | "skladba P5" 557,04*0,15 |  | 83.556 | [13 empty] | VV | 2 | 2 | True | 0 | ROZPOCET
| VV |  | "skladba P6" 74,35*0,05 |  | 3.718 | [13 empty] | VV | 2 | 2 | True | 0 | ROZPOCET
| VV |  | "skladba P9" 205,31*0,14 |  | 28.743 | [13 empty] | VV | 2 | 2 | True | 0 | ROZPOCET
| VV |  | Součet |  | 416.299 | [13 empty] | VV | 2 | 4 | True | 1 | ROZPOCET
291 | K | 967031132 | Přisekání rovných ostění v cihelném zdivu na MV nebo MVC | m2 | 5.2 |  | 0 | CS ÚRS 2021 02 |  |  | základní | 0.425 | 2.21 | 0 | 0 | 0.055 | 0.286 | 4 | K | 2 |  |  |  | ROZPOCET | 0 | 0 | 0 | 0 | 0 | 1 | 0 | 4 | 534
| VV |  | "1.pp" 0,8*2,2*2+0,8*2,1 |  | 5.2 | [13 empty] | VV | 2 | 2 | True | 0 | ROZPOCET
| VV |  | Součet |  | 5.2 | [13 empty] | VV | 2 | 4 | True | 1 | ROZPOCET
292 | K | 968062246 | Vybourání dřevěných rámů oken jednoduchých včetně křídel pl do 4 m2 | m2 | 26.163 |  | 0 | CS ÚRS 2021 02 |  |  | základní | 0.323 | 8.4506 | 0 | 0 | 0.027 | 0.7064 | 4 | K | 2 |  |  |  | ROZPOCET | 0 | 0 | 0 | 0 | 0 | 1 | 0 | 4 | 536
| VV |  | "pásová okna+nadsvětlíky" | [15 empty] | VV | 2 | 1 | True | 0 | ROZPOCET
| VV |  | "1.np" 3,27*1,5+1,15*2,51 |  | 7.792 | [13 empty] | VV | 2 | 2 | True | 0 | ROZPOCET
| VV |  | "2.np" 12,247*1,5 |  | 18.371 | [13 empty] | VV | 2 | 2 | True | 0 | ROZPOCET
| VV |  | Součet |  | 26.163 | [13 empty] | VV | 2 | 4 | True | 1 | ROZPOCET
293 | K | 968062374 | Vybourání dřevěných rámů oken zdvojených včetně křídel pl do 1 m2 | m2 | 15.848 |  | 0 | CS ÚRS 2021 02 |  |  | základní | 0.7 | 11.0936 | 0 | 0 | 0.048 | 0.7607 | 4 | K | 2 |  |  |  | ROZPOCET | 0 | 0 | 0 | 0 | 0 | 1 | 0 | 4 | 538
| VV |  | "1.pp" | [15 empty] | VV | 2 | 1 | True | 0 | ROZPOCET
| VV |  | 0,9*0,4*2+0,8*0,4*13 |  | 4.88 | [13 empty] | VV | 2 | 2 | True | 0 | ROZPOCET
| VV |  | "4.np" | [15 empty] | VV | 2 | 1 | True | 0 | ROZPOCET
| VV |  | 1,15*0,72*6+1*1*6 |  | 10.968 | [13 empty] | VV | 2 | 2 | True | 0 | ROZPOCET
| VV |  | Součet |  | 15.848 | [13 empty] | VV | 2 | 4 | True | 1 | ROZPOCET
294 | K | 968062747 | Vybourání stěn dřevěných plných, zasklených nebo výkladních pl přes 4 m2 | m2 | 48.857 |  | 0 | CS ÚRS 2021 02 |  |  | základní | 0.205 | 10.0157 | 0 | 0 | 0.015 | 0.73285 | 4 | K | 2 |  |  |  | ROZPOCET | 0 | 0 | 0 | 0 | 0 | 1 | 0 | 4 | 540
| VV |  | "2.np" 2,8196*4,13 |  | 11.645 | [13 empty] | VV | 2 | 2 | True | 0 | ROZPOCET
| VV |  | "3.np" (2,959+3,104+2,98)*4,115 |  | 37.212 | [13 empty] | VV | 2 | 2 | True | 0 | ROZPOCET
| VV |  | Součet |  | 48.857 | [13 empty] | VV | 2 | 4 | True | 1 | ROZPOCET
295 | K | 968072455 | Vybourání kovových dveřních zárubní pl do 2 m2 | m2 | 166.936 |  | 0 | CS ÚRS 2021 02 |  |  | základní | 0.939 | 156.7529 | 0 | 0 | 0.076 | 12.6871 | 4 | K | 2 |  |  |  | ROZPOCET | 0 | 0 | 0 | 0 | 0 | 1 | 0 | 4 | 542
| VV |  | "1.pp" | [15 empty] | VV | 2 | 1 | True | 0 | ROZPOCET
| VV |  | 0,6*2*2+0,8*2*14+0,84*2,15+0,95*2,1+0,77*2+0,95*2,1 |  | 32.136 | [13 empty] | VV | 2 | 2 | True | 0 | ROZPOCET
| VV |  | "1.np" | [15 empty] | VV | 2 | 1 | True | 0 | ROZPOCET
| VV |  | 0,8*2*20+0,6*2*9+0,9*2+0,7*2*2 |  | 47.4 | [13 empty] | VV | 2 | 2 | True | 0 | ROZPOCET
| VV |  | "2.np" | [15 empty] | VV | 2 | 1 | True | 0 | ROZPOCET
| VV |  | 0,8*2*22+0,6*2*9+0,7*2 |  | 47.4 | [13 empty] | VV | 2 | 2 | True | 0 | ROZPOCET
| VV |  | "3.np" | [15 empty] | VV | 2 | 1 | True | 0 | ROZPOCET
| VV |  | 0,6*2*8+0,8*2*19 |  | 40 | [13 empty] | VV | 2 | 2 | True | 0 | ROZPOCET
| VV |  | Součet |  | 166.936 | [13 empty] | VV | 2 | 4 | True | 1 | ROZPOCET
296 | K | 968072456 | Vybourání kovových dveřních zárubní pl přes 2 m2 | m2 | 35.871 |  | 0 | CS ÚRS 2021 02 |  |  | základní | 0.718 | 25.7554 | 0 | 0 | 0.063 | 2.2599 | 4 | K | 2 |  |  |  | ROZPOCET | 0 | 0 | 0 | 0 | 0 | 1 | 0 | 4 | 544
| VV |  | "1.pp" | [15 empty] | VV | 2 | 1 | True | 0 | ROZPOCET
| VV |  | 1,3*1,9+0,84*2,15 |  | 4.276 | [13 empty] | VV | 2 | 2 | True | 0 | ROZPOCET
| VV |  | "1.np" | [15 empty] | VV | 2 | 1 | True | 0 | ROZPOCET
| VV |  | 1*2,1+1,2*2+1,5*2,6+1,55*2,62 |  | 12.461 | [13 empty] | VV | 2 | 2 | True | 0 | ROZPOCET
| VV |  | "2.np" | [15 empty] | VV | 2 | 1 | True | 0 | ROZPOCET
| VV |  | 1*2,1+1,25*2,47+1,6*2,2 |  | 8.708 | [13 empty] | VV | 2 | 2 | True | 0 | ROZPOCET
| VV |  | "3.np" | [15 empty] | VV | 2 | 1 | True | 0 | ROZPOCET
| VV |  | 1*2,1+0,81*2,365+1,23*2,35+1,6*2,2 |  | 10.426 | [13 empty] | VV | 2 | 2 | True | 0 | ROZPOCET
| VV |  | Součet |  | 35.871 | [13 empty] | VV | 2 | 4 | True | 1 | ROZPOCET
297 | K | 830361811 | Bourání stávajícího kameninového potrubí DN přes 150 do 250 | m | 51.6 |  | 0 | CS ÚRS 2021 02 |  |  | základní | 0.127 | 6.5532 | 0 | 0 | 0 | 0 | 4 | K | 2 |  |  |  | ROZPOCET | 0 | 0 | 0 | 0 | 0 | 1 | 0 | 4 | 488958891
| VV |  | "ve dvoře" | [15 empty] | VV | 2 | 1 | True | 0 | ROZPOCET
| VV |  | 51,6 |  | 51.6 | [13 empty] | VV | 2 | 2 | True | 0 | ROZPOCET
| VV |  | Součet |  | 51.6 | [13 empty] | VV | 2 | 4 | True | 1 | ROZPOCET
298 | K | 969031111 | Vybourání vnitřního ocelového potrubí do DN 50 | m | 8 |  | 0 | CS ÚRS 2021 02 |  |  | základní | 0.213 | 1.704 | 0 | 0 | 0 | 0 | 4 | K | 2 |  |  |  | ROZPOCET | 0 | 0 | 0 | 0 | 0 | 1 | 0 | 4 | 415800826
| VV |  | "zrušení stáv. přípojky plynu" | [15 empty] | VV | 2 | 1 | True | 0 | ROZPOCET
| VV |  | 8 |  | 8 | [13 empty] | VV | 2 | 2 | True | 0 | ROZPOCET
| VV |  | Součet |  | 8 | [13 empty] | VV | 2 | 4 | True | 1 | ROZPOCET
299 | K | 971033341 | Vybourání otvorů ve zdivu cihelném pl do 0,09 m2 na MVC nebo MV tl do 300 mm | kus | 2 |  | 0 | CS ÚRS 2021 02 |  |  | základní | 0.381 | 0.762 | 0 | 0 | 0.054 | 0.108 | 4 | K | 2 |  |  |  | ROZPOCET | 0 | 0 | 0 | 0 | 0 | 1 | 0 | 4 | -393600177
| VV |  | "žakár" | [15 empty] | VV | 2 | 1 | True | 0 | ROZPOCET
| VV |  | 2 |  | 2 | [13 empty] | VV | 2 | 2 | True | 1 | ROZPOCET
300 | K | 971033371 | Vybourání otvorů ve zdivu cihelném pl do 0,09 m2 na MVC nebo MV tl do 750 mm | kus | 1 |  | 0 | CS ÚRS 2021 02 |  |  | základní | 1.611 | 1.611 | 0 | 0 | 0.124 | 0.124 | 4 | K | 2 |  |  |  | ROZPOCET | 0 | 0 | 0 | 0 | 0 | 1 | 0 | 4 | 550
| VV |  | "1.pp" 1 |  | 1 | [13 empty] | VV | 2 | 2 | True | 0 | ROZPOCET
| VV |  | Součet |  | 1 | [13 empty] | VV | 2 | 4 | True | 1 | ROZPOCET
301 | K | 971033581 | Vybourání otvorů ve zdivu cihelném pl do 1 m2 na MVC nebo MV tl do 900 mm | m3 | 1.658 |  | 0 | CS ÚRS 2021 02 |  |  | základní | 6.661 | 11.0439 | 0 | 0 | 1.8 | 2.9844 | 4 | K | 2 |  |  |  | ROZPOCET | 0 | 0 | 0 | 0 | 0 | 1 | 0 | 4 | 552
| VV |  | "1.pp" | [15 empty] | VV | 2 | 1 | True | 0 | ROZPOCET
| VV |  | 1,2*0,69*0,7+0,9*0,8*0,75+1,2*0,69*0,65 |  | 1.658 | [13 empty] | VV | 2 | 2 | True | 0 | ROZPOCET
| VV |  | Součet |  | 1.658 | [13 empty] | VV | 2 | 4 | True | 1 | ROZPOCET
302 | K | 971033591 | Vybourání otvorů ve zdivu cihelném pl do 1 m2 na MVC nebo MV tl přes 900 mm | m3 | 6.181 |  | 0 | CS ÚRS 2021 02 |  |  | základní | 7.251 | 44.8184 | 0 | 0 | 1.8 | 11.1258 | 4 | K | 2 |  |  |  | ROZPOCET | 0 | 0 | 0 | 0 | 0 | 1 | 0 | 4 | 554
| VV |  | "1.pp" | [15 empty] | VV | 2 | 1 | True | 0 | ROZPOCET
| VV |  | (0,9*0,4*1,1+0,9*0,5*0,5/2*2)*2+0,9*1*1,1+1,3*2,17*1,4 |  | 6.181 | [13 empty] | VV | 2 | 2 | True | 0 | ROZPOCET
| VV |  | Součet |  | 6.181 | [13 empty] | VV | 2 | 4 | True | 1 | ROZPOCET
303 | K | 971033641 | Vybourání otvorů ve zdivu cihelném pl do 4 m2 na MVC nebo MV tl do 300 mm | m3 | 2.722 |  | 0 | CS ÚRS 2021 02 |  |  | základní | 3.196 | 8.6995 | 0 | 0 | 1.8 | 4.8996 | 4 | K | 2 |  |  |  | ROZPOCET | 0 | 0 | 0 | 0 | 0 | 1 | 0 | 4 | 556
| VV |  | "1.np" 0,87*2,56*0,25+0,894*2,55*0,25 |  | 1.127 | [13 empty] | VV | 2 | 2 | True | 0 | ROZPOCET
| VV |  | "2.np" (1,1*2,3-0,6*2)*0,3 |  | 0.399 | [13 empty] | VV | 2 | 2 | True | 0 | ROZPOCET
| VV |  | "3.np" (1,51*2,5-0,9*2,2)*0,3+0,8*2,57*0,32 |  | 1.196 | [13 empty] | VV | 2 | 2 | True | 0 | ROZPOCET
| VV |  | Součet |  | 2.722 | [13 empty] | VV | 2 | 4 | True | 1 | ROZPOCET
304 | K | 971033651 | Vybourání otvorů ve zdivu cihelném pl do 4 m2 na MVC nebo MV tl do 600 mm | m3 | 50.818 |  | 0 | CS ÚRS 2021 02 |  |  | základní | 3.608 | 183.3513 | 0 | 0 | 1.8 | 91.4724 | 4 | K | 2 |  |  |  | ROZPOCET | 0 | 0 | 0 | 0 | 0 | 1 | 0 | 4 | 558
| VV |  | "1.pp" | [15 empty] | VV | 2 | 1 | True | 0 | ROZPOCET
| VV |  | 0,9*2,17*0,45+1,2*2,17*0,6+1,1*2,17*0,6 |  | 3.873 | [13 empty] | VV | 2 | 2 | True | 0 | ROZPOCET
| VV |  | "1.np" | [15 empty] | VV | 2 | 1 | True | 0 | ROZPOCET
| VV |  | 1,09*2,21*0,35+(1,1*2,15+1,05*2,3+1,1*3,475+1,4*2,55+1,4*3,3+1,1*2,2+1,5*2,34)*0,6 |  | 14.477 | [13 empty] | VV | 2 | 2 | True | 0 | ROZPOCET
| VV |  | (1,1*2,6+1,1*2,3)*0,6+(1,22*2,25-0,968*2,17)*0,6 |  | 3.621 | [13 empty] | VV | 2 | 2 | True | 0 | ROZPOCET
| VV |  | "2.np" | [15 empty] | VV | 2 | 1 | True | 0 | ROZPOCET
| VV |  | (1,1*2,6+1,1*2,53+1,5*2,6+1,17*2,3+1,45*2,6+0,62*2,61+1,475*2,55*2)*0,6 |  | 15.087 | [13 empty] | VV | 2 | 2 | True | 0 | ROZPOCET
| VV |  | (1*2,3+1,15*2,33)*0,5 |  | 2.49 | [13 empty] | VV | 2 | 2 | True | 0 | ROZPOCET
| VV |  | "3.np" | [15 empty] | VV | 2 | 1 | True | 0 | ROZPOCET
| VV |  | (1,1*2,6*2+1,59*2,6+1*2,3+1,5*2,55+1,1*2,55)*0,6 |  | 11.27 | [13 empty] | VV | 2 | 2 | True | 0 | ROZPOCET
| VV |  | Součet |  | 50.818 | [13 empty] | VV | 2 | 4 | True | 1 | ROZPOCET
305 | K | 971033681 | Vybourání otvorů ve zdivu cihelném pl do 4 m2 na MVC nebo MV tl do 900 mm | m3 | 9.14 |  | 0 | CS ÚRS 2021 02 |  |  | základní | 4.67 | 42.6838 | 0 | 0 | 1.8 | 16.452 | 4 | K | 2 |  |  |  | ROZPOCET | 0 | 0 | 0 | 0 | 0 | 1 | 0 | 4 | 560
| VV |  | "1.pp" | [15 empty] | VV | 2 | 1 | True | 0 | ROZPOCET
| VV |  | 0,8*1,9*0,75+1,3*2,15*0,8+1,2*2,17*0,75+1,2*0,9*0,8*2+1,2*2,17*0,8 |  | 9.14 | [13 empty] | VV | 2 | 2 | True | 0 | ROZPOCET
| VV |  | Součet |  | 9.14 | [13 empty] | VV | 2 | 4 | True | 1 | ROZPOCET
306 | K | 971033691 | Vybourání otvorů ve zdivu cihelném pl do 4 m2 na MVC nebo MV tl přes 900 mm | m3 | 6.34 |  | 0 | CS ÚRS 2021 02 |  |  | základní | 5.48 | 34.7432 | 0 | 0 | 1.8 | 11.412 | 4 | K | 2 |  |  |  | ROZPOCET | 0 | 0 | 0 | 0 | 0 | 1 | 0 | 4 | 562
| VV |  | "1.pp" | [15 empty] | VV | 2 | 1 | True | 0 | ROZPOCET
| VV |  | 1,1*2,17*0,754+0,8*2,44*1,2 |  | 4.142 | [13 empty] | VV | 2 | 2 | True | 0 | ROZPOCET
| VV |  | "1.np" | [15 empty] | VV | 2 | 1 | True | 0 | ROZPOCET
| VV |  | 1,32*1,665*1 |  | 2.198 | [13 empty] | VV | 2 | 2 | True | 0 | ROZPOCET
| VV |  | Součet |  | 6.34 | [13 empty] | VV | 2 | 4 | True | 1 | ROZPOCET
307 | K | 971052471 | Vybourání nebo prorážení otvorů v ŽB příčkách a zdech pl do 0,25 m2 tl do 750 mm | kus | 4 |  | 0 | CS ÚRS 2021 02 |  |  | základní | 12.244 | 48.976 | 0 | 0 | 0.488 | 1.952 | 4 | K | 2 |  |  |  | ROZPOCET | 0 | 0 | 0 | 0 | 0 | 1 | 0 | 4 | 564
| VV |  | "v základech" | [15 empty] | VV | 2 | 1 | True | 0 | ROZPOCET
| VV |  | "300/300/750" 3 |  | 3 | [13 empty] | VV | 2 | 2 | True | 0 | ROZPOCET
| VV |  | "300/350/750" 1 |  | 1 | [13 empty] | VV | 2 | 2 | True | 0 | ROZPOCET
| VV |  | Součet |  | 4 | [13 empty] | VV | 2 | 4 | True | 1 | ROZPOCET
308 | K | 971052481 | Vybourání nebo prorážení otvorů v ŽB příčkách a zdech pl do 0,25 m2 tl do 900 mm | kus | 7 |  | 0 | CS ÚRS 2021 02 |  |  | základní | 14.272 | 99.904 | 0 | 0 | 0.582 | 4.074 | 4 | K | 2 |  |  |  | ROZPOCET | 0 | 0 | 0 | 0 | 0 | 1 | 0 | 4 | 566
| VV |  | "v základech" | [15 empty] | VV | 2 | 1 | True | 0 | ROZPOCET
| VV |  | "200/260/900" 1 |  | 1 | [13 empty] | VV | 2 | 2 | True | 0 | ROZPOCET
| VV |  | "300/300/900" 1 |  | 1 | [13 empty] | VV | 2 | 2 | True | 0 | ROZPOCET
| VV |  | "250/150/900" 1 |  | 1 | [13 empty] | VV | 2 | 2 | True | 0 | ROZPOCET
| VV |  | "300/400/900" 2 |  | 2 | [13 empty] | VV | 2 | 2 | True | 0 | ROZPOCET
| VV |  | "300/400/800" 1 |  | 1 | [13 empty] | VV | 2 | 2 | True | 0 | ROZPOCET
| VV |  | "500/500/800" 1 |  | 1 | [13 empty] | VV | 2 | 2 | True | 0 | ROZPOCET
| VV |  | Součet |  | 7 | [13 empty] | VV | 2 | 4 | True | 1 | ROZPOCET
309 | K | 97105248R | Vybourání nebo prorážení otvorů v ŽB příčkách a zdech pl do 0,25 m2 tl. do 1300 mm | kus | 9 |  | 0 |  |  |  | základní | 0 | 0 | 0 | 0 | 0 | 0 | 4 | K | 2 |  |  |  | ROZPOCET | 0 | 0 | 0 | 0 | 0 | 1 | 0 | 4 | 568
| VV |  | "v základech" | [15 empty] | VV | 2 | 1 | True | 0 | ROZPOCET
| VV |  | "250/250/1200" 1 |  | 1 | [13 empty] | VV | 2 | 2 | True | 0 | ROZPOCET
| VV |  | "300/300/1200" 1 |  | 1 | [13 empty] | VV | 2 | 2 | True | 0 | ROZPOCET
| VV |  | "200/200/1300" 1 |  | 1 | [13 empty] | VV | 2 | 2 | True | 0 | ROZPOCET
| VV |  | "240/240/1300" 1 |  | 1 | [13 empty] | VV | 2 | 2 | True | 0 | ROZPOCET
| VV |  | "500/500/1100" 1 |  | 1 | [13 empty] | VV | 2 | 2 | True | 0 | ROZPOCET
| VV |  | "300/300/1000" 1 |  | 1 | [13 empty] | VV | 2 | 2 | True | 0 | ROZPOCET
| VV |  | "300/465/1200" 1 |  | 1 | [13 empty] | VV | 2 | 2 | True | 0 | ROZPOCET
| VV |  | "500/500/1191" 1 |  | 1 | [13 empty] | VV | 2 | 2 | True | 0 | ROZPOCET
| VV |  | "200/300/1200" 1 |  | 1 | [13 empty] | VV | 2 | 2 | True | 0 | ROZPOCET
| VV |  | Součet |  | 9 | [13 empty] | VV | 2 | 4 | True | 1 | ROZPOCET
310 | K | 973031151 | Vysekání výklenků ve zdivu cihelném na MV nebo MVC pl přes 0,25 m2 | m3 | 3.27 |  | 0 | CS ÚRS 2021 02 |  |  | základní | 12.256 | 40.0771 | 0 | 0 | 1.8 | 5.886 | 4 | K | 2 |  |  |  | ROZPOCET | 0 | 0 | 0 | 0 | 0 | 1 | 0 | 4 | 570
| VV |  | "1.pp" | [15 empty] | VV | 2 | 1 | True | 0 | ROZPOCET
| VV |  | 0,43*0,6*0,2*6+0,6*0,6*0,2*5+0,3*0,3*0,2*2+0,725*0,725*0,32*3+0,6*0,95*0,14*2 |  | 1.37 | [13 empty] | VV | 2 | 2 | True | 0 | ROZPOCET
| VV |  | "1.np" | [15 empty] | VV | 2 | 1 | True | 0 | ROZPOCET
| VV |  | 0,36*0,36*0,1*4+0,725*0,725*0,326+0,6*0,62*0,14+0,6*0,92*0,14*2+0,18*0,14*0,92 |  | 0.453 | [13 empty] | VV | 2 | 2 | True | 0 | ROZPOCET
| VV |  | 0,29*0,29*0,14 |  | 0.012 | [13 empty] | VV | 2 | 2 | True | 0 | ROZPOCET
| VV |  | "2.np" | [15 empty] | VV | 2 | 1 | True | 0 | ROZPOCET
| VV |  | 0,725*0,725*0,32*2+0,36*0,72*0,1+0,6*0,92*0,14+0,36*0,6*0,14*3+0,65*0,92*0,14 |  | 0.614 | [13 empty] | VV | 2 | 2 | True | 0 | ROZPOCET
| VV |  | "3.np" | [15 empty] | VV | 2 | 1 | True | 0 | ROZPOCET
| VV |  | 0,67*0,92*0,1+0,725*0,725*0,32*2+0,36*0,715*0,1+0,569*0,97*0,1 |  | 0.479 | [13 empty] | VV | 2 | 2 | True | 0 | ROZPOCET
| VV |  | 0,55*0,62*0,1+0,6*0,92*0,1*2+0,36*0,6*0,1*2+0,21*0,1*0,1+0,2*0,2*0,2 |  | 0.198 | [13 empty] | VV | 2 | 2 | True | 0 | ROZPOCET
| VV |  | 0,2*0,2*0,15*6 |  | 0.036 | [13 empty] | VV | 2 | 2 | True | 0 | ROZPOCET
| VV |  | "4.np" | [15 empty] | VV | 2 | 1 | True | 0 | ROZPOCET
| VV |  | 0,36*0,72*0,1*3+0,2*0,2*0,15*5 |  | 0.108 | [13 empty] | VV | 2 | 2 | True | 0 | ROZPOCET
| VV |  | Součet |  | 3.27 | [13 empty] | VV | 2 | 4 | True | 1 | ROZPOCET
311 | K | 973031324 | Vysekání kapes ve zdivu cihelném na MV nebo MVC pl do 0,10 m2 hl do 150 mm | kus | 71 |  | 0 | CS ÚRS 2021 02 |  |  | základní | 0.542 | 38.482 | 0 | 0 | 0.015 | 1.065 | 4 | K | 2 |  |  |  | ROZPOCET | 0 | 0 | 0 | 0 | 0 | 1 | 0 | 4 | 572
| VV |  | "pro beton. strop vč. D.1.2.21" 7 |  | 7 | [13 empty] | VV | 2 | 2 | True | 0 | ROZPOCET
| VV |  | "pro beton. strop vč. D.1.2.20" 2 |  | 2 | [13 empty] | VV | 2 | 2 | True | 0 | ROZPOCET
| VV |  | "pro beton. strop vč. D.1.2.22" 4 |  | 4 | [13 empty] | VV | 2 | 2 | True | 0 | ROZPOCET
| VV |  | "pro OK a trámy" | [15 empty] | VV | 2 | 1 | True | 0 | ROZPOCET
| VV |  | "strop nad 1.np" 16 |  | 16 | [13 empty] | VV | 2 | 2 | True | 0 | ROZPOCET
| VV |  | "strop nad 2.np" 32 |  | 32 | [13 empty] | VV | 2 | 2 | True | 0 | ROZPOCET
| VV |  | "vč.D.1.2.23" 10 |  | 10 | [13 empty] | VV | 2 | 2 | True | 0 | ROZPOCET
| VV |  | Součet |  | 71 | [13 empty] | VV | 2 | 4 | True | 1 | ROZPOCET
312 | K | 973031326 | Vysekání kapes ve zdivu cihelném na MV nebo MVC pl do 0,10 m2 hl do 450 mm | kus | 33 |  | 0 | CS ÚRS 2021 02 |  |  | základní | 0.832 | 27.456 | 0 | 0 | 0.049 | 1.617 | 4 | K | 2 |  |  |  | ROZPOCET | 0 | 0 | 0 | 0 | 0 | 1 | 0 | 4 | 574
| VV |  | "mč.1S29" 8 |  | 8 | [13 empty] | VV | 2 | 2 | True | 0 | ROZPOCET
| VV |  | "pro boxy vyvažovacích ventilů ÚT" | [15 empty] | VV | 2 | 1 | True | 0 | ROZPOCET
| VV |  | 25 |  | 25 | [13 empty] | VV | 2 | 2 | True | 0 | ROZPOCET
| VV |  | Součet |  | 33 | [13 empty] | VV | 2 | 4 | True | 1 | ROZPOCET
313 | K | 973031335 | Vysekání kapes ve zdivu cihelném na MV nebo MVC pl do 0,16 m2 hl do 300 mm | kus | 2 |  | 0 | CS ÚRS 2021 02 |  |  | základní | 0.993 | 1.986 | 0 | 0 | 0.062 | 0.124 | 4 | K | 2 |  |  |  | ROZPOCET | 0 | 0 | 0 | 0 | 0 | 1 | 0 | 4 | 576
| VV |  | "pro beton. strop vč. D.1.2.20" 2 |  | 2 | [13 empty] | VV | 2 | 2 | True | 0 | ROZPOCET
| VV |  | Součet |  | 2 | [13 empty] | VV | 2 | 4 | True | 1 | ROZPOCET
314 | K | 973031345 | Vysekání kapes ve zdivu cihelném na MV nebo MVC pl do 0,25 m2 hl do 300 mm | kus | 17 |  | 0 | CS ÚRS 2021 02 |  |  | základní | 1.182 | 20.094 | 0 | 0 | 0.097 | 1.649 | 4 | K | 2 |  |  |  | ROZPOCET | 0 | 0 | 0 | 0 | 0 | 1 | 0 | 4 | 578
| VV |  | "pro beton. strop vč. D.1.2.19" 11+6 |  | 17 | [13 empty] | VV | 2 | 2 | True | 0 | ROZPOCET
| VV |  | Součet |  | 17 | [13 empty] | VV | 2 | 4 | True | 1 | ROZPOCET
315 | K | 974031165 | Vysekání rýh ve zdivu cihelném hl do 150 mm š do 200 mm | m | 761.08 |  | 0 | CS ÚRS 2021 02 |  |  | základní | 0.729 | 554.8273 | 0 | 0 | 0.054 | 41.0983 | 4 | K | 2 |  |  |  | ROZPOCET | 0 | 0 | 0 | 0 | 0 | 1 | 0 | 4 | 580
| VV |  | "ZTI kanalizace" | [15 empty] | VV | 2 | 1 | True | 0 | ROZPOCET
| VV |  | "D1, D5, s-a - s-ch; s-f - s-m" (2,0+14,23+2,8*6+2,5*6) |  | 48.03 | [13 empty] | VV | 2 | 2 | True | 0 | ROZPOCET
| VV |  | "S01, S1-S12" (17,5+17,5+6,5+5,3+18,6+17,9+18,4+6,5+15,5+10,5+17,2+1,8+19,6+5,5) |  | 178.3 | [13 empty] | VV | 2 | 2 | True | 0 | ROZPOCET
| VV |  | "S13 - S25" (14,8+7,9+7,1+3,5+17,5+17,7+10+6+4,75+2,9+5,95+4,75) |  | 102.85 | [13 empty] | VV | 2 | 2 | True | 0 | ROZPOCET
| VV |  | "ZTI vodovod" | [15 empty] | VV | 2 | 1 | True | 0 | ROZPOCET
| VV |  | "V2-V10" (17,2+7,5+7,5+1,0+4,0+8,5+3,0+3,0+7,3) |  | 59 | [13 empty] | VV | 2 | 2 | True | 0 | ROZPOCET
| VV |  | "V11-V19" (3,0+3,0+18,1+3,0+3,0+4,0+4,0+1,0+14,1) |  | 53.2 | [13 empty] | VV | 2 | 2 | True | 0 | ROZPOCET
| VV |  | "H-H4" (1,0+2,0+15,6+13,1+13,1+15,6) |  | 60.4 | [13 empty] | VV | 2 | 2 | True | 0 | ROZPOCET
| VV |  | "ÚT" | [15 empty] | VV | 2 | 1 | True | 0 | ROZPOCET
| VV |  | "S01-S07" (14,6+14,6+17,2+13,1+12,1+13,1+13,1+4,7*3) |  | 111.9 | [13 empty] | VV | 2 | 2 | True | 0 | ROZPOCET
| VV |  | "S08-S12" (13,1+4,7*3+13,1+13,1+13,1+17,2) |  | 83.7 | [13 empty] | VV | 2 | 2 | True | 0 | ROZPOCET
| VV |  | "S13-S16" (17,2*3+12,1) |  | 63.7 | [13 empty] | VV | 2 | 2 | True | 0 | ROZPOCET
| VV |  | Součet |  | 761.08 | [13 empty] | VV | 2 | 4 | True | 1 | ROZPOCET
316 | K | 974031167 | Vysekání rýh ve zdivu cihelném hl do 150 mm š do 300 mm | m | 108.381 |  | 0 | CS ÚRS 2021 02 |  |  | základní | 0.812 | 88.0054 | 0 | 0 | 0.081 | 8.7789 | 4 | K | 2 |  |  |  | ROZPOCET | 0 | 0 | 0 | 0 | 0 | 1 | 0 | 4 | 582
| VV |  | "1.pp" | [15 empty] | VV | 2 | 1 | True | 0 | ROZPOCET
| VV |  | 4,1*12 |  | 49.2 | [13 empty] | VV | 2 | 2 | True | 0 | ROZPOCET
| VV |  | "1.np" | [15 empty] | VV | 2 | 1 | True | 0 | ROZPOCET
| VV |  | 4,14 |  | 4.14 | [13 empty] | VV | 2 | 2 | True | 0 | ROZPOCET
| VV |  | "pro schodiště č.1" 28,341 |  | 28.341 | [13 empty] | VV | 2 | 2 | True | 0 | ROZPOCET
| VV |  | "pro schodiště č.2" (5,271+4,463+1,21+3,414+1,892*2+3,651*2+0,628*2) |  | 26.7 | [13 empty] | VV | 2 | 2 | True | 0 | ROZPOCET
| VV |  | Součet |  | 108.381 | [13 empty] | VV | 2 | 4 | True | 1 | ROZPOCET
317 | K | 974031169 | Příplatek k vysekání rýh ve zdivu cihelném hl do 150 mm ZKD 100 mm š rýhy | m | 49.24 |  | 0 | CS ÚRS 2021 02 |  |  | základní | 0.18 | 8.8632 | 0 | 0 | 0.04 | 1.9696 | 4 | K | 2 |  |  |  | ROZPOCET | 0 | 0 | 0 | 0 | 0 | 1 | 0 | 4 | 584
| VV |  | "1.pp" | [15 empty] | VV | 2 | 1 | True | 0 | ROZPOCET
| VV |  | 4,1*(1+1+3+1+1+1+1+2) |  | 45.1 | [13 empty] | VV | 2 | 2 | True | 0 | ROZPOCET
| VV |  | "1.np" | [15 empty] | VV | 2 | 1 | True | 0 | ROZPOCET
| VV |  | 4,14 |  | 4.14 | [13 empty] | VV | 2 | 2 | True | 0 | ROZPOCET
| VV |  | Součet |  | 49.24 | [13 empty] | VV | 2 | 4 | True | 1 | ROZPOCET
318 | K | 974031664 | Vysekání rýh ve zdivu cihelném pro vtahování nosníků hl do 150 mm v do 150 mm | m | 538.34 |  | 0 | CS ÚRS 2021 02 |  |  | základní | 0.715 | 384.9131 | 0 | 0 | 0.042 | 22.6103 | 4 | K | 2 |  |  |  | ROZPOCET | 0 | 0 | 0 | 0 | 0 | 1 | 0 | 4 | 586
| VV |  | "1.pp" | [15 empty] | VV | 2 | 1 | True | 0 | ROZPOCET
| VV |  | "Ič.10" | [15 empty] | VV | 2 | 1 | True | 0 | ROZPOCET
| VV |  | 1,4*20+1,25*5+1,5*5+2,1*4+1,5*8+2,5*5+2,35*5+1,2*4+1,6*4+1,6*10+1,2*12+1,65*10 |  | 144.5 | [13 empty] | VV | 2 | 2 | True | 0 | ROZPOCET
| VV |  | 1,2*5+1,8*5 |  | 15 | [13 empty] | VV | 2 | 2 | True | 0 | ROZPOCET
| VV |  | "keram. + beton. překlady" | [15 empty] | VV | 2 | 1 | True | 0 | ROZPOCET
| VV |  | 1,5*5+2,39+1,19*4+1,19*6 |  | 21.79 | [13 empty] | VV | 2 | 2 | True | 0 | ROZPOCET
| VV |  | "1.np" | [15 empty] | VV | 2 | 1 | True | 0 | ROZPOCET
| VV |  | "Ič.10" | [15 empty] | VV | 2 | 1 | True | 0 | ROZPOCET
| VV |  | 1,65*3+1,35*24+1,55*5+(2*1,85+2*1,6)+1,45*4+1,75*8+2,1*3+0,75*12+1,2*5 |  | 93.1 | [13 empty] | VV | 2 | 2 | True | 0 | ROZPOCET
| VV |  | "překlady keram.+beton" | [15 empty] | VV | 2 | 1 | True | 0 | ROZPOCET
| VV |  | 1,19*5+1,25*2+1,5*4+1,2*14+1,5*4+0,89*2 |  | 39.03 | [13 empty] | VV | 2 | 2 | True | 0 | ROZPOCET
| VV |  | "2.np" | [15 empty] | VV | 2 | 1 | True | 0 | ROZPOCET
| VV |  | "Ič.10" | [15 empty] | VV | 2 | 1 | True | 0 | ROZPOCET
| VV |  | 1,75*16+1,4*4+1,8*4+1,3*4+1,35*8+1,35*3+0,75*16 |  | 72.85 | [13 empty] | VV | 2 | 2 | True | 0 | ROZPOCET
| VV |  | "překlady keram.+beton" | [15 empty] | VV | 2 | 1 | True | 0 | ROZPOCET
| VV |  | 1,49*4+1,19*14 |  | 22.62 | [13 empty] | VV | 2 | 2 | True | 0 | ROZPOCET
| VV |  | "3.np" | [15 empty] | VV | 2 | 1 | True | 0 | ROZPOCET
| VV |  | "Ič.10" | [15 empty] | VV | 2 | 1 | True | 0 | ROZPOCET
| VV |  | 1,35*12+1,85*4+1,75*4+0,75*16+1,75*3+1,3*4 |  | 53.05 | [13 empty] | VV | 2 | 2 | True | 0 | ROZPOCET
| VV |  | "překlady keram.+beton" | [15 empty] | VV | 2 | 1 | True | 0 | ROZPOCET
| VV |  | 1,19*3+1,19*12 |  | 17.85 | [13 empty] | VV | 2 | 2 | True | 0 | ROZPOCET
| VV |  | "4.np" | [15 empty] | VV | 2 | 1 | True | 0 | ROZPOCET
| VV |  | "Ič.10+12" 3,55*3+0,8*4 |  | 13.85 | [13 empty] | VV | 2 | 2 | True | 0 | ROZPOCET
| VV |  | "překlady keram.+beton" | [15 empty] | VV | 2 | 1 | True | 0 | ROZPOCET
| VV |  | 1,19*12+1,19*2+1,49*2+1,79*14 |  | 44.7 | [13 empty] | VV | 2 | 2 | True | 0 | ROZPOCET
| VV |  | Součet |  | 538.34 | [13 empty] | VV | 2 | 4 | True | 1 | ROZPOCET
319 | K | 974031666 | Vysekání rýh ve zdivu cihelném pro vtahování nosníků hl do 150 mm v do 250 mm | m | 240.6 |  | 0 | CS ÚRS 2021 02 |  |  | základní | 0.93 | 223.758 | 0 | 0 | 0.065 | 15.639 | 4 | K | 2 |  |  |  | ROZPOCET | 0 | 0 | 0 | 0 | 0 | 1 | 0 | 4 | 588
| VV |  | "1.pp" | [15 empty] | VV | 2 | 1 | True | 0 | ROZPOCET
| VV |  | "Ič.24" 2,6*3+3,35*3+3,5*6+3,3*3+3,1*3 |  | 58.05 | [13 empty] | VV | 2 | 2 | True | 0 | ROZPOCET
| VV |  | "keram.+beton.překlady" 1,5*2+1,25*10+2*6+2,5*2+1,47*3 |  | 36.91 | [13 empty] | VV | 2 | 2 | True | 0 | ROZPOCET
| VV |  | "1.np" | [15 empty] | VV | 2 | 1 | True | 0 | ROZPOCET
| VV |  | "Ič.18" 4*4 |  | 16 | [13 empty] | VV | 2 | 2 | True | 0 | ROZPOCET
| VV |  | "keram.+beton.překlady" 2,39*6+1,79+1,5*4+1,47*6+1,19*8 |  | 40.47 | [13 empty] | VV | 2 | 2 | True | 0 | ROZPOCET
| VV |  | "2.np" | [15 empty] | VV | 2 | 1 | True | 0 | ROZPOCET
| VV |  | "Ič.18" 4*4 |  | 16 | [13 empty] | VV | 2 | 2 | True | 0 | ROZPOCET
| VV |  | "keram.+beton.překlady" 1,25*2+2,39*8+1,25*9+1,47*3+ | [15 empty] | VV | 2 | 1 | True | 0 | ROZPOCET
| VV |  | "3.np" | [15 empty] | VV | 2 | 1 | True | 0 | ROZPOCET
| VV |  | "Ič.18" 4*4 |  | 16 | [13 empty] | VV | 2 | 2 | True | 0 | ROZPOCET
| VV |  | "překlady keram.+beton" | [15 empty] | VV | 2 | 1 | True | 0 | ROZPOCET
| VV |  | 1,49*2+2,39*8+1,25*2+1,25*15+1,47*3 |  | 47.76 | [13 empty] | VV | 2 | 2 | True | 0 | ROZPOCET
| VV |  | "4.np" | [15 empty] | VV | 2 | 1 | True | 0 | ROZPOCET
| VV |  | "překlady keram.+beton" | [15 empty] | VV | 2 | 1 | True | 0 | ROZPOCET
| VV |  | 1,47*3+1,25*3+1,25*1 |  | 9.41 | [13 empty] | VV | 2 | 2 | True | 0 | ROZPOCET
| VV |  | Součet |  | 240.6 | [13 empty] | VV | 2 | 4 | True | 1 | ROZPOCET
320 | K | 974049187 | Vysekání rýh v betonových zdech hl do 300 mm š do 300 mm | m | 44.888 |  | 0 | CS ÚRS 2021 02 |  |  | základní | 4.405 | 197.7316 | 0 | 0 | 0.124 | 5.5661 | 4 | K | 2 |  |  |  | ROZPOCET | 0 | 0 | 0 | 0 | 0 | 1 | 0 | 4 | 590
| VV |  | "v základech" | [15 empty] | VV | 2 | 1 | True | 0 | ROZPOCET
| VV |  | "200/208"1,495 |  | 1.495 | [13 empty] | VV | 2 | 2 | True | 0 | ROZPOCET
| VV |  | "200/300" 1,495 |  | 1.495 | [13 empty] | VV | 2 | 2 | True | 0 | ROZPOCET
| VV |  | "250/257" 1,495 |  | 1.495 | [13 empty] | VV | 2 | 2 | True | 0 | ROZPOCET
| VV |  | "245/209" 2,33*2 |  | 4.66 | [13 empty] | VV | 2 | 2 | True | 0 | ROZPOCET
| VV |  | "218/175" 2,33 |  | 2.33 | [13 empty] | VV | 2 | 2 | True | 0 | ROZPOCET
| VV |  | "300/274" 1,495 |  | 1.495 | [13 empty] | VV | 2 | 2 | True | 0 | ROZPOCET
| VV |  | "120/369" 1,495*2 |  | 2.99 | [13 empty] | VV | 2 | 2 | True | 0 | ROZPOCET
| VV |  | "240/381" 1,495 |  | 1.495 | [13 empty] | VV | 2 | 2 | True | 0 | ROZPOCET
| VV |  | "251/391" 1,495 |  | 1.495 | [13 empty] | VV | 2 | 2 | True | 0 | ROZPOCET
| VV |  | "249/417" 1,495 |  | 1.495 | [13 empty] | VV | 2 | 2 | True | 0 | ROZPOCET
| VV |  | "290/565" 1,495 |  | 1.495 | [13 empty] | VV | 2 | 2 | True | 0 | ROZPOCET
| VV |  | "395/625" 1,495 |  | 1.495 | [13 empty] | VV | 2 | 2 | True | 0 | ROZPOCET
| VV |  | "300/448" 1,495 |  | 1.495 | [13 empty] | VV | 2 | 2 | True | 0 | ROZPOCET
| VV |  | 280/535" 1,495 |  | 0.523 | [13 empty] | VV | 2 | 2 | True | 0 | ROZPOCET
| VV |  | "205/450" 1,495 |  | 1.495 | [13 empty] | VV | 2 | 2 | True | 0 | ROZPOCET
| VV |  | "430/452" 1,495 |  | 1.495 | [13 empty] | VV | 2 | 2 | True | 0 | ROZPOCET
| VV |  | "180/352" 1,495*2 |  | 2.99 | [13 empty] | VV | 2 | 2 | True | 0 | ROZPOCET
| VV |  | "200/415" 1,495 |  | 1.495 | [13 empty] | VV | 2 | 2 | True | 0 | ROZPOCET
| VV |  | "280/508" 1,495 |  | 1.495 | [13 empty] | VV | 2 | 2 | True | 0 | ROZPOCET
| VV |  | "300/485" 1,495 |  | 1.495 | [13 empty] | VV | 2 | 2 | True | 0 | ROZPOCET
| VV |  | "300/430" 1,495*2 |  | 2.99 | [13 empty] | VV | 2 | 2 | True | 0 | ROZPOCET
| VV |  | "518/454" 1,495 |  | 1.495 | [13 empty] | VV | 2 | 2 | True | 0 | ROZPOCET
| VV |  | "350/450" 1,495*2 |  | 2.99 | [13 empty] | VV | 2 | 2 | True | 0 | ROZPOCET
| VV |  | "400/520" 1,495 |  | 1.495 | [13 empty] | VV | 2 | 2 | True | 0 | ROZPOCET
| VV |  | Součet |  | 44.888 | [13 empty] | VV | 2 | 4 | True | 1 | ROZPOCET
321 | K | 974049189 | Příplatek k vysekání rýh v betonových zdech hl do 300 mm ZKD 100 mm š rýhy | m | 49.858 |  | 0 | CS ÚRS 2021 02 |  |  | základní | 0.76 | 37.8921 | 0 | 0 | 0.049 | 2.443 | 4 | K | 2 |  |  |  | ROZPOCET | 0 | 0 | 0 | 0 | 0 | 1 | 0 | 4 | 592
| VV |  | "v základech" | [15 empty] | VV | 2 | 1 | True | 0 | ROZPOCET
| VV |  | "120/369" 1,495*2 |  | 2.99 | [13 empty] | VV | 2 | 2 | True | 0 | ROZPOCET
| VV |  | "240/381" 1,495 |  | 1.495 | [13 empty] | VV | 2 | 2 | True | 0 | ROZPOCET
| VV |  | "251/391" 1,495 |  | 1.495 | [13 empty] | VV | 2 | 2 | True | 0 | ROZPOCET
| VV |  | "249/417" 1,495 |  | 1.495 | [13 empty] | VV | 2 | 2 | True | 0 | ROZPOCET
| VV |  | "290/565" 1,495*2 |  | 2.99 | [13 empty] | VV | 2 | 2 | True | 0 | ROZPOCET
| VV |  | "395/625" 1,495*3 |  | 4.485 | [13 empty] | VV | 2 | 2 | True | 0 | ROZPOCET
| VV |  | "300/448" 1,495*2 |  | 2.99 | [13 empty] | VV | 2 | 2 | True | 0 | ROZPOCET
| VV |  | 280/535" 1,495*2 |  | 0.523 | [13 empty] | VV | 2 | 2 | True | 0 | ROZPOCET
| VV |  | "205/450" 1,495*2 |  | 2.99 | [13 empty] | VV | 2 | 2 | True | 0 | ROZPOCET
| VV |  | "430/452" 1,495*2 |  | 2.99 | [13 empty] | VV | 2 | 2 | True | 0 | ROZPOCET
| VV |  | "180/352" 1,495*2 |  | 2.99 | [13 empty] | VV | 2 | 2 | True | 0 | ROZPOCET
| VV |  | "200/415" 1,495 |  | 1.495 | [13 empty] | VV | 2 | 2 | True | 0 | ROZPOCET
| VV |  | "280/508" 1,495*2 |  | 2.99 | [13 empty] | VV | 2 | 2 | True | 0 | ROZPOCET
| VV |  | "300/485" 1,495*2 |  | 2.99 | [13 empty] | VV | 2 | 2 | True | 0 | ROZPOCET
| VV |  | "300/430" 1,495*2 |  | 2.99 | [13 empty] | VV | 2 | 2 | True | 0 | ROZPOCET
| VV |  | "518/454" 1,495*2 |  | 2.99 | [13 empty] | VV | 2 | 2 | True | 0 | ROZPOCET
| VV |  | "350/450" 1,495*2*2 |  | 5.98 | [13 empty] | VV | 2 | 2 | True | 0 | ROZPOCET
| VV |  | "400/520" 1,495*2 |  | 2.99 | [13 empty] | VV | 2 | 2 | True | 0 | ROZPOCET
| VV |  | Součet |  | 49.858 | [13 empty] | VV | 2 | 4 | True | 1 | ROZPOCET
322 | K | 976071111 | Vybourání kovových madel a zábradlí | m | 1.85 |  | 0 | CS ÚRS 2021 02 |  |  | základní | 0.55 | 1.0175 | 0 | 0 | 0.037 | 0.06845 | 4 | K | 2 |  |  |  | ROZPOCET | 0 | 0 | 0 | 0 | 0 | 1 | 0 | 4 | 594
| VV |  | "3.np" 1,85 |  | 1.85 | [13 empty] | VV | 2 | 2 | True | 0 | ROZPOCET
| VV |  | Součet |  | 1.85 | [13 empty] | VV | 2 | 4 | True | 1 | ROZPOCET
323 | K | 976072221 | Vybourání kovových komínových dvířek pl do 0,3 m2 ze zdiva cihelného | kus | 15 |  | 0 | CS ÚRS 2021 02 |  |  | základní | 0.117 | 1.755 | 0 | 0 | 0.009 | 0.135 | 4 | K | 2 |  |  |  | ROZPOCET | 0 | 0 | 0 | 0 | 0 | 1 | 0 | 4 | 596
| VV |  | "mřížky" | [15 empty] | VV | 2 | 1 | True | 0 | ROZPOCET
| VV |  | "1.np" 8 |  | 8 | [13 empty] | VV | 2 | 2 | True | 0 | ROZPOCET
| VV |  | "2.np" 2 |  | 2 | [13 empty] | VV | 2 | 2 | True | 0 | ROZPOCET
| VV |  | "3.np" 5 |  | 5 | [13 empty] | VV | 2 | 2 | True | 0 | ROZPOCET
| VV |  | Součet |  | 15 | [13 empty] | VV | 2 | 4 | True | 1 | ROZPOCET
324 | K | 977331115 | Frézování hloubky do 50 mm komínového průduchu z cihel plných pálených | m | 311.5 |  | 0 | CS ÚRS 2021 02 |  |  | základní | 2.6 | 809.9 | 0 | 0 | 0.048 | 14.952 | 4 | K | 2 |  |  |  | ROZPOCET | 0 | 0 | 0 | 0 | 0 | 1 | 0 | 4 | 598
| VV |  | 20,5*7 |  | 143.5 | [13 empty] | VV | 2 | 2 | True | 0 | ROZPOCET
| VV |  | 24*7 |  | 168 | [13 empty] | VV | 2 | 2 | True | 0 | ROZPOCET
| VV |  | Součet |  | 311.5 | [13 empty] | VV | 2 | 4 | True | 1 | ROZPOCET
325 | K | 978011191 | Otlučení (osekání) vnitřní vápenné nebo vápenocementové omítky stropů v rozsahu přes 50 do 100 % | m2 | 933.912 |  | 0 | CS ÚRS 2021 02 |  |  | základní | 0.33 | 308.191 | 0 | 0 | 0.05 | 46.6956 | 4 | K | 2 |  |  |  | ROZPOCET | 0 | 0 | 0 | 0 | 0 | 1 | 0 | 4 | 1660338602
| VV |  | "1.pp+2.S01" | [15 empty] | VV | 2 | 1 | True | 0 | ROZPOCET
| VV |  | "stávající rovné" | [15 empty] | VV | 2 | 1 | True | 0 | ROZPOCET
| VV |  | (13,83+2,7+1,72+32,18+6,43+10,94+11,22+28,48-15,58) |  | 91.92 | [13 empty] | VV | 2 | 2 | True | 0 | ROZPOCET
| VV |  | "stávající klenby" | [15 empty] | VV | 2 | 1 | True | 0 | ROZPOCET
| VV |  | (181,25-70,17+32,02+32,49+69+13,12+4,86+17,83+2,31+3,96+20,01+19,67+69,63-10,64+61,56)*1,2 |  | 536.28 | [13 empty] | VV | 2 | 2 | True | 0 | ROZPOCET
| VV |  | Mezisoučet |  | 628.2 | [13 empty] | VV | 2 | 3 | True | 0 | ROZPOCET
| VV |  | "1.np" | [15 empty] | VV | 2 | 1 | True | 0 | ROZPOCET
| VV |  | "stávající klenby" | [15 empty] | VV | 2 | 1 | True | 0 | ROZPOCET
| VV |  | 52,72*1,2 |  | 63.264 | [13 empty] | VV | 2 | 2 | True | 0 | ROZPOCET
| VV |  | Mezisoučet |  | 63.264 | [13 empty] | VV | 2 | 3 | True | 0 | ROZPOCET
| VV |  | "2.np" | [15 empty] | VV | 2 | 1 | True | 0 | ROZPOCET
| VV |  | "stávající klenby" | [15 empty] | VV | 2 | 1 | True | 0 | ROZPOCET
| VV |  | 202,04*1,2 |  | 242.448 | [13 empty] | VV | 2 | 2 | True | 0 | ROZPOCET
| VV |  | Mezisoučet |  | 242.448 | [13 empty] | VV | 2 | 3 | True | 0 | ROZPOCET
| VV |  | Součet |  | 933.912 | [13 empty] | VV | 2 | 4 | True | 1 | ROZPOCET
326 | K | 978012191 | Otlučení (osekání) vnitřní vápenné nebo vápenocementové omítky stropů rákosových v rozsahu přes 50 do 100 % | m2 | 980.87 |  | 0 | CS ÚRS 2021 02 |  |  | základní | 0.462 | 453.1619 | 0 | 0 | 0.05 | 49.0435 | 4 | K | 2 |  |  |  | ROZPOCET | 0 | 0 | 0 | 0 | 0 | 1 | 0 | 4 | -29816714
| VV |  | "1.np" | [15 empty] | VV | 2 | 1 | True | 0 | ROZPOCET
| VV |  | "stávající rovné" | [15 empty] | VV | 2 | 1 | True | 0 | ROZPOCET
| VV |  | (15,29+11,66+12,06+17,23+73,16+35,41+111,84+36,02-23,97+49,58+20,4) |  | 358.68 | [13 empty] | VV | 2 | 2 | True | 0 | ROZPOCET
| VV |  | Mezisoučet |  | 358.68 | [13 empty] | VV | 2 | 3 | True | 0 | ROZPOCET
| VV |  | "2.np" | [15 empty] | VV | 2 | 1 | True | 0 | ROZPOCET
| VV |  | "stávající rovné" | [15 empty] | VV | 2 | 1 | True | 0 | ROZPOCET
| VV |  | (92,07+35,61+114,94+35,53-24,07) |  | 254.08 | [13 empty] | VV | 2 | 2 | True | 0 | ROZPOCET
| VV |  | Mezisoučet |  | 254.08 | [13 empty] | VV | 2 | 3 | True | 0 | ROZPOCET
| VV |  | "3.np" | [15 empty] | VV | 2 | 1 | True | 0 | ROZPOCET
| VV |  | "stávající rovné" | [15 empty] | VV | 2 | 1 | True | 0 | ROZPOCET
| VV |  | (203,76+32,69-21,05+119,91+35,59-24,12+10,72+10,61) |  | 368.11 | [13 empty] | VV | 2 | 2 | True | 0 | ROZPOCET
| VV |  | Mezisoučet |  | 368.11 | [13 empty] | VV | 2 | 3 | True | 0 | ROZPOCET
| VV |  | Součet |  | 980.87 | [13 empty] | VV | 2 | 4 | True | 1 | ROZPOCET
327 | K | 978013141 | Otlučení (osekání) vnitřní vápenné nebo vápenocementové omítky stěn v rozsahu přes 10 do 30 % | m2 | 10540.739 |  | 0 | CS ÚRS 2021 02 |  |  | základní | 0.08 | 843.2591 | 0 | 0 | 0.01 | 105.4074 | 4 | K | 2 |  |  |  | ROZPOCET | 0 | 0 | 0 | 0 | 0 | 1 | 0 | 4 | 602
| VV |  | "1.pp" | [15 empty] | VV | 2 | 1 | True | 0 | ROZPOCET
| VV |  | "2S01" 42,22*4,399-1,3*2,08-1*2,1*2+(1+2,1*2)*0,45 |  | 181.162 | [13 empty] | VV | 2 | 2 | True | 0 | ROZPOCET
| VV |  | "1S27" 16,328*2,66-1,02*2 |  | 41.392 | [13 empty] | VV | 2 | 2 | True | 0 | ROZPOCET
| VV |  | "1S23"5,25*3,165+7,21*2,72 |  | 36.227 | [13 empty] | VV | 2 | 2 | True | 0 | ROZPOCET
| VV |  | "ostatní" | [15 empty] | VV | 2 | 1 | True | 0 | ROZPOCET
| VV |  | (81,128+19,694+36,724)*3,65+(60,587+58,526)*2,68+47,916*3,72+11,762*2,35 |  | 1027.154 | [13 empty] | VV | 2 | 2 | True | 0 | ROZPOCET
| VV |  | 36,724*2,7+89,13*2,72+129,534*2,65 |  | 684.854 | [13 empty] | VV | 2 | 2 | True | 0 | ROZPOCET
| VV |  | "odečet nového zdiva" -(291,629+275,117-129,534*2,65) |  | -223.481 | [13 empty] | VV | 2 | 2 | True | 0 | ROZPOCET
| VV |  | "odečet otvorů a dveří"-(38,12+15,46+11,36+9,68+29,36+143,7) |  | -247.68 | [13 empty] | VV | 2 | 2 | True | 0 | ROZPOCET
| VV |  | "odečet sanačních omítek" -1345,66 |  | -1345.66 | [13 empty] | VV | 2 | 2 | True | 0 | ROZPOCET
| VV |  | Mezisoučet |  | 153.968 | [13 empty] | VV | 2 | 3 | True | 0 | ROZPOCET
| VV |  | "1.np" | [15 empty] | VV | 2 | 1 | True | 0 | ROZPOCET
| VV |  | "celková plocha" | [15 empty] | VV | 2 | 1 | True | 0 | ROZPOCET
| VV |  | 223,175*4,022+370,551*4,19+41,516*4+(128,696+84,889)*4,15+199,82*4,25+51,265*7,029 |  | 4712.237 | [13 empty] | VV | 2 | 2 | True | 0 | ROZPOCET
| VV |  | "ostění" | [15 empty] | VV | 2 | 1 | True | 0 | ROZPOCET
| VV |  | ((1,55+2,05*2)*4+(1,4+2,05*2)*14+(1,1+2,05*2)*4+(1,55+2,7*2)*41)*0,3 |  | 121.605 | [13 empty] | VV | 2 | 2 | True | 0 | ROZPOCET
| VV |  | (1,55+3,05*2+(1,88+2,73*2)*3+1,4+3,05*2+(1,4+2,67*2)+(1,16+3,28*2)*2+1,2+4,36*2)*0,3 |  | 20.781 | [13 empty] | VV | 2 | 2 | True | 0 | ROZPOCET
| VV |  | "odečet oken" | [15 empty] | VV | 2 | 1 | True | 0 | ROZPOCET
| VV |  | -(1,55*2,05*4+1,4*2,05*14+1,1*2,05*4+1,55*2,7*41) |  | -233.495 | [13 empty] | VV | 2 | 2 | True | 0 | ROZPOCET
| VV |  | -(1,55*3,05+1,88*2,73*3+1,4*3,05+1,4*2,67+1,16*3,28*2+1,2*4,36) |  | -40.974 | [13 empty] | VV | 2 | 2 | True | 0 | ROZPOCET
| VV |  | "odečet vnitř. otvorů" | [15 empty] | VV | 2 | 1 | True | 0 | ROZPOCET
| VV |  | -246,06-2,35*3*4-1,85*3,775*4-2,4*3,775*2 |  | -320.315 | [13 empty] | VV | 2 | 2 | True | 0 | ROZPOCET
| VV |  | "odečet nového zdiva" | [15 empty] | VV | 2 | 1 | True | 0 | ROZPOCET
| VV |  | -191,822-853,008 |  | -1044.83 | [13 empty] | VV | 2 | 2 | True | 0 | ROZPOCET
| VV |  | Mezisoučet |  | 3215.009 | [13 empty] | VV | 2 | 3 | True | 0 | ROZPOCET
| VV |  | "2.np" | [15 empty] | VV | 2 | 1 | True | 0 | ROZPOCET
| VV |  | "celková plocha" | [15 empty] | VV | 2 | 1 | True | 0 | ROZPOCET
| VV |  | 187,602*4,14+122,836*4,29+(100,205+41,809)*4,33+73,612*4,26+304,033*4,3 |  | 3539.488 | [13 empty] | VV | 2 | 2 | True | 0 | ROZPOCET
| VV |  | (44,188+27,878)*3,962+44,768*4,08+27,677*6,185+5,5*2,4/2+1,2*8,585 |  | 656.263 | [13 empty] | VV | 2 | 2 | True | 0 | ROZPOCET
| VV |  | "ostění" | [15 empty] | VV | 2 | 1 | True | 0 | ROZPOCET
| VV |  | ((1,55+2,58*2)*48+(1,55+2,58*2)*3+(1,1+2,58*2)*6+(1,4+2,58*2)*20)*0,3 |  | 153.291 | [13 empty] | VV | 2 | 2 | True | 0 | ROZPOCET
| VV |  | "odečet oken" | [15 empty] | VV | 2 | 1 | True | 0 | ROZPOCET
| VV |  | -(1,55*2,58*48+1,55*2,58*3+1,1*2,58*6+1,4*2,58*20) |  | -293.217 | [13 empty] | VV | 2 | 2 | True | 0 | ROZPOCET
| VV |  | "odečet vnitř. otvorů" | [15 empty] | VV | 2 | 1 | True | 0 | ROZPOCET
| VV |  | -256,04-2,3*2,5*4-(2+2,38+1,993)*3,9*2 |  | -328.749 | [13 empty] | VV | 2 | 2 | True | 0 | ROZPOCET
| VV |  | "odečet nového zdiva" | [15 empty] | VV | 2 | 1 | True | 0 | ROZPOCET
| VV |  | -118,818-576,215 |  | -695.033 | [13 empty] | VV | 2 | 2 | True | 0 | ROZPOCET
| VV |  | Mezisoučet |  | 3032.043 | [13 empty] | VV | 2 | 3 | True | 0 | ROZPOCET
| VV |  | "3.np" | [15 empty] | VV | 2 | 1 | True | 0 | ROZPOCET
| VV |  | "celková plocha" | [15 empty] | VV | 2 | 1 | True | 0 | ROZPOCET
| VV |  | 110,128*4,113+126,996*4,08+139,985*4,35+33,544*4,4+27,226*4,2+68,618*5,445 |  | 2215.603 | [13 empty] | VV | 2 | 2 | True | 0 | ROZPOCET
| VV |  | (125,715+112,06+65,252)*4,115+(36,225+44,534+33,802)*4,25+45,74*4,06+22,62*3,98 |  | 2009.572 | [13 empty] | VV | 2 | 2 | True | 0 | ROZPOCET
| VV |  | "ostění" | [15 empty] | VV | 2 | 1 | True | 0 | ROZPOCET
| VV |  | ((1,55+2,55*2)*52+(1,4*2,55*2)*20+(1,1+2,5*2)*6)*0,3 |  | 157.56 | [13 empty] | VV | 2 | 2 | True | 0 | ROZPOCET
| VV |  | "odečet oken" | [15 empty] | VV | 2 | 1 | True | 0 | ROZPOCET
| VV |  | -(1,55*2,55*52+1,4*2,55*20+1,1*2,5*6) |  | -293.43 | [13 empty] | VV | 2 | 2 | True | 0 | ROZPOCET
| VV |  | "odečet vnitř. otvorů" | [15 empty] | VV | 2 | 1 | True | 0 | ROZPOCET
| VV |  | -2,5*2,5*4-6,685*3-263,7 |  | -308.755 | [13 empty] | VV | 2 | 2 | True | 0 | ROZPOCET
| VV |  | "odečet nového zdiva" | [15 empty] | VV | 2 | 1 | True | 0 | ROZPOCET
| VV |  | -118,827-455,858 |  | -574.685 | [13 empty] | VV | 2 | 2 | True | 0 | ROZPOCET
| VV |  | Mezisoučet |  | 3205.865 | [13 empty] | VV | 2 | 3 | True | 0 | ROZPOCET
| VV |  | "4.np" | [15 empty] | VV | 2 | 1 | True | 0 | ROZPOCET
| VV |  | (35,631+2,316+2,337+15,065+16,454)*1,2+11,928*2,976+6,5*(5,5+3,9)/2 |  | 152.211 | [13 empty] | VV | 2 | 2 | True | 0 | ROZPOCET
| VV |  | 2,598*(5,5+3,9)/2+7,117*(1,2+5,5)/2+13,97*5,9-1,31*3,4*2+6,551*5,5+4,7*3,7 |  | 162.988 | [13 empty] | VV | 2 | 2 | True | 0 | ROZPOCET
| VV |  | 13,867*4,05-1,31*3,4*2+6,5*(1,2+5,9)/2+10,406*0,45+15,241*5,487 |  | 158.638 | [13 empty] | VV | 2 | 2 | True | 0 | ROZPOCET
| VV |  | (7,191+7,2)*(1,2+5,487)/2+13,175*0,95+16,361*4,75-1,31*3,4*10+10,025*5,487 |  | 148.814 | [13 empty] | VV | 2 | 2 | True | 0 | ROZPOCET
| VV |  | 13,928*4,75+6,35*(5,487+1,2)/2+2*(5,487+4,49)/2+10,338*2,02 |  | 118.249 | [13 empty] | VV | 2 | 2 | True | 0 | ROZPOCET
| VV |  | (2,914+2,75)*(4,75+2,02)/2+5,107*(4,21+5,487)/2 |  | 43.934 | [13 empty] | VV | 2 | 2 | True | 0 | ROZPOCET
| VV |  | Mezisoučet |  | 784.834 | [13 empty] | VV | 2 | 3 | True | 0 | ROZPOCET
| VV |  | "půda" | [15 empty] | VV | 2 | 1 | True | 0 | ROZPOCET
| VV |  | 149,02*1 |  | 149.02 | [13 empty] | VV | 2 | 2 | True | 0 | ROZPOCET
| VV |  | Součet |  | 10540.739 | [13 empty] | VV | 2 | 4 | True | 1 | ROZPOCET
328 | K | 978015391 | Otlučení (osekání) vnější vápenné nebo vápenocementové omítky stupně členitosti 1 a 2 v rozsahu přes 80 do 100 % | m2 | 95.505 |  | 0 | CS ÚRS 2021 02 |  |  | základní | 0.22 | 21.0111 | 0 | 0 | 0.059 | 5.6348 | 4 | K | 2 |  |  |  | ROZPOCET | 0 | 0 | 0 | 0 | 0 | 1 | 0 | 4 | 604
| VV |  | "sokl dvorních fasád" 254,679*(0,3+0,45)/2 |  | 95.505 | [13 empty] | VV | 2 | 2 | True | 0 | ROZPOCET
| VV |  | Součet |  | 95.505 | [13 empty] | VV | 2 | 4 | True | 1 | ROZPOCET
329 | K | 978059541 | Odsekání a odebrání obkladů stěn z vnitřních obkládaček plochy přes 1 m2 | m2 | 196.609 |  | 0 | CS ÚRS 2021 02 |  |  | základní | 0.3 | 58.9827 | 0 | 0 | 0.068 | 13.3694 | 4 | K | 2 |  |  |  | ROZPOCET | 0 | 0 | 0 | 0 | 0 | 1 | 0 | 4 | 606
| VV |  | "1.pp" (2,0938+0,896+0,8+1,04)*1,4 |  | 6.762 | [13 empty] | VV | 2 | 2 | True | 0 | ROZPOCET
| VV |  | "1.np" 15,333*2+1,5*1,2*3 |  | 36.066 | [13 empty] | VV | 2 | 2 | True | 0 | ROZPOCET
| VV |  | "2.np" 35,777*1,72+1,5*1,2*3+1,8*0,6+1,969*1,2 |  | 70.379 | [13 empty] | VV | 2 | 2 | True | 0 | ROZPOCET
| VV |  | "3.np" 34,998*1,72+1,5*1,55*9+1,9*1,2 |  | 83.402 | [13 empty] | VV | 2 | 2 | True | 0 | ROZPOCET
| VV |  | Součet |  | 196.609 | [13 empty] | VV | 2 | 4 | True | 1 | ROZPOCET
330 | K | 97899-001R | Odstranění omítkové lišty vč. likvidace na řízené skládce | m | 7.285 |  | 0 |  |  |  | základní | 0 | 0 | 0 | 0 | 0 | 0 | 4 | K | 2 |  |  |  | ROZPOCET | 0 | 0 | 0 | 0 | 0 | 1 | 0 | 4 | 608
| VV |  | "mč.211" 1,33+1,375+2,215+2,365 |  | 7.285 | [13 empty] | VV | 2 | 2 | True | 0 | ROZPOCET
| VV |  | Součet |  | 7.285 | [13 empty] | VV | 2 | 4 | True | 1 | ROZPOCET
331 | K | 97899-002R | Demontáž ocelodřevěné konstrukce vestavěného patra v 1.pp mč. 10090. vč. odvozu a likvidace suti na řízené skládce | kus | 1 |  | 0 |  |  |  | základní | 0 | 0 | 0 | 0 | 0 | 0 | 4 | K | 2 |  |  |  | ROZPOCET | 0 | 0 | 0 | 0 | 0 | 1 | 0 | 4 | 610
332 | K | 97899-003R | Demontáž ocelodřevěné konstrukce mezipatra vč. ocel schodiště s dřev.podstupnicemi, v 1.np pzn.č.8., vč. odvozu a likvidace suti na řízené skládce | kus | 1 |  | 0 |  |  |  | základní | 0 | 0 | 0 | 0 | 0 | 0 | 4 | K | 2 |  |  |  | ROZPOCET | 0 | 0 | 0 | 0 | 0 | 1 | 0 | 4 | 612
333 | K | 97899-004R | Demontáž dřevěné konstrukce podesty, v 1.np, pzn.č.14., vč. odvozu a likvidace suti na řízené skládce | kus | 1 |  | 0 |  |  |  | základní | 0 | 0 | 0 | 0 | 0 | 0 | 4 | K | 2 |  |  |  | ROZPOCET | 0 | 0 | 0 | 0 | 0 | 1 | 0 | 4 | 614
334 | K | 97899-005R | Demontáž ocel. konstrukce mezipatra vč. ocel schodiště, mezipatro-stěna ocel.kce h=1,1m+prosklená v=1m, vč.ocel dveří, předpokládaná kce stropu - ocel. T profily+trapézový plech+beton , vč. odvozu a likvidace suti na řízené skládce | kus | 3 |  | 0 |  |  |  | základní | 0 | 0 | 0 | 0 | 0 | 0 | 4 | K | 2 |  |  |  | ROZPOCET | 0 | 0 | 0 | 0 | 0 | 1 | 0 | 4 | 616
| VV |  | "1.np - pzn. č.9" 1 |  | 1 | [13 empty] | VV | 2 | 2 | True | 0 | ROZPOCET
| VV |  | "1.np - pzn. č.10" 2 |  | 2 | [13 empty] | VV | 2 | 2 | True | 0 | ROZPOCET
| VV |  | Součet |  | 3 | [13 empty] | VV | 2 | 4 | True | 1 | ROZPOCET
335 | K | 97899-006R | Demontáž kce vestavěného patra skladovacího prostoru - dřevěná kce + SDK opláštění, v 2.np, pzn.č.6 mč.12162, vč. odvozu a likvidace suti na řízené skládce | kus | 1 |  | 0 |  |  |  | základní | 0 | 0 | 0 | 0 | 0 | 0 | 4 | K | 2 |  |  |  | ROZPOCET | 0 | 0 | 0 | 0 | 0 | 1 | 0 | 4 | 618
336 | K | 97899-007R | Demontáž dřevěného obložení, repase a uložení na místo určené investorem, postup dle TR/OŘ | m2 | 46.297 |  | 0 |  |  |  | základní | 0 | 0 | 0 | 0 | 0 | 0 | 4 | K | 2 |  |  |  | ROZPOCET | 0 | 0 | 0 | 0 | 0 | 1 | 0 | 4 | 620
| VV |  | "2.np" mč. 12030" | [15 empty] | VV | 2 | 1 | True | 0 | ROZPOCET
| VV |  | 9,862*4,115-1,5*2,6*2+0,2*4,115*2+2,1*4,115-1,21*2,44+2,234*4,115-1,225*2,46 |  | 46.297 | [13 empty] | VV | 2 | 2 | True | 0 | ROZPOCET
| VV |  | Součet |  | 46.297 | [13 empty] | VV | 2 | 4 | True | 1 | ROZPOCET
337 | K | 97899-008R | Demontáž stupňovitého sezení (ocelodřevěná kce s dozdívkami), půdorysný rozměr 5795x5586mm, vč. odvozu a likvidace suti na řízené skládce | kus | 1 |  | 0 |  |  |  | základní | 0 | 0 | 0 | 0 | 0 | 0 | 4 | K | 2 |  |  |  | ROZPOCET | 0 | 0 | 0 | 0 | 0 | 1 | 0 | 4 | 622
| VV |  | "2.np mč. 12060" 1 |  | 1 | [13 empty] | VV | 2 | 2 | True | 0 | ROZPOCET
| VV |  | Součet |  | 1 | [13 empty] | VV | 2 | 4 | True | 1 | ROZPOCET
338 | K | 97899-009R | Demontáž stupínku katedry (dřevěná kce se záklopem) h=200mm, vč. odvozu a likvidace suti na řízené skládce | m2 | 13.263 |  | 0 |  |  |  | základní | 0 | 0 | 0 | 0 | 0 | 0 | 4 | K | 2 |  |  |  | ROZPOCET | 0 | 0 | 0 | 0 | 0 | 1 | 0 | 4 | 624
| VV |  | "3.np" (2,33+2,8)/2*4,36+2,08*1 |  | 13.263 | [13 empty] | VV | 2 | 2 | True | 0 | ROZPOCET
| VV |  | Součet |  | 13.263 | [13 empty] | VV | 2 | 4 | True | 1 | ROZPOCET
339 | K | 97899-010R | Demontáž koryta kanalizace na půdě, vč. odvozu a likvidace suti na řízené skládce | m | 111.462 |  | 0 |  |  |  | základní | 0 | 0 | 0 | 0 | 0 | 0 | 4 | K | 2 |  |  |  | ROZPOCET | 0 | 0 | 0 | 0 | 0 | 1 | 0 | 4 | 626
| VV |  | "4.np" | [15 empty] | VV | 2 | 1 | True | 0 | ROZPOCET
| VV |  | 6,638+6,599+6,537+7,325+11,893+20,288+10,868+10,72+3,703 |  | 84.571 | [13 empty] | VV | 2 | 2 | True | 0 | ROZPOCET
| VV |  | 12,828+6,599+6,685+0,779 |  | 26.891 | [13 empty] | VV | 2 | 2 | True | 0 | ROZPOCET
| VV |  | Součet |  | 111.462 | [13 empty] | VV | 2 | 4 | True | 1 | ROZPOCET
340 | K | 985131311 | Ruční dočištění ploch stěn, rubu kleneb a podlah ocelových kartáči | m2 | 195.35 |  | 0 | CS ÚRS 2021 02 |  |  | základní | 0.51 | 99.6285 | 0 | 0 | 0 | 0 | 4 | K | 2 |  |  |  | ROZPOCET | 0 | 0 | 0 | 0 | 0 | 1 | 0 | 4 | 628
| VV |  | "stěny základu u ang. dvorků" | [15 empty] | VV | 2 | 1 | True | 0 | ROZPOCET
| VV |  | "AD č.1" 5,89*(2,31+0,25) |  | 15.078 | [13 empty] | VV | 2 | 2 | True | 0 | ROZPOCET
| VV |  | "AD č.2" 5,921*(2,31+0,25) |  | 15.158 | [13 empty] | VV | 2 | 2 | True | 0 | ROZPOCET
| VV |  | "AD č.3" 33,224*(1,76+0,25) |  | 66.78 | [13 empty] | VV | 2 | 2 | True | 0 | ROZPOCET
| VV |  | "AD č.3a" 3,052*(1,76+0,25) |  | 6.135 | [13 empty] | VV | 2 | 2 | True | 0 | ROZPOCET
| VV |  | "AD č.4" 43,696*(1,86+0,25) |  | 92.199 | [13 empty] | VV | 2 | 2 | True | 0 | ROZPOCET
| VV |  | Součet |  | 195.35 | [13 empty] | VV | 2 | 4 | True | 1 | ROZPOCET
| D | 910 | Revizní dvířka |  |  |  | 0 | [5 empty] | 0 |  | 0.0081 |  | 0 | 1 | D | 1 |  |  |  | ROZPOCET | [6 empty] | 0
341 | K | 91000-001 | RD/01 M+D revizní poklop 600x600 vč. rámu, hliníková, kompletní provedení dle PD | kus | 10 |  | 0 |  |  |  | základní | 0 | 0 | 0 | 0 | 0 | 0 | 4 | K | 2 |  |  |  | ROZPOCET | 0 | 0 | 0 | 0 | 0 | 1 | 0 | 4 | 630
342 | K | 91000-002 | RD/02 M+D revizní dvířka skrytá v obkladu, 200/200mm, kompletní provedení dle PD | kus | 23 |  | 0 |  |  |  | základní | 0 | 0 | 0 | 0 | 0 | 0 | 4 | K | 2 |  |  |  | ROZPOCET | 0 | 0 | 0 | 0 | 0 | 1 | 0 | 4 | 632
343 | K | 91000-003 | RD/03 M+D revizní dvířka zaomítaná, 200/200mm, kompletní provedení dle PD | kus | 4 |  | 0 |  |  |  | základní | 0 | 0 | 0 | 0 | 0 | 0 | 4 | K | 2 |  |  |  | ROZPOCET | 0 | 0 | 0 | 0 | 0 | 1 | 0 | 4 | 634
344 | K | 91000-004 | RD/04 M+D revizní dvířka zaomítaná, 150/200mm, kompletní provedení dle PD | kus | 6 |  | 0 |  |  |  | základní | 0 | 0 | 0 | 0 | 0 | 0 | 4 | K | 2 |  |  |  | ROZPOCET | 0 | 0 | 0 | 0 | 0 | 1 | 0 | 4 | 636
345 | K | 763172311 | Instalační technika pro konstrukce ze sádrokartonových desek montáž revizních dvířek velikost 200 x 200 mm | kus | 1 |  | 0 | CS ÚRS 2019 02 |  |  | základní | 0 | 0 | 0 | 0 | 0 | 0 | 4 | K | 2 |  |  |  | ROZPOCET | 0 | 0 | 0 | 0 | 0 | 1 | 0 | 4 | 638
346 | M | 590307101 | RD08 dvířka revizní 200x200mm pro UT , kompletní provedení dle PD | kus | 1 |  | 0 |  |  |  | základní | 0 | 0 | 0 | 0 | 0 | 0 | 8 | M | 2 |  |  |  | ROZPOCET | 0 | 0 | 0 | 0 | 0 | 1 | 0 | 4 | 640
347 | K | 763172311 | Instalační technika pro konstrukce ze sádrokartonových desek montáž revizních dvířek velikost 200 x 200 mm | kus | 1 |  | 0 | CS ÚRS 2019 02 |  |  | základní | 0 | 0 | 0 | 0 | 0 | 0 | 4 | K | 2 |  |  |  | ROZPOCET | 0 | 0 | 0 | 0 | 0 | 1 | 0 | 4 | 642
348 | M | 590307102 | RD08 dvířka revizní 200x200mm pro UT , kompletní provedení dle PD | kus | 1 |  | 0 |  |  |  | základní | 0 | 0 | 0 | 0 | 0 | 0 | 8 | M | 2 |  |  |  | ROZPOCET | 0 | 0 | 0 | 0 | 0 | 1 | 0 | 4 | 644
349 | K | 763172311 | Instalační technika pro konstrukce ze sádrokartonových desek montáž revizních dvířek velikost 200 x 200 mm | kus | 9 |  | 0 | CS ÚRS 2019 02 |  |  | základní | 0 | 0 | 0 | 0 | 0 | 0 | 4 | K | 2 |  |  |  | ROZPOCET | 0 | 0 | 0 | 0 | 0 | 1 | 0 | 4 | 646
350 | M | 59030710 | dvířka revizní jednokřídlá s automatickým zámkem 200x200mm | kus | 9 |  | 0 | CS ÚRS 2021 02 |  |  | základní | 0 | 0 | 0.0009 | 0.0081 | 0 | 0 | 8 | M | 2 |  |  |  | ROZPOCET | 0 | 0 | 0 | 0 | 0 | 1 | 0 | 4 | 648
351 | K | 763172312 | Instalační technika pro konstrukce ze sádrokartonových desek montáž revizních dvířek velikost 300 x 300 mm | kus | 7 |  | 0 | CS ÚRS 2019 02 |  |  | základní | 0 | 0 | 0 | 0 | 0 | 0 | 4 | K | 2 |  |  |  | ROZPOCET | 0 | 0 | 0 | 0 | 0 | 1 | 0 | 4 | 650
| VV |  | "RD06" 7 |  | 7 | [13 empty] | VV | 2 | 2 | True | 0 | ROZPOCET
| VV |  | Součet |  | 7 | [13 empty] | VV | 2 | 4 | True | 1 | ROZPOCET
352 | M | 59030711.1 | RD/06 dvířka revizní do SDK podhledu 300x300mm, hliníková, kompletní provedení dle PD | kus | 7 |  | 0 |  |  |  | základní | 0 | 0 | 0 | 0 | 0 | 0 | 8 | M | 2 |  |  |  | ROZPOCET | 0 | 0 | 0 | 0 | 0 | 1 | 0 | 4 | 652
353 | K | 763172315 | Instalační technika pro konstrukce ze sádrokartonových desek montáž revizních dvířek velikost 600 x 600 mm | kus | 14 |  | 0 | CS ÚRS 2019 02 |  |  | základní | 0 | 0 | 0 | 0 | 0 | 0 | 4 | K | 2 |  |  |  | ROZPOCET | 0 | 0 | 0 | 0 | 0 | 1 | 0 | 4 | 654
| VV |  | "RD/05" 14 |  | 14 | [13 empty] | VV | 2 | 2 | True | 0 | ROZPOCET
| VV |  | Součet |  | 14 | [13 empty] | VV | 2 | 4 | True | 1 | ROZPOCET
354 | M | 59030714.1 | RD/05 dvířka revizní do SDK podhledu 600x600mm, hliníková, kompletní provedení dle PD | kus | 14 |  | 0 |  |  |  | základní | 0 | 0 | 0 | 0 | 0 | 0 | 8 | M | 2 |  |  |  | ROZPOCET | 0 | 0 | 0 | 0 | 0 | 1 | 0 | 4 | 656
355 | K | 91000-009 | RD/09 M+D revizní dvířka zaomítaná, 150/150mm, kompletní provedení dle PD | kus | 8 |  | 0 |  |  |  | základní | 0 | 0 | 0 | 0 | 0 | 0 | 4 | K | 2 |  |  |  | ROZPOCET | 0 | 0 | 0 | 0 | 0 | 1 | 0 | 4 | 658
356 | K | 91000-010 | RD/10 M+D revizní dvířka zaomítaná, 200/200mm, požární, kompletní provedení dle PD | kus | 1 |  | 0 |  |  |  | základní | 0 | 0 | 0 | 0 | 0 | 0 | 4 | K | 2 |  |  |  | ROZPOCET | 0 | 0 | 0 | 0 | 0 | 1 | 0 | 4 | 660
357 | K | 91000-011 | RD/11 M+D revizní dvířka pro požární hydrant, 715/715mm, vč.lišt, se symbolem, atd, kompletní provedení dle PD | kus | 15 |  | 0 |  |  |  | základní | 0 | 0 | 0 | 0 | 0 | 0 | 4 | K | 2 |  |  |  | ROZPOCET | 0 | 0 | 0 | 0 | 0 | 1 | 0 | 4 | 662
358 | K | 91000-012 | RD/12 M+D revizní dvířka pro rozváděč, 710/1110mm, vč.lišt, se symbolem, atd, kompletní provedení dle PD | kus | 12 |  | 0 |  |  |  | základní | 0 | 0 | 0 | 0 | 0 | 0 | 4 | K | 2 |  |  |  | ROZPOCET | 0 | 0 | 0 | 0 | 0 | 1 | 0 | 4 | 664
359 | K | 91000-013 | RD/13 M+D revizní dvířka perforovaná, 800/1130mm, kompletní provedení dle PD | kus | 1 |  | 0 |  |  |  | základní | 0 | 0 | 0 | 0 | 0 | 0 | 4 | K | 2 |  |  |  | ROZPOCET | 0 | 0 | 0 | 0 | 0 | 1 | 0 | 4 | 666
360 | K | 91000-014 | RD/14 M+D revizní dvířka plná protipožární E30 DP3, 800/950mm, zateplené, uzamykatelné, vč. FAB, kompletní provedení dle PD | kus | 1 |  | 0 |  |  |  | základní | 0 | 0 | 0 | 0 | 0 | 0 | 4 | K | 2 |  |  |  | ROZPOCET | 0 | 0 | 0 | 0 | 0 | 1 | 0 | 4 | 668
361 | K | 91000-015 | RD/15 M+D revizní dvířka pro UT 430/600mm, na kličku, kompletní provedení dle PD | kus | 4 |  | 0 |  |  |  | základní | 0 | 0 | 0 | 0 | 0 | 0 | 4 | K | 2 |  |  |  | ROZPOCET | 0 | 0 | 0 | 0 | 0 | 1 | 0 | 4 | 670
362 | K | 91000-016 | RD/16 M+D revizní dvířka pro UT 600/600mm, na kličku, kompletní provedení dle PD | kus | 3 |  | 0 |  |  |  | základní | 0 | 0 | 0 | 0 | 0 | 0 | 4 | K | 2 |  |  |  | ROZPOCET | 0 | 0 | 0 | 0 | 0 | 1 | 0 | 4 | 672
363 | K | 91000-017 | RD/17 M+D revizní dvířka zaomítaná, 430/600mm, kompletní provedení dle PD | kus | 2 |  | 0 |  |  |  | základní | 0 | 0 | 0 | 0 | 0 | 0 | 4 | K | 2 |  |  |  | ROZPOCET | 0 | 0 | 0 | 0 | 0 | 1 | 0 | 4 | 674
364 | K | 91000-018 | RD/18 M+D revizní dvířka zaomítaná, 600/600mm, kompletní provedení dle PD | kus | 5 |  | 0 |  |  |  | základní | 0 | 0 | 0 | 0 | 0 | 0 | 4 | K | 2 |  |  |  | ROZPOCET | 0 | 0 | 0 | 0 | 0 | 1 | 0 | 4 | 676
| D | 911 | Ostatní výrobky |  |  |  | 0 | [5 empty] | 0 |  | 0 |  | 0 | 1 | D | 1 |  |  |  | ROZPOCET | [6 empty] | 0
365 | K | 91100-001 | OV/01 M+D hydrantový systém nástěnný, skříň hydrantu z nerez plechu, 650x650x285mm, kulový ventil D25-1", hadice DN25, dl.30m, kompletní provedení dle PD | kus | 2 |  | 0 |  |  |  | základní | 0 | 0 | 0 | 0 | 0 | 0 | 4 | K | 2 |  |  |  | ROZPOCET | 0 | 0 | 0 | 0 | 0 | 1 | 0 | 4 | 678
366 | K | 91100-002 | OV/02 M+D odtahová skříň s manuálním ovládáním okna, kompletní provedení dle PD | kus | 1 |  | 0 |  |  |  | základní | 0 | 0 | 0 | 0 | 0 | 0 | 4 | K | 2 |  |  |  | ROZPOCET | 0 | 0 | 0 | 0 | 0 | 1 | 0 | 4 | 680
367 | K | 91100-003 | OV/03 M+D falešná dělící stěna, kce z dřev. trámků 50/50mm, opláštění OSB tl. 20mm, kompletní provedení dle PD | KUS | 1 |  | 0 |  |  |  | základní | 0 | 0 | 0 | 0 | 0 | 0 | 4 | K | 2 |  |  |  | ROZPOCET | 0 | 0 | 0 | 0 | 0 | 1 | 0 | 4 | 682
368 | K | 91100-004 | OV/04 M+D květináč na oleandr d630mm, vč.vnitř. vložky, kompletní provedení dle PD | kus | 6 |  | 0 |  |  |  | základní | 0 | 0 | 0 | 0 | 0 | 0 | 4 | K | 2 |  |  |  | ROZPOCET | 0 | 0 | 0 | 0 | 0 | 1 | 0 | 4 | 684
369 | K | 91100-005 | OV/05 M+D LED pásek osvětlení kuchyňské linky, vč. elox.Al lišty ve vyfréz. drážce, kompletní provedení dle PD | kus | 10 |  | 0 |  |  |  | základní | 0 | 0 | 0 | 0 | 0 | 0 | 4 | K | 2 |  |  |  | ROZPOCET | 0 | 0 | 0 | 0 | 0 | 1 | 0 | 4 | 686
370 | K | 91100-006 | OV/06 M+D vařič kuchyňské linky, sklikeramická varná deska 2plotýnková, kompletní provedení dle PD | kus | 1 |  | 0 |  |  |  | základní | 0 | 0 | 0 | 0 | 0 | 0 | 4 | K | 2 |  |  |  | ROZPOCET | 0 | 0 | 0 | 0 | 0 | 1 | 0 | 4 | 688
371 | K | 91100-007 | OV/07 M+D Lednice kuchyňské linky, vestavná malá lednice, 38dB, kompletní provedení dle PD | kus | 4 |  | 0 |  |  |  | základní | 0 | 0 | 0 | 0 | 0 | 0 | 4 | K | 2 |  |  |  | ROZPOCET | 0 | 0 | 0 | 0 | 0 | 1 | 0 | 4 | 690
372 | K | 91100-008 | OV/08 M+D dávkovač mycího prostředku do desky, kompletní provedení dle PD | kus | 10 |  | 0 |  |  |  | základní | 0 | 0 | 0 | 0 | 0 | 0 | 4 | K | 2 |  |  |  | ROZPOCET | 0 | 0 | 0 | 0 | 0 | 1 | 0 | 4 | 692
373 | K | 91100-009 | OV/09 M+D odpadkový koš kuchyňské linky, kompletní provedení dle PD | kus | 10 |  | 0 |  |  |  | základní | 0 | 0 | 0 | 0 | 0 | 0 | 4 | K | 2 |  |  |  | ROZPOCET | 0 | 0 | 0 | 0 | 0 | 1 | 0 | 4 | 694
374 | K | 91100-010 | OV/07 M+D Lednice kuchyňské linky, vestavná malá lednice, 38dB, kompletní provedení dle PD | kus | 3 |  | 0 |  |  |  | základní | 0 | 0 | 0 | 0 | 0 | 0 | 4 | K | 2 |  |  |  | ROZPOCET | 0 | 0 | 0 | 0 | 0 | 1 | 0 | 4 | 696
375 | K | 91100-011 | OV/11 M+D digestoř, kompletní provedení dle PD | kus | 1 |  | 0 |  |  |  | základní | 0 | 0 | 0 | 0 | 0 | 0 | 4 | K | 2 |  |  |  | ROZPOCET | 0 | 0 | 0 | 0 | 0 | 1 | 0 | 4 | 698
376 | K | 91100-012 | OV/12 M+D mikrovlnná trouba, kompletní provedení dle PD | kus | 2 |  | 0 |  |  |  | základní | 0 | 0 | 0 | 0 | 0 | 0 | 4 | K | 2 |  |  |  | ROZPOCET | 0 | 0 | 0 | 0 | 0 | 1 | 0 | 4 | 700
377 | K | 91100-013 | OV/13 M+D hydrantový systém bez dvířek do niky, 650x650x275mm, kulový ventil D25-1", hadice DN25, dl.30m, kompletní provedení dle PD | kus | 15 |  | 0 |  |  |  | základní | 0 | 0 | 0 | 0 | 0 | 0 | 4 | K | 2 |  |  |  | ROZPOCET | 0 | 0 | 0 | 0 | 0 | 1 | 0 | 4 | 702
378 | K | 91100-014 | OV/14 M+D AL větrací mřížka 300x100mm, kompletní provedení dle PD | kus | 1 |  | 0 |  |  |  | základní | 0 | 0 | 0 | 0 | 0 | 0 | 4 | K | 2 |  |  |  | ROZPOCET | 0 | 0 | 0 | 0 | 0 | 1 | 0 | 4 | 704
| D | 920 | Hasicí přenosné přístroje |  |  |  | 0 | [5 empty] | 0 |  | 0 |  | 0 | 1 | D | 1 |  |  |  | ROZPOCET | [6 empty] | 0
379 | K | 92000-001 | 21A - Přenosný hasicí přístroj typ 21A | kus | 17 |  | 0 |  |  |  | základní | 0 | 0 | 0 | 0 | 0 | 0 | 4 | K | 2 |  |  |  | ROZPOCET | 0 | 0 | 0 | 0 | 0 | 1 | 0 | 4 | 706
380 | K | 92000-002 | 34A - Přenosný hasicí přístroj typ 34A | kus | 22 |  | 0 |  |  |  | základní | 0 | 0 | 0 | 0 | 0 | 0 | 4 | K | 2 |  |  |  | ROZPOCET | 0 | 0 | 0 | 0 | 0 | 1 | 0 | 4 | 708
381 | K | 92000-003 | 55B - Přenosný hasicí přístroj typ 55B | kus | 6 |  | 0 |  |  |  | základní | 0 | 0 | 0 | 0 | 0 | 0 | 4 | K | 2 |  |  |  | ROZPOCET | 0 | 0 | 0 | 0 | 0 | 1 | 0 | 4 | 710
| D | 997 | Přesun sutě |  |  |  | 0 | [5 empty] | 35240.2124 |  | 0 |  | 0 | 1 | D | 1 |  |  |  | ROZPOCET | [6 empty] | 0
382 | K | 997013216R | Vnitrostaveništní doprava suti a vybouraných hmot pro budovy v přes 18 do 21 m ručně | t | 3321.728 |  | 0 | CS ÚRS 2021 02 |  |  | základní | 9.1 | 30227.7248 | 0 | 0 | 0 | 0 | 4 | K | 2 |  |  |  | ROZPOCET | 0 | 0 | 0 | 0 | 0 | 1 | 0 | 4 | 325155823
383 | K | 997013219 | Příplatek k vnitrostaveništní dopravě suti a vybouraných hmot za zvětšenou dopravu suti ZKD 10 m | t | 16608.64 |  | 0 | CS ÚRS 2021 02 |  |  | základní | 0.26 | 4318.2464 | 0 | 0 | 0 | 0 | 4 | K | 2 |  |  |  | ROZPOCET | 0 | 0 | 0 | 0 | 0 | 1 | 0 | 4 | 714
| VV |  | 3321,728*5 |  | 16608.64 | [13 empty] | VV | 2 | 2 | True | 0 | ROZPOCET
| VV |  | Součet |  | 16608.64 | [13 empty] | VV | 2 | 4 | True | 1 | ROZPOCET
384 | K | 997013501 | Odvoz suti a vybouraných hmot na skládku nebo meziskládku do 1 km se složením | t | 3321.728 |  | 0 | CS ÚRS 2021 02 |  |  | základní | 0.125 | 415.216 | 0 | 0 | 0 | 0 | 4 | K | 2 |  |  |  | ROZPOCET | 0 | 0 | 0 | 0 | 0 | 1 | 0 | 4 | 716
385 | K | 997013509 | Příplatek k odvozu suti a vybouraných hmot na skládku ZKD 1 km přes 1 km | t | 46504.192 |  | 0 | CS ÚRS 2021 02 |  |  | základní | 0.006 | 279.0252 | 0 | 0 | 0 | 0 | 4 | K | 2 |  |  |  | ROZPOCET | 0 | 0 | 0 | 0 | 0 | 1 | 0 | 4 | 718
| VV |  | 3321,728*14 |  | 46504.192 | [13 empty] | VV | 2 | 2 | True | 0 | ROZPOCET
| VV |  | Součet |  | 46504.192 | [13 empty] | VV | 2 | 4 | True | 1 | ROZPOCET
386 | K | 997013813 | Poplatek za uložení na skládce (skládkovné) stavebního odpadu z plastických hmot kód odpadu 17 02 03 | t | 11.976 |  | 0 | CS ÚRS 2021 02 |  |  | základní | 0 | 0 | 0 | 0 | 0 | 0 | 4 | K | 2 |  |  |  | ROZPOCET | 0 | 0 | 0 | 0 | 0 | 1 | 0 | 4 | 720
| VV |  | "PVC+koberce" 3991,91*0,003 |  | 11.976 | [13 empty] | VV | 2 | 2 | True | 0 | ROZPOCET
| VV |  | Součet |  | 11.976 | [13 empty] | VV | 2 | 4 | True | 1 | ROZPOCET
387 | K | 997013821R | Poplatek za uložení na skládce (skládkovné) stavebního odpadu s obsahem azbestu kód odpadu 17 06 05 | t | 15 |  | 0 | CS ÚRS 2021 02 |  |  | základní | 0 | 0 | 0 | 0 | 0 | 0 | 4 | K | 2 |  |  |  | ROZPOCET | 0 | 0 | 0 | 0 | 0 | 1 | 0 | 4 | -1769343781
388 | K | 997013871 | Poplatek za uložení stavebního odpadu na recyklační skládce (skládkovné) směsného stavebního a demoličního kód odpadu 17 09 04 | t | 3259.005 |  | 0 | CS ÚRS 2021 02 |  |  | základní | 0 | 0 | 0 | 0 | 0 | 0 | 4 | K | 2 |  |  |  | ROZPOCET | 0 | 0 | 0 | 0 | 0 | 1 | 0 | 4 | 1838314819
| VV |  | 3321,728-11,976-35,747-15 |  | 3259.005 | [13 empty] | VV | 2 | 2 | True | 0 | ROZPOCET
| VV |  | Součet |  | 3259.005 | [13 empty] | VV | 2 | 4 | True | 1 | ROZPOCET
389 | K | 997221875 | Poplatek za uložení stavebního odpadu na recyklační skládce (skládkovné) asfaltového bez obsahu dehtu zatříděného do Katalogu odpadů pod kódem 17 03 02 | t | 35.747 |  | 0 | CS ÚRS 2021 02 |  |  | základní | 0 | 0 | 0 | 0 | 0 | 0 | 4 | K | 2 |  |  |  | ROZPOCET | 0 | 0 | 0 | 0 | 0 | 1 | 0 | 4 | 549998962
| VV |  | 162,486*0,22 |  | 35.747 | [13 empty] | VV | 2 | 2 | True | 0 | ROZPOCET
| VV |  | Součet |  | 35.747 | [13 empty] | VV | 2 | 4 | True | 1 | ROZPOCET
| D | 998 | Přesun hmot |  |  |  | 0 | [5 empty] | 20901.6914 |  | 0 |  | 0 | 1 | D | 1 |  |  |  | ROZPOCET | [6 empty] | 0
390 | K | 99800000 | Mobilní plošina případně lešení (klempíř, tesař, zedník, pokrývač, elektro, opravy říms, atd) | soub | 1 |  | 0 |  |  |  | základní | 0 | 0 | 0 | 0 | 0 | 0 | 4 | K | 2 |  |  |  | ROZPOCET | 0 | 0 | 0 | 0 | 0 | 1 | 0 | 4 | 726
391 | K | 998018003R | Přesun hmot ruční pro budovy v přes 12 do 24 m | t | 4239.694 |  | 0 | CS ÚRS 2021 02 |  |  | základní | 4.93 | 20901.6914 | 0 | 0 | 0 | 0 | 4 | K | 2 |  |  |  | ROZPOCET | 0 | 0 | 0 | 0 | 0 | 1 | 0 | 4 | -1973837102
| D | PSV | Práce a dodávky PSV |  |  |  | 0 | [5 empty] | 22464.124 |  | 286.0316 |  | 272.587 | 2 | D | 0 |  |  |  | ROZPOCET | [6 empty] | 0
| D | 711 | Izolace proti vodě, vlhkosti a plynům |  |  |  | 0 | [5 empty] | 1093.3047 |  | 2.5236 |  | 6.8813 | 2 | D | 1 |  |  |  | ROZPOCET | [6 empty] | 0
392 | K | 711111001 | Provedení izolace proti zemní vlhkosti vodorovné za studena nátěrem penetračním | m2 | 1962.105 |  | 0 | CS ÚRS 2021 02 |  |  | základní | 0.024 | 47.0905 | 0 | 0 | 0 | 0 | 16 | K | 2 |  |  |  | ROZPOCET | 0 | 0 | 0 | 0 | 0 | 1 | 0 | 16 | 730
| VV |  | "na podkladní beton" | [15 empty] | VV | 2 | 1 | True | 0 | ROZPOCET
| VV |  | "vně objektu" | [15 empty] | VV | 2 | 1 | True | 0 | ROZPOCET
| VV |  | ((7,346+7,363)/2*1,351+(1,072+12,146)/2*1,753+24,485*(1,41+1,454+1,474+1,331)/4) |  | 56.223 | [13 empty] | VV | 2 | 2 | True | 0 | ROZPOCET
| VV |  | ((3,027+2,573)/2*1,434+(1,508+2,444)/2*1,425+8,391*1,426+3,553*2,287) |  | 26.922 | [13 empty] | VV | 2 | 2 | True | 0 | ROZPOCET
| VV |  | Mezisoučet |  | 83.145 | [13 empty] | VV | 2 | 3 | True | 0 | ROZPOCET
| VV |  | "uvnitř.objektu" | [15 empty] | VV | 2 | 1 | True | 0 | ROZPOCET
| VV |  | "šachty čerpací stanice" | [15 empty] | VV | 2 | 1 | True | 0 | ROZPOCET
| VV |  | 1,8*1,8*2 |  | 6.48 | [13 empty] | VV | 2 | 2 | True | 0 | ROZPOCET
| VV |  | "podlahy | [15 empty] | VV | 2 | 1 | True | 0 | ROZPOCET
| VV |  | "na -0,365" | [15 empty] | VV | 2 | 1 | True | 0 | ROZPOCET
| VV |  | (10,05*6,55+6,55*9,75) |  | 129.69 | [13 empty] | VV | 2 | 2 | True | 0 | ROZPOCET
| VV |  | "na -0,350" | [15 empty] | VV | 2 | 1 | True | 0 | ROZPOCET
| VV |  | ((5,25+3,75)/2*6,55+(15+16,5)/2*7,15) |  | 142.088 | [13 empty] | VV | 2 | 2 | True | 0 | ROZPOCET
| VV |  | (((4,7+4,365)/2*2+3,912*0,451)+(2,436*0,15+(2,436+1,7)/2*0,922)) |  | 13.101 | [13 empty] | VV | 2 | 2 | True | 0 | ROZPOCET
| VV |  | "na -4,695" | [15 empty] | VV | 2 | 1 | True | 0 | ROZPOCET
| VV |  | 4,175*5,234 |  | 21.852 | [13 empty] | VV | 2 | 2 | True | 0 | ROZPOCET
| VV |  | "na -5,74" | [15 empty] | VV | 2 | 1 | True | 0 | ROZPOCET
| VV |  | 1,855*1,855 |  | 3.441 | [13 empty] | VV | 2 | 2 | True | 0 | ROZPOCET
| VV |  | "na -3,315" | [15 empty] | VV | 2 | 1 | True | 0 | ROZPOCET
| VV |  | (1,875*4,69-1,2*0,6) |  | 8.074 | [13 empty] | VV | 2 | 2 | True | 0 | ROZPOCET
| VV |  | "na -3,325" | [15 empty] | VV | 2 | 1 | True | 0 | ROZPOCET
| VV |  | (3,37*6,035-0,9*0,75*2) |  | 18.988 | [13 empty] | VV | 2 | 2 | True | 0 | ROZPOCET
| VV |  | "na -4,255" | [15 empty] | VV | 2 | 1 | True | 0 | ROZPOCET
| VV |  | (5,966*9,375-0,975*0,75*2-0,991*0,75*2) |  | 52.982 | [13 empty] | VV | 2 | 2 | True | 0 | ROZPOCET
| VV |  | (1,549*2,678+0,756*0,948+3,63*0,796) |  | 7.754 | [13 empty] | VV | 2 | 2 | True | 0 | ROZPOCET
| VV |  | 3,135*6,241 |  | 19.566 | [13 empty] | VV | 2 | 2 | True | 0 | ROZPOCET
| VV |  | "na -4,495" | [15 empty] | VV | 2 | 1 | True | 0 | ROZPOCET
| VV |  | (1,348*0,399+1*0,299+1,348*0,15+0,5*0,796) |  | 1.437 | [13 empty] | VV | 2 | 2 | True | 0 | ROZPOCET
| VV |  | "na -4,045" | [15 empty] | VV | 2 | 1 | True | 0 | ROZPOCET
| VV |  | 2,433*0,6*2 |  | 2.92 | [13 empty] | VV | 2 | 2 | True | 0 | ROZPOCET
| VV |  | "na -3,24" | [15 empty] | VV | 2 | 1 | True | 0 | ROZPOCET
| VV |  | (3+2,433+4,58*2,433)/2 |  | 8.288 | [13 empty] | VV | 2 | 2 | True | 0 | ROZPOCET
| VV |  | "na -5,035" | [15 empty] | VV | 2 | 1 | True | 0 | ROZPOCET
| VV |  | (1,94*(12,805+12,25)/2+(9,925*2+3,105*2,572)+0,914*1,948+2,561*3,327) |  | 62.44 | [13 empty] | VV | 2 | 2 | True | 0 | ROZPOCET
| VV |  | (0,5*2,2+2,563*(14,642+12,292)/2+(2,552+3,118)/2*3,45+2,126*2,724/2) |  | 48.292 | [13 empty] | VV | 2 | 2 | True | 0 | ROZPOCET
| VV |  | 2*0,5 |  | 1 | [13 empty] | VV | 2 | 2 | True | 0 | ROZPOCET
| VV |  | "na -4,535" | [15 empty] | VV | 2 | 1 | True | 0 | ROZPOCET
| VV |  | 2,74*15,632 |  | 42.832 | [13 empty] | VV | 2 | 2 | True | 0 | ROZPOCET
| VV |  | "na -1,44" | [15 empty] | VV | 2 | 1 | True | 0 | ROZPOCET
| VV |  | 1,809*3,1 |  | 5.608 | [13 empty] | VV | 2 | 2 | True | 0 | ROZPOCET
| VV |  | "na -5,535" | [15 empty] | VV | 2 | 1 | True | 0 | ROZPOCET
| VV |  | (0,329*1,956+(3,432+3,022)/2*1,975) |  | 7.017 | [13 empty] | VV | 2 | 2 | True | 0 | ROZPOCET
| VV |  | "na -3,955" | [15 empty] | VV | 2 | 1 | True | 0 | ROZPOCET
| VV |  | (0,92*1,975+1,535*1,975) |  | 4.849 | [13 empty] | VV | 2 | 2 | True | 0 | ROZPOCET
| VV |  | "na -4,595" | [15 empty] | VV | 2 | 1 | True | 0 | ROZPOCET
| VV |  | (1,975*0,285+1,975*3,86+0,145*1,975) |  | 8.473 | [13 empty] | VV | 2 | 2 | True | 0 | ROZPOCET
| VV |  | "na -4,195" | [15 empty] | VV | 2 | 1 | True | 0 | ROZPOCET
| VV |  | (6,086+5,95)/2*1,975 |  | 11.886 | [13 empty] | VV | 2 | 2 | True | 0 | ROZPOCET
| VV |  | "na -5,045" | [15 empty] | VV | 2 | 1 | True | 0 | ROZPOCET
| VV |  | (0,49*1,92+6,06*1,92+1,92*0,745) |  | 14.006 | [13 empty] | VV | 2 | 2 | True | 0 | ROZPOCET
| VV |  | "na -3,745" | [15 empty] | VV | 2 | 1 | True | 0 | ROZPOCET
| VV |  | 1,905*1,92 |  | 3.658 | [13 empty] | VV | 2 | 2 | True | 0 | ROZPOCET
| VV |  | "na -5,535" | [15 empty] | VV | 2 | 1 | True | 0 | ROZPOCET
| VV |  | 1,92*1,04 |  | 1.997 | [13 empty] | VV | 2 | 2 | True | 0 | ROZPOCET
| VV |  | ((1,906+1,886)/2*2,96+1,201*1,837+2,559*2,507+0,901*1,74+2,707*8,456+4,052*1,2) |  | 43.554 | [13 empty] | VV | 2 | 2 | True | 0 | ROZPOCET
| VV |  | "na -5,035" | [15 empty] | VV | 2 | 1 | True | 0 | ROZPOCET
| VV |  | (2,635*0,44+(1,76*2,632+3,859*3,907+1,84*2,6)) |  | 25.653 | [13 empty] | VV | 2 | 2 | True | 0 | ROZPOCET
| VV |  | "na -6,15" | [15 empty] | VV | 2 | 1 | True | 0 | ROZPOCET
| VV |  | (1,85*1,85+(4,25*3,66-0,3*0,4/2-0,6*0,75/2-1,4*0,7/2)) |  | 18.203 | [13 empty] | VV | 2 | 2 | True | 0 | ROZPOCET
| VV |  | 2*0,51 |  | 1.02 | [13 empty] | VV | 2 | 2 | True | 0 | ROZPOCET
| VV |  | "na -1,51" | [15 empty] | VV | 2 | 1 | True | 0 | ROZPOCET
| VV |  | (1,835*2,104+1,835*1,865) |  | 7.283 | [13 empty] | VV | 2 | 2 | True | 0 | ROZPOCET
| VV |  | "na -0,59" | [15 empty] | VV | 2 | 1 | True | 0 | ROZPOCET
| VV |  | 1,835*0,78 |  | 1.431 | [13 empty] | VV | 2 | 2 | True | 0 | ROZPOCET
| VV |  | "na -3,325" | [15 empty] | VV | 2 | 1 | True | 0 | ROZPOCET
| VV |  | 5,924*2,934 |  | 17.381 | [13 empty] | VV | 2 | 2 | True | 0 | ROZPOCET
| VV |  | "na -3,765" | [15 empty] | VV | 2 | 1 | True | 0 | ROZPOCET
| VV |  | 0,5*1,35*0,44+(1,49*1,641+0,379*1,507+1,282*3,446) |  | 7.731 | [13 empty] | VV | 2 | 2 | True | 0 | ROZPOCET
| VV |  | (1,49*1,641/2+1,49*0,21) |  | 1.535 | [13 empty] | VV | 2 | 2 | True | 0 | ROZPOCET
| VV |  | ((1,717*1,507)/2*0,21+(3,717+3,823)/2*0,322) |  | 1.486 | [13 empty] | VV | 2 | 2 | True | 0 | ROZPOCET
| VV |  | (3,717+1,492+1,282+3,438)/2*0,21 |  | 1.043 | [13 empty] | VV | 2 | 2 | True | 0 | ROZPOCET
| VV |  | ((9,572*1,285+10,451*1,495)/2+2,064*0,169) |  | 14.311 | [13 empty] | VV | 2 | 2 | True | 0 | ROZPOCET
| VV |  | "na -3,555" | [15 empty] | VV | 2 | 1 | True | 0 | ROZPOCET
| VV |  | 18,112*(6,277+6,082)/2 |  | 111.923 | [13 empty] | VV | 2 | 2 | True | 0 | ROZPOCET
| VV |  | "na -3,315" | [15 empty] | VV | 2 | 1 | True | 0 | ROZPOCET
| VV |  | ((4,012+3,75)/2*1,422+35,87) |  | 41.389 | [13 empty] | VV | 2 | 2 | True | 0 | ROZPOCET
| VV |  | (6,56*6,82-1*0,6*2) |  | 43.539 | [13 empty] | VV | 2 | 2 | True | 0 | ROZPOCET
| VV |  | "na -1,4" | [15 empty] | VV | 2 | 1 | True | 0 | ROZPOCET
| VV |  | (1,35*1,043+1,05*1,114) |  | 2.578 | [13 empty] | VV | 2 | 2 | True | 0 | ROZPOCET
| VV |  | "na -3,88" | [15 empty] | VV | 2 | 1 | True | 0 | ROZPOCET
| VV |  | (1,338*4,681+1,988*4,681)/2 |  | 7.785 | [13 empty] | VV | 2 | 2 | True | 0 | ROZPOCET
| VV |  | "na -4,045" | [15 empty] | VV | 2 | 1 | True | 0 | ROZPOCET
| VV |  | (2,225*0,6+2,225*0,55) |  | 2.559 | [13 empty] | VV | 2 | 2 | True | 0 | ROZPOCET
| VV |  | "na -3,25" | [15 empty] | VV | 2 | 1 | True | 0 | ROZPOCET
| VV |  | (9,33*2,225+8,816*2,225) |  | 40.375 | [13 empty] | VV | 2 | 2 | True | 0 | ROZPOCET
| VV |  | "na -3,315" | [15 empty] | VV | 2 | 1 | True | 0 | ROZPOCET
| VV |  | (6,568*6,814-1,02*0,6*2) |  | 43.53 | [13 empty] | VV | 2 | 2 | True | 0 | ROZPOCET
| VV |  | (6,241*6,245-0,966*0,75-1,174*0,75) |  | 37.37 | [13 empty] | VV | 2 | 2 | True | 0 | ROZPOCET
| VV |  | "na -4,055" | [15 empty] | VV | 2 | 1 | True | 0 | ROZPOCET
| VV |  | (1,131*4,8+2,611*6,28-0,74*0,6*2)/2 |  | 10.469 | [13 empty] | VV | 2 | 2 | True | 0 | ROZPOCET
| VV |  | (1,35*4,1+2,83*5,58-0,74*0,75*2)/2 |  | 10.108 | [13 empty] | VV | 2 | 2 | True | 0 | ROZPOCET
| VV |  | "na -3,35" | [15 empty] | VV | 2 | 1 | True | 0 | ROZPOCET
| VV |  | 33,02 |  | 33.02 | [13 empty] | VV | 2 | 2 | True | 0 | ROZPOCET
| VV |  | "na -4,255" | [15 empty] | VV | 2 | 1 | True | 0 | ROZPOCET
| VV |  | (5,291*6,241-1,02*0,75-0,971*0,75) |  | 31.528 | [13 empty] | VV | 2 | 2 | True | 0 | ROZPOCET
| VV |  | "na -4,91" | [15 empty] | VV | 2 | 1 | True | 0 | ROZPOCET
| VV |  | 1,85*3,16 |  | 5.846 | [13 empty] | VV | 2 | 2 | True | 0 | ROZPOCET
| VV |  | "na -4,255" | [15 empty] | VV | 2 | 1 | True | 0 | ROZPOCET
| VV |  | (1,853*1,9+0,5*1,853) |  | 4.447 | [13 empty] | VV | 2 | 2 | True | 0 | ROZPOCET
| VV |  | "1.np" | [15 empty] | VV | 2 | 1 | True | 0 | ROZPOCET
| VV |  | "skladba P11" 202,73 |  | 202.73 | [13 empty] | VV | 2 | 2 | True | 0 | ROZPOCET
| VV |  | "skladba P12" 30,83 |  | 30.83 | [13 empty] | VV | 2 | 2 | True | 0 | ROZPOCET
| VV |  | "skladba P34" 5,39 |  | 5.39 | [13 empty] | VV | 2 | 2 | True | 0 | ROZPOCET
| VV |  | "skladba P35" 12,06 |  | 12.06 | [13 empty] | VV | 2 | 2 | True | 0 | ROZPOCET
| VV |  | "skladba P44" 132,08 |  | 132.08 | [13 empty] | VV | 2 | 2 | True | 0 | ROZPOCET
| VV |  | "skladba P46" 3,78 |  | 3.78 | [13 empty] | VV | 2 | 2 | True | 0 | ROZPOCET
| VV |  | "výtah" 4,23 |  | 4.23 | [13 empty] | VV | 2 | 2 | True | 0 | ROZPOCET
| VV |  | "ostatní" 200 |  | 200 | [13 empty] | VV | 2 | 2 | True | 0 | ROZPOCET
| VV |  | "zastropení angl.dvorků" | [15 empty] | VV | 2 | 1 | True | 0 | ROZPOCET
| VV |  | "ang. dvorek č.3" 15,19*1,02 |  | 15.494 | [13 empty] | VV | 2 | 2 | True | 0 | ROZPOCET
| VV |  | "ang. dvorek č.3a" 6,38 |  | 6.38 | [13 empty] | VV | 2 | 2 | True | 0 | ROZPOCET
| VV |  | "angl.dvorek č.4." 50,17 |  | 50.17 | [13 empty] | VV | 2 | 2 | True | 0 | ROZPOCET
| VV |  | Součet |  | 1962.105 | [13 empty] | VV | 2 | 4 | True | 1 | ROZPOCET
393 | M | 11163150 | lak penetrační asfaltový | t | 0.392 |  | 0 | CS ÚRS 2021 02 |  |  | základní | 0 | 0 | 1 | 0.392 | 0 | 0 | 32 | M | 2 |  |  |  | ROZPOCET | 0 | 0 | 0 | 0 | 0 | 1 | 0 | 16 | 732
| VV |  | 1962,105*0,0002 |  | 0.392 | [13 empty] | VV | 2 | 2 | True | 0 | ROZPOCET
| VV |  | Součet |  | 0.392 | [13 empty] | VV | 2 | 4 | True | 1 | ROZPOCET
394 | K | 711112001 | Provedení izolace proti zemní vlhkosti svislé za studena nátěrem penetračním | m2 | 834.14 |  | 0 | CS ÚRS 2021 02 |  |  | základní | 0.054 | 45.0436 | 0 | 0 | 0 | 0 | 16 | K | 2 |  |  |  | ROZPOCET | 0 | 0 | 0 | 0 | 0 | 1 | 0 | 16 | 734
| VV |  | "skladba W1-instalační kanál" | [15 empty] | VV | 2 | 1 | True | 0 | ROZPOCET
| VV |  | 26,048*(1,34+0,2+0,1)+3,55*2*(0,69+0,2+0,1)+3,25*2*(1,33+0,2+0,1) |  | 60.343 | [13 empty] | VV | 2 | 2 | True | 0 | ROZPOCET
| VV |  | (5,682+5,5)*(0,93+0,2+0,1)+(7+6,75)*(1,78+0,2+0,1)+4,3*(0,48+0,3)*2 |  | 49.062 | [13 empty] | VV | 2 | 2 | True | 0 | ROZPOCET
| VV |  | 28,642*(1,77+0,3)+42,426*(2,27+0,3)+90,9*(1,77+0,3) |  | 356.487 | [13 empty] | VV | 2 | 2 | True | 0 | ROZPOCET
| VV |  | Mezisoučet |  | 465.892 | [13 empty] | VV | 2 | 3 | True | 0 | ROZPOCET
| VV |  | "skladba W3-anglické dvorky" | [15 empty] | VV | 2 | 1 | True | 0 | ROZPOCET
| VV |  | (5,657+5,693)*(2,32+0,2+0,25)+(14,0215+4,265)*(1,176+0,2+0,25) |  | 61.173 | [13 empty] | VV | 2 | 2 | True | 0 | ROZPOCET
| VV |  | 44,496*(1,86+0,2+0,25) |  | 102.786 | [13 empty] | VV | 2 | 2 | True | 0 | ROZPOCET
| VV |  | Mezisoučet |  | 163.959 | [13 empty] | VV | 2 | 3 | True | 0 | ROZPOCET
| VV |  | "výtah" (1,87+2,26)*2*1,5 |  | 12.39 | [13 empty] | VV | 2 | 2 | True | 0 | ROZPOCET
| VV |  | "odskoky v zákl desce instal,kanálu" | [15 empty] | VV | 2 | 1 | True | 0 | ROZPOCET
| VV |  | (2+2+19,75+2,632)*0,5 |  | 13.191 | [13 empty] | VV | 2 | 2 | True | 0 | ROZPOCET
| VV |  | 1,975*1,58+1,975*0,64+1,975*0,4+1,978*0,85+1,978*1,3+1,922*1,79 |  | 12.868 | [13 empty] | VV | 2 | 2 | True | 0 | ROZPOCET
| VV |  | "ostatní" 150 |  | 150 | [13 empty] | VV | 2 | 2 | True | 0 | ROZPOCET
| VV |  | "šachty čerpací stanice" | [15 empty] | VV | 2 | 1 | True | 0 | ROZPOCET
| VV |  | 1,8*4*1,05+1,8*4*1,15 |  | 15.84 | [13 empty] | VV | 2 | 2 | True | 0 | ROZPOCET
| VV |  | Součet |  | 834.14 | [13 empty] | VV | 2 | 4 | True | 1 | ROZPOCET
395 | M | 11163150 | lak penetrační asfaltový | t | 0.167 |  | 0 | CS ÚRS 2021 02 |  |  | základní | 0 | 0 | 1 | 0.167 | 0 | 0 | 32 | M | 2 |  |  |  | ROZPOCET | 0 | 0 | 0 | 0 | 0 | 1 | 0 | 16 | 736
| VV |  | 834,14*0,0002 |  | 0.167 | [13 empty] | VV | 2 | 2 | True | 0 | ROZPOCET
| VV |  | Součet |  | 0.167 | [13 empty] | VV | 2 | 4 | True | 1 | ROZPOCET
396 | K | 711131811 | Odstranění izolace proti zemní vlhkosti vodorovné | m2 | 1720.337 |  | 0 | CS ÚRS 2021 02 |  |  | základní | 0.056 | 96.3389 | 0 | 0 | 0.004 | 6.8813 | 16 | K | 2 |  |  |  | ROZPOCET | 0 | 0 | 0 | 0 | 0 | 1 | 0 | 16 | 738
| VV |  | "1.pp" | [15 empty] | VV | 2 | 1 | True | 0 | ROZPOCET
| VV |  | "pzn.3" | [15 empty] | VV | 2 | 1 | True | 0 | ROZPOCET
| VV |  | (2,508*2,874+6,157*3,188+6,075*18,861+2,733*16,02+1,2*3,839+1,2*1,051) |  | 191.068 | [13 empty] | VV | 2 | 2 | True | 0 | ROZPOCET
| VV |  | (1,911*2,496/2+2,788*1,834/2+(2,937+3,273)/2*3,5+36,35+43,42) |  | 95.579 | [13 empty] | VV | 2 | 2 | True | 0 | ROZPOCET
| VV |  | "pzn.1" | [15 empty] | VV | 2 | 1 | True | 0 | ROZPOCET
| VV |  | (44,26+136,47+9,7+4,82+10,9+1,94+1,65+18,55+26,51+9,92+9,49+20,17) |  | 294.38 | [13 empty] | VV | 2 | 2 | True | 0 | ROZPOCET
| VV |  | (18,42+5,95+35,06+23,64+13,91+94,42+71,57) |  | 262.97 | [13 empty] | VV | 2 | 2 | True | 0 | ROZPOCET
| VV |  | Mezisoučet |  | 843.997 | [13 empty] | VV | 2 | 3 | True | 0 | ROZPOCET
| VV |  | "skladba P8" 23,98 |  | 23.98 | [13 empty] | VV | 2 | 2 | True | 0 | ROZPOCET
| VV |  | "skladba P9" 205,31 |  | 205.31 | [13 empty] | VV | 2 | 2 | True | 0 | ROZPOCET
| VV |  | Mezisoučet |  | 229.29 | [13 empty] | VV | 2 | 3 | True | 0 | ROZPOCET
| VV |  | "litý asfalt" | [15 empty] | VV | 2 | 1 | True | 0 | ROZPOCET
| VV |  | "skladba P1" 170,01 |  | 170.01 | [13 empty] | VV | 2 | 2 | True | 0 | ROZPOCET
| VV |  | "skladba P2" 49,92 |  | 49.92 | [13 empty] | VV | 2 | 2 | True | 0 | ROZPOCET
| VV |  | "skladba P7" 374,22 |  | 374.22 | [13 empty] | VV | 2 | 2 | True | 0 | ROZPOCET
| VV |  | Mezisoučet |  | 594.15 | [13 empty] | VV | 2 | 3 | True | 0 | ROZPOCET
| VV |  | "PE fólie ve skladbě podlah" | [15 empty] | VV | 2 | 1 | True | 0 | ROZPOCET
| VV |  | "skladba P8" 23,98 |  | 23.98 | [13 empty] | VV | 2 | 2 | True | 0 | ROZPOCET
| VV |  | "skladba P14" 10,93 |  | 10.93 | [13 empty] | VV | 2 | 2 | True | 0 | ROZPOCET
| VV |  | "skladba P15" 10,92 |  | 10.92 | [13 empty] | VV | 2 | 2 | True | 0 | ROZPOCET
| VV |  | "skladba P16" 7,07 |  | 7.07 | [13 empty] | VV | 2 | 2 | True | 0 | ROZPOCET
| VV |  | Mezisoučet |  | 52.9 | [13 empty] | VV | 2 | 3 | True | 0 | ROZPOCET
| VV |  | Součet |  | 1720.337 | [13 empty] | VV | 2 | 4 | True | 1 | ROZPOCET
397 | K | 711141559 | Provedení izolace proti zemní vlhkosti pásy přitavením vodorovné NAIP | m2 | 1962.105 |  | 0 | CS ÚRS 2021 02 |  |  | základní | 0.222 | 435.5873 | 0.0004 | 0.78484 | 0 | 0 | 16 | K | 2 |  |  |  | ROZPOCET | 0 | 0 | 0 | 0 | 0 | 1 | 0 | 16 | 740
| VV |  | "viz penetrační nátěr vodorovný" 1962,105 |  | 1962.105 | [13 empty] | VV | 2 | 2 | True | 0 | ROZPOCET
| VV |  | Součet |  | 1962.105 | [13 empty] | VV | 2 | 4 | True | 1 | ROZPOCET
398 | M | 62852674 | pásy s modifikovaným asfaltem vložka skleněná rohož | m2 | 2256.421 |  | 0 | CS ÚRS 2018 02 |  |  | základní | 0 | 0 | 0 | 0 | 0 | 0 | 32 | M | 2 |  |  |  | ROZPOCET | 0 | 0 | 0 | 0 | 0 | 1 | 0 | 16 | 742
| VV |  | 1962,105*1,15 |  | 2256.421 | [13 empty] | VV | 2 | 2 | True | 0 | ROZPOCET
| VV |  | Součet |  | 2256.421 | [13 empty] | VV | 2 | 4 | True | 1 | ROZPOCET
399 | K | 711142559 | Provedení izolace proti zemní vlhkosti pásy přitavením svislé NAIP | m2 | 834.14 |  | 0 | CS ÚRS 2021 02 |  |  | základní | 0.26 | 216.8764 | 0.0004 | 0.33366 | 0 | 0 | 16 | K | 2 |  |  |  | ROZPOCET | 0 | 0 | 0 | 0 | 0 | 1 | 0 | 16 | 744
| VV |  | "viz penetrační nátěr svislý" 834,14 |  | 834.14 | [13 empty] | VV | 2 | 2 | True | 0 | ROZPOCET
| VV |  | Součet |  | 834.14 | [13 empty] | VV | 2 | 4 | True | 1 | ROZPOCET
400 | M | 62852674 | pásy s modifikovaným asfaltem vložka skleněná rohož | m2 | 959.261 |  | 0 | CS ÚRS 2018 02 |  |  | základní | 0 | 0 | 0 | 0 | 0 | 0 | 32 | M | 2 |  |  |  | ROZPOCET | 0 | 0 | 0 | 0 | 0 | 1 | 0 | 16 | 746
| VV |  | 834,14*1,15 |  | 959.261 | [13 empty] | VV | 2 | 2 | True | 0 | ROZPOCET
| VV |  | Součet |  | 959.261 | [13 empty] | VV | 2 | 4 | True | 1 | ROZPOCET
401 | K | 711491171 | Provedení doplňků izolace proti vodě na vodorovné ploše z textilií vrstva podkladní | m2 | 1740.26 |  | 0 | CS ÚRS 2021 02 |  |  | základní | 0.09 | 156.6234 | 0 | 0 | 0 | 0 | 16 | K | 2 |  |  |  | ROZPOCET | 0 | 0 | 0 | 0 | 0 | 1 | 0 | 16 | 748
| VV |  | "separační geotextilie po podlah" | [15 empty] | VV | 2 | 1 | True | 0 | ROZPOCET
| VV |  | "P1a" 151,93 |  | 151.93 | [13 empty] | VV | 2 | 2 | True | 0 | ROZPOCET
| VV |  | "P1b" 89,37 |  | 89.37 | [13 empty] | VV | 2 | 2 | True | 0 | ROZPOCET
| VV |  | "P1c" 105,5 |  | 105.5 | [13 empty] | VV | 2 | 2 | True | 0 | ROZPOCET
| VV |  | "P1d" 114,51 |  | 114.51 | [13 empty] | VV | 2 | 2 | True | 0 | ROZPOCET
| VV |  | "P1e" 123,51 |  | 123.51 | [13 empty] | VV | 2 | 2 | True | 0 | ROZPOCET
| VV |  | "P2a" 111,72 |  | 111.72 | [13 empty] | VV | 2 | 2 | True | 0 | ROZPOCET
| VV |  | "P2b" 451,43 |  | 451.43 | [13 empty] | VV | 2 | 2 | True | 0 | ROZPOCET
| VV |  | "P2d" 76,07 |  | 76.07 | [13 empty] | VV | 2 | 2 | True | 0 | ROZPOCET
| VV |  | "P2c" 121,8 |  | 121.8 | [13 empty] | VV | 2 | 2 | True | 0 | ROZPOCET
| VV |  | "P2e" 55,6 |  | 55.6 | [13 empty] | VV | 2 | 2 | True | 0 | ROZPOCET
| VV |  | "P5a" 38,28 |  | 38.28 | [13 empty] | VV | 2 | 2 | True | 0 | ROZPOCET
| VV |  | "P5b" 37,85 |  | 37.85 | [13 empty] | VV | 2 | 2 | True | 0 | ROZPOCET
| VV |  | "P36" 154,58 |  | 154.58 | [13 empty] | VV | 2 | 2 | True | 0 | ROZPOCET
| VV |  | Mezisoučet |  | 1632.15 | [13 empty] | VV | 2 | 3 | True | 0 | ROZPOCET
| VV |  | "P43" 108,11 |  | 108.11 | [13 empty] | VV | 2 | 2 | True | 0 | ROZPOCET
| VV |  | Mezisoučet |  | 108.11 | [13 empty] | VV | 2 | 3 | True | 0 | ROZPOCET
| VV |  | Součet |  | 1740.26 | [13 empty] | VV | 2 | 4 | True | 1 | ROZPOCET
402 | M | 69311080 | geotextilie netkaná separační, ochranná, filtrační, drenážní PES 200g/m2 | m2 | 1876.973 |  | 0 | CS ÚRS 2021 02 |  |  | základní | 0 | 0 | 0.0002 | 0.37539 | 0 | 0 | 32 | M | 2 |  |  |  | ROZPOCET | 0 | 0 | 0 | 0 | 0 | 1 | 0 | 16 | 750
| VV |  | "do podlah" 1632,15*1,15 |  | 1876.973 | [13 empty] | VV | 2 | 2 | True | 0 | ROZPOCET
| VV |  | Součet |  | 1876.973 | [13 empty] | VV | 2 | 4 | True | 1 | ROZPOCET
403 | M | 69311081 | geotextilie netkaná separační, ochranná, filtrační, drenážní PES 300g/m2 | m2 | 124.327 |  | 0 | CS ÚRS 2021 02 |  |  | základní | 0 | 0 | 0.0003 | 0.037298 | 0 | 0 | 32 | M | 2 |  |  |  | ROZPOCET | 0 | 0 | 0 | 0 | 0 | 1 | 0 | 16 | 752
| VV |  | "P43" 108,11*1,15 |  | 124.327 | [13 empty] | VV | 2 | 2 | True | 0 | ROZPOCET
| VV |  | Součet |  | 124.327 | [13 empty] | VV | 2 | 4 | True | 1 | ROZPOCET
404 | K | 711491173 | Provedení izolace proti zemní vlhkosti vodorovné z nopové fólie | m2 | 65.664 |  | 0 | CS ÚRS 2021 02 |  |  | základní | 0.092 | 6.0411 | 0 | 0 | 0 | 0 | 16 | K | 2 |  |  |  | ROZPOCET | 0 | 0 | 0 | 0 | 0 | 1 | 0 | 16 | 754
| VV |  | "ang. dvorek č.3" 15,19*1,02 |  | 15.494 | [13 empty] | VV | 2 | 2 | True | 0 | ROZPOCET
| VV |  | "skladba E03- angl.dvorek č.4." 50,17 |  | 50.17 | [13 empty] | VV | 2 | 2 | True | 0 | ROZPOCET
| VV |  | Součet |  | 65.664 | [13 empty] | VV | 2 | 4 | True | 1 | ROZPOCET
405 | M | 28323024.1 | fólie drenážní nopová 7mm 400kN/m2 | m2 | 72.23 |  | 0 |  |  |  | základní | 0 | 0 | 0 | 0 | 0 | 0 | 32 | M | 2 |  |  |  | ROZPOCET | 0 | 0 | 0 | 0 | 0 | 1 | 0 | 16 | 756
| VV |  | "ang. dvorek č.3" 15,19*1,02*1,1 |  | 17.043 | [13 empty] | VV | 2 | 2 | True | 0 | ROZPOCET
| VV |  | "skladba E03- angl.dvorek č.4." 50,17*1,1 |  | 55.187 | [13 empty] | VV | 2 | 2 | True | 0 | ROZPOCET
| VV |  | Součet |  | 72.23 | [13 empty] | VV | 2 | 4 | True | 1 | ROZPOCET
406 | K | 711491273 | Provedení izolace proti zemní vlhkosti svislé z nopové fólie | m2 | 629.851 |  | 0 | CS ÚRS 2021 02 |  |  | základní | 0.097 | 61.0955 | 4e-05 | 0.025194 | 0 | 0 | 16 | K | 2 |  |  |  | ROZPOCET | 0 | 0 | 0 | 0 | 0 | 1 | 0 | 16 | 758
| VV |  | "skladba W1" 465,892 |  | 465.892 | [13 empty] | VV | 2 | 2 | True | 0 | ROZPOCET
| VV |  | "skladba W3" 163,959 |  | 163.959 | [13 empty] | VV | 2 | 2 | True | 0 | ROZPOCET
| VV |  | Součet |  | 629.851 | [13 empty] | VV | 2 | 4 | True | 1 | ROZPOCET
407 | M | 28323024.1 | fólie drenážní nopová 7mm 400kN/m2 | m2 | 692.836 |  | 0 |  |  |  | základní | 0 | 0 | 0 | 0 | 0 | 0 | 32 | M | 2 |  |  |  | ROZPOCET | 0 | 0 | 0 | 0 | 0 | 1 | 0 | 16 | 760
| VV |  | "skladba W1" 465,892*1,1 |  | 512.481 | [13 empty] | VV | 2 | 2 | True | 0 | ROZPOCET
| VV |  | "skladba W3" 163,959*1,1 |  | 180.355 | [13 empty] | VV | 2 | 2 | True | 0 | ROZPOCET
| VV |  | Součet |  | 692.836 | [13 empty] | VV | 2 | 4 | True | 1 | ROZPOCET
408 | K | 711493111 | Izolace proti podpovrchové a tlakové vodě vodorovná těsnicí hmotou dvousložkovou na bázi cementu | m2 | 61.41 |  | 0 | CS ÚRS 2021 02 |  |  | základní | 0.3 | 18.423 | 0.00451 | 0.27696 | 0 | 0 | 16 | K | 2 |  |  |  | ROZPOCET | 0 | 0 | 0 | 0 | 0 | 1 | 0 | 16 | 762
| VV |  | "podlaha P3b" 28,66 |  | 28.66 | [13 empty] | VV | 2 | 2 | True | 0 | ROZPOCET
| VV |  | "podlaha P4" 13,64 |  | 13.64 | [13 empty] | VV | 2 | 2 | True | 0 | ROZPOCET
| VV |  | "podlaha P16" 14,63 |  | 14.63 | [13 empty] | VV | 2 | 2 | True | 0 | ROZPOCET
| VV |  | "mč.1S17-vana" 1*2,5 |  | 2.5 | [13 empty] | VV | 2 | 2 | True | 0 | ROZPOCET
| VV |  | "mč.1S20-vana" 0,9*2,2 |  | 1.98 | [13 empty] | VV | 2 | 2 | True | 0 | ROZPOCET
| VV |  | Součet |  | 61.41 | [13 empty] | VV | 2 | 4 | True | 1 | ROZPOCET
409 | K | 711493121 | Izolace proti podpovrchové a tlakové vodě svislá těsnicí hmotou dvousložkovou na bázi cementu | m2 | 29.1 |  | 0 | CS ÚRS 2021 02 |  |  | základní | 0.35 | 10.185 | 0.00451 | 0.13124 | 0 | 0 | 16 | K | 2 |  |  |  | ROZPOCET | 0 | 0 | 0 | 0 | 0 | 1 | 0 | 16 | 764
| VV |  | "vytažení na stěny" 56,93*0,15 |  | 8.54 | [13 empty] | VV | 2 | 2 | True | 0 | ROZPOCET
| VV |  | "vytažení na stěny sprchy" (3,2+3,885)*2 |  | 14.17 | [13 empty] | VV | 2 | 2 | True | 0 | ROZPOCET
| VV |  | "mč.1S17-vana" (1+2,5+0,8*2+2,3*2)*0,3 |  | 2.91 | [13 empty] | VV | 2 | 2 | True | 0 | ROZPOCET
| VV |  | "mč.1S20-vana" (0,9+2,2+0,7+2)*2*0,3 |  | 3.48 | [13 empty] | VV | 2 | 2 | True | 0 | ROZPOCET
| VV |  | Součet |  | 29.1 | [13 empty] | VV | 2 | 4 | True | 1 | ROZPOCET
410 | K | 998711203R | Přesun hmot procentní pro izolace proti vodě, vlhkosti a plynům v objektech v přes 12 do 60 m | % | 10928.557 |  | 0 | CS ÚRS 2021 02 |  |  | základní | 0 | 0 | 0 | 0 | 0 | 0 | 16 | K | 2 |  |  |  | ROZPOCET | 0 | 0 | 0 | 0 | 0 | 1 | 0 | 16 | 2077250825
| D | 712 | Povlakové krytiny |  |  |  | 0 | [5 empty] | 678.6654 |  | 5.1906 |  | 9.7666 | 2 | D | 1 |  |  |  | ROZPOCET | [6 empty] | 0
411 | K | 712331111 | Provedení povlakové krytiny střech do 10° podkladní vrstvy pásy na sucho samolepící | m2 | 2013.2 |  | 0 | CS ÚRS 2021 02 |  |  | základní | 0.115 | 231.518 | 0 | 0 | 0 | 0 | 16 | K | 2 |  |  |  | ROZPOCET | 0 | 0 | 0 | 0 | 0 | 1 | 0 | 16 | 768
| VV |  | "střecha S1" 783,32*2 |  | 1566.64 | [13 empty] | VV | 2 | 2 | True | 0 | ROZPOCET
| VV |  | "střecha S2" 93,86*2 |  | 187.72 | [13 empty] | VV | 2 | 2 | True | 0 | ROZPOCET
| VV |  | "střecha S5" 40,6*2 |  | 81.2 | [13 empty] | VV | 2 | 2 | True | 0 | ROZPOCET
| VV |  | "u žlabů" 112*(0,3+0,2+0,25+0,2) |  | 106.4 | [13 empty] | VV | 2 | 2 | True | 0 | ROZPOCET
| VV |  | "střecha S6" 35,62*2 |  | 71.24 | [13 empty] | VV | 2 | 2 | True | 0 | ROZPOCET
| VV |  | Součet |  | 2013.2 | [13 empty] | VV | 2 | 4 | True | 1 | ROZPOCET
412 | M | 62852252 | pásy s modifikovaným asfaltem tl. 2,2 mm vložka Al fólie kašírovaný polyester. rohoží 120g/m2 | m2 | 1096.41 |  | 0 |  |  |  | základní | 0 | 0 | 0 | 0 | 0 | 0 | 32 | M | 2 |  |  |  | ROZPOCET | 0 | 0 | 0 | 0 | 0 | 1 | 0 | 16 | 770
| VV |  | "střecha S1" 783,32*1,15 |  | 900.818 | [13 empty] | VV | 2 | 2 | True | 0 | ROZPOCET
| VV |  | "střecha S2" 93,86*1,15 |  | 107.939 | [13 empty] | VV | 2 | 2 | True | 0 | ROZPOCET
| VV |  | "střecha S5" 40,6*1,15 |  | 46.69 | [13 empty] | VV | 2 | 2 | True | 0 | ROZPOCET
| VV |  | "střecha S6" 35,62*1,15 |  | 40.963 | [13 empty] | VV | 2 | 2 | True | 0 | ROZPOCET
| VV |  | Součet |  | 1096.41 | [13 empty] | VV | 2 | 4 | True | 1 | ROZPOCET
413 | M | 62852253 | pásy s modifikovaným asfaltem tl. 1,8 mm vložka polyesterová rohož 120g/m2 | m2 | 1218.77 |  | 0 |  |  |  | základní | 0 | 0 | 0 | 0 | 0 | 0 | 32 | M | 2 |  |  |  | ROZPOCET | 0 | 0 | 0 | 0 | 0 | 1 | 0 | 16 | 772
| VV |  | 1024,18*1,15 |  | 1177.807 | [13 empty] | VV | 2 | 2 | True | 0 | ROZPOCET
| VV |  | "střecha S6" 35,62*1,15 |  | 40.963 | [13 empty] | VV | 2 | 2 | True | 0 | ROZPOCET
| VV |  | Součet |  | 1218.77 | [13 empty] | VV | 2 | 4 | True | 1 | ROZPOCET
414 | K | 712363531 | Provedení povlak krytiny mechanicky kotvenou do trapézu TI tl přes 140 do 200 mm vnitřní pole, budova v přes 18 m | m2 | 1800.68 |  | 0 | CS ÚRS 2021 02 |  |  | základní | 0.2 | 360.136 | 0.00021 | 0.37814 | 0 | 0 | 16 | K | 2 |  |  |  | ROZPOCET | 0 | 0 | 0 | 0 | 0 | 1 | 0 | 16 | 774
| VV |  | "střecha S1" 783,32 |  | 783.32 | [13 empty] | VV | 2 | 2 | True | 0 | ROZPOCET
| VV |  | "střecha S2" 93,86 |  | 93.86 | [13 empty] | VV | 2 | 2 | True | 0 | ROZPOCET
| VV |  | "střecha S4" 52,77 |  | 52.77 | [13 empty] | VV | 2 | 2 | True | 0 | ROZPOCET
| VV |  | "střecha S3" 835,11 |  | 835.11 | [13 empty] | VV | 2 | 2 | True | 0 | ROZPOCET
| VV |  | "střecha S6" 35,62 |  | 35.62 | [13 empty] | VV | 2 | 2 | True | 0 | ROZPOCET
| VV |  | Součet |  | 1800.68 | [13 empty] | VV | 2 | 4 | True | 1 | ROZPOCET
415 | M | 62833158 | pás asfaltový natavitelný oxidovaný tl 4,0mm typu G200 S40 s vložkou ze skleněné tkaniny, s jemnozrnným minerálním posypem | m2 | 1069.443 |  | 0 | CS ÚRS 2021 02 |  |  | základní | 0 | 0 | 0.0045 | 4.8125 | 0 | 0 | 32 | M | 2 |  |  |  | ROZPOCET | 0 | 0 | 0 | 0 | 0 | 1 | 0 | 16 | 776
| VV |  | 929,95*1,15 |  | 1069.443 | [13 empty] | VV | 2 | 2 | True | 0 | ROZPOCET
| VV |  | Součet |  | 1069.443 | [13 empty] | VV | 2 | 4 | True | 1 | ROZPOCET
416 | M | 62833158.1 | pás asfaltový oxidovaný tl 4mm s vložkou ze skelné tkaniny 200g/m2 | m2 | 1001.34 |  | 0 | CS ÚRS 2018 02 |  |  | základní | 0 | 0 | 0 | 0 | 0 | 0 | 32 | M | 2 |  |  |  | ROZPOCET | 0 | 0 | 0 | 0 | 0 | 1 | 0 | 16 | 778
| VV |  | "střecha S3" 835,11*1,15 |  | 960.377 | [13 empty] | VV | 2 | 2 | True | 0 | ROZPOCET
| VV |  | "střecha S6" 35,62 *1,15 |  | 40.963 | [13 empty] | VV | 2 | 2 | True | 0 | ROZPOCET
| VV |  | Součet |  | 1001.34 | [13 empty] | VV | 2 | 4 | True | 1 | ROZPOCET
417 | K | 712640862 | Odstranění povlakové krytiny střech přes 30° do 45° z pásů NAIP přitavených v plné ploše dvouvrstvé | m2 | 887.871 |  | 0 | CS ÚRS 2021 02 |  |  | základní | 0.098 | 87.0114 | 0 | 0 | 0.011 | 9.7666 | 16 | K | 2 |  |  |  | ROZPOCET | 0 | 0 | 0 | 0 | 0 | 1 | 0 | 16 | -589495183
| VV |  | "střecha nad půdou" | [15 empty] | VV | 2 | 1 | True | 0 | ROZPOCET
| VV |  | 887,8705 |  | 887.871 | [13 empty] | VV | 2 | 2 | True | 1 | ROZPOCET
418 | K | 998712203R | Přesun hmot procentní pro krytiny povlakové v objektech v přes 12 do 24 m | % | 10975.404 |  | 0 | CS ÚRS 2021 02 |  |  | základní | 0 | 0 | 0 | 0 | 0 | 0 | 16 | K | 2 |  |  |  | ROZPOCET | 0 | 0 | 0 | 0 | 0 | 1 | 0 | 16 | -1273923154
| D | 713 | Izolace tepelné |  |  |  | 0 | [5 empty] | 2057.1226 |  | 19.6209 |  | 0.25709 | 2 | D | 1 |  |  |  | ROZPOCET | [6 empty] | 0
419 | K | 713111111 | Montáž izolace tepelné vrchem stropů volně kladenými rohožemi, pásy, dílci, deskami | m2 | 1476.18 |  | 0 | CS ÚRS 2021 02 |  |  | základní | 0.108 | 159.4274 | 0 | 0 | 0 | 0 | 16 | K | 2 |  |  |  | ROZPOCET | 0 | 0 | 0 | 0 | 0 | 1 | 0 | 16 | 782
| VV |  | "viz vč. D.1.1.b.113,114" | [15 empty] | VV | 2 | 1 | True | 0 | ROZPOCET
| VV |  | "půda" 735,54*2 |  | 1471.08 | [13 empty] | VV | 2 | 2 | True | 0 | ROZPOCET
| VV |  | "nad výtahem" 5,1 |  | 5.1 | [13 empty] | VV | 2 | 2 | True | 0 | ROZPOCET
| VV |  | Součet |  | 1476.18 | [13 empty] | VV | 2 | 4 | True | 1 | ROZPOCET
420 | M | 63140403.1 | tepelně izolační minerální vlna se skelným vláknem v rolích λ=0,038 tl 100mm | m2 | 772.317 |  | 0 |  |  |  | základní | 0 | 0 | 0 | 0 | 0 | 0 | 32 | M | 2 |  |  |  | ROZPOCET | 0 | 0 | 0 | 0 | 0 | 1 | 0 | 16 | 784
| VV |  | "viz vč. D.1.1.b.113,114" | [15 empty] | VV | 2 | 1 | True | 0 | ROZPOCET
| VV |  | "půda" 735,54*1,05 |  | 772.317 | [13 empty] | VV | 2 | 2 | True | 0 | ROZPOCET
| VV |  | Součet |  | 772.317 | [13 empty] | VV | 2 | 4 | True | 1 | ROZPOCET
421 | M | 63140407.1 | tepelně izolační minerální vlna se skelným vláknem v rolích λ=0,038 tl 160mm | m2 | 772.317 |  | 0 |  |  |  | základní | 0 | 0 | 0 | 0 | 0 | 0 | 32 | M | 2 |  |  |  | ROZPOCET | 0 | 0 | 0 | 0 | 0 | 1 | 0 | 16 | 786
| VV |  | "viz vč. D.1.1.b.113,114" | [15 empty] | VV | 2 | 1 | True | 0 | ROZPOCET
| VV |  | "půda" 735,54*1,05 |  | 772.317 | [13 empty] | VV | 2 | 2 | True | 0 | ROZPOCET
| VV |  | Součet |  | 772.317 | [13 empty] | VV | 2 | 4 | True | 1 | ROZPOCET
422 | M | 63140409 | deska tepelně izolační minerální plochých střech dvouvrstvá λ=0,038-0,039 tl 200mm | m2 | 5.355 |  | 0 | CS ÚRS 2021 02 |  |  | základní | 0 | 0 | 0.02674 | 0.14319 | 0 | 0 | 32 | M | 2 |  |  |  | ROZPOCET | 0 | 0 | 0 | 0 | 0 | 1 | 0 | 16 | 788
| VV |  | "viz vč. D.1.1.b.113,114" | [15 empty] | VV | 2 | 1 | True | 0 | ROZPOCET
| VV |  | "nad výtahem" 5,1*1,05 |  | 5.355 | [13 empty] | VV | 2 | 2 | True | 0 | ROZPOCET
| VV |  | Součet |  | 5.355 | [13 empty] | VV | 2 | 4 | True | 1 | ROZPOCET
423 | K | 713111121 | Montáž izolace tepelné spodem stropů s uchycením drátem rohoží, pásů, dílců, desek | m2 | 2594.592 |  | 0 | CS ÚRS 2021 02 |  |  | základní | 0.231 | 599.3508 | 0.0003 | 0.77838 | 0 | 0 | 16 | K | 2 |  |  |  | ROZPOCET | 0 | 0 | 0 | 0 | 0 | 1 | 0 | 16 | 790
| VV |  | "do podhledu" | [15 empty] | VV | 2 | 1 | True | 0 | ROZPOCET
| VV |  | "R1" 1024,4 |  | 1024.4 | [13 empty] | VV | 2 | 2 | True | 0 | ROZPOCET
| VV |  | "R2" 1000,46 |  | 1000.46 | [13 empty] | VV | 2 | 2 | True | 0 | ROZPOCET
| VV |  | "R3" 195,69 |  | 195.69 | [13 empty] | VV | 2 | 2 | True | 0 | ROZPOCET
| VV |  | "R4" 154,58 |  | 154.58 | [13 empty] | VV | 2 | 2 | True | 0 | ROZPOCET
| VV |  | "R10" 28,47 |  | 28.47 | [13 empty] | VV | 2 | 2 | True | 0 | ROZPOCET
| VV |  | "R11" 108,11 |  | 108.11 | [13 empty] | VV | 2 | 2 | True | 0 | ROZPOCET
| VV |  | "R7" 3,481*11,5+3,4*11,35-0,7*0,6*2+((0,7+1,5)/2+0,6)*2*0,75*2 |  | 82.882 | [13 empty] | VV | 2 | 2 | True | 0 | ROZPOCET
| VV |  | Součet |  | 2594.592 | [13 empty] | VV | 2 | 4 | True | 1 | ROZPOCET
424 | M | 63141181 | deska tepelně izolační minerální akustická 40kg/m3 tl 40mm | m2 | 2637.296 |  | 0 |  |  |  | základní | 0 | 0 | 0 | 0 | 0 | 0 | 32 | M | 2 |  |  |  | ROZPOCET | 0 | 0 | 0 | 0 | 0 | 1 | 0 | 16 | 792
| VV |  | 2511,71*1,05 |  | 2637.296 | [13 empty] | VV | 2 | 2 | True | 0 | ROZPOCET
| VV |  | Součet |  | 2637.296 | [13 empty] | VV | 2 | 4 | True | 1 | ROZPOCET
425 | M | 63141185 | deska tepelně izolační minerální tl 60mm | m2 | 87.026 |  | 0 |  |  |  | základní | 0 | 0 | 0 | 0 | 0 | 0 | 32 | M | 2 |  |  |  | ROZPOCET | 0 | 0 | 0 | 0 | 0 | 1 | 0 | 16 | 794
| VV |  | "R7" 82,882*1,05 |  | 87.026 | [13 empty] | VV | 2 | 2 | True | 0 | ROZPOCET
| VV |  | Součet |  | 87.026 | [13 empty] | VV | 2 | 4 | True | 1 | ROZPOCET
426 | K | 713114520.R | Tepelná foukaná izolace minerální vlákna akustická objemová hmotnost 40-60kg/m3 vodorovná do dutiny tl do 150 mm | m3 | 81.662 |  | 0 |  |  |  | základní | 0 | 0 | 0 | 0 | 0 | 0 | 16 | K | 2 |  |  |  | ROZPOCET | 0 | 0 | 0 | 0 | 0 | 1 | 0 | 16 | 796
| VV |  | "podlaha P2a" 111,72*0,1 |  | 11.172 | [13 empty] | VV | 2 | 2 | True | 0 | ROZPOCET
| VV |  | "podlaha P2b" 451,43*0,1 |  | 45.143 | [13 empty] | VV | 2 | 2 | True | 0 | ROZPOCET
| VV |  | "podlaha P2c" 121,8*0,1 |  | 12.18 | [13 empty] | VV | 2 | 2 | True | 0 | ROZPOCET
| VV |  | "podlaha P2d" 76,07*0,1 |  | 7.607 | [13 empty] | VV | 2 | 2 | True | 0 | ROZPOCET
| VV |  | "podlaha P2e" 55,6*0,1 |  | 5.56 | [13 empty] | VV | 2 | 2 | True | 0 | ROZPOCET
| VV |  | Součet |  | 81.662 | [13 empty] | VV | 2 | 4 | True | 1 | ROZPOCET
427 | K | 713120821 | Odstranění tepelné izolace podlah volně kladené z polystyrenu suchého tl do 100 mm | m2 | 612.11 |  | 0 | CS ÚRS 2021 02 |  |  | základní | 0.038 | 23.2602 | 0 | 0 | 0.00042 | 0.25709 | 16 | K | 2 |  |  |  | ROZPOCET | 0 | 0 | 0 | 0 | 0 | 1 | 0 | 16 | 798
| VV |  | "skladba P8" 23,98 |  | 23.98 | [13 empty] | VV | 2 | 2 | True | 0 | ROZPOCET
| VV |  | "skladba P14" 10,93 |  | 10.93 | [13 empty] | VV | 2 | 2 | True | 0 | ROZPOCET
| VV |  | "skladba P15" 10,92 |  | 10.92 | [13 empty] | VV | 2 | 2 | True | 0 | ROZPOCET
| VV |  | "skladba P16" 7,07 |  | 7.07 | [13 empty] | VV | 2 | 2 | True | 0 | ROZPOCET
| VV |  | "skladba P17" 15,77 |  | 15.77 | [13 empty] | VV | 2 | 2 | True | 0 | ROZPOCET
| VV |  | "skladba P18" 9,7 |  | 9.7 | [13 empty] | VV | 2 | 2 | True | 0 | ROZPOCET
| VV |  | "skladba P19" 381,99 |  | 381.99 | [13 empty] | VV | 2 | 2 | True | 0 | ROZPOCET
| VV |  | "skladba P20" 143,34 |  | 143.34 | [13 empty] | VV | 2 | 2 | True | 0 | ROZPOCET
| VV |  | "skladba P21" 8,41 |  | 8.41 | [13 empty] | VV | 2 | 2 | True | 0 | ROZPOCET
| VV |  | Součet |  | 612.11 | [13 empty] | VV | 2 | 4 | True | 1 | ROZPOCET
428 | K | 713121111 | Montáž izolace tepelné podlah volně kladenými rohožemi, pásy, dílci, deskami 1 vrstva | m2 | 3980.014 |  | 0 | CS ÚRS 2021 02 |  |  | základní | 0.06 | 238.8008 | 0 | 0 | 0 | 0 | 16 | K | 2 |  |  |  | ROZPOCET | 0 | 0 | 0 | 0 | 0 | 1 | 0 | 16 | 800
| VV |  | "P1e" 123,51 |  | 123.51 | [13 empty] | VV | 2 | 2 | True | 0 | ROZPOCET
| VV |  | "P3a" 448,04*2 |  | 896.08 | [13 empty] | VV | 2 | 2 | True | 0 | ROZPOCET
| VV |  | "podlaha P3c" 6,73*4 |  | 26.92 | [13 empty] | VV | 2 | 2 | True | 0 | ROZPOCET
| VV |  | "podlaha P3d" 140,89 |  | 140.89 | [13 empty] | VV | 2 | 2 | True | 0 | ROZPOCET
| VV |  | "P4" 13,64*4 |  | 54.56 | [13 empty] | VV | 2 | 2 | True | 0 | ROZPOCET
| VV |  | "P6" 69,83 |  | 69.83 | [13 empty] | VV | 2 | 2 | True | 0 | ROZPOCET
| VV |  | "P7a" 64,89 |  | 64.89 | [13 empty] | VV | 2 | 2 | True | 0 | ROZPOCET
| VV |  | "P8" 95,16 |  | 95.16 | [13 empty] | VV | 2 | 2 | True | 0 | ROZPOCET
| VV |  | "P9a" 266,84 |  | 266.84 | [13 empty] | VV | 2 | 2 | True | 0 | ROZPOCET
| VV |  | "P10" 365,82 |  | 365.82 | [13 empty] | VV | 2 | 2 | True | 0 | ROZPOCET
| VV |  | "P17" 106 |  | 106 | [13 empty] | VV | 2 | 2 | True | 0 | ROZPOCET
| VV |  | "P19" 31,68 |  | 31.68 | [13 empty] | VV | 2 | 2 | True | 0 | ROZPOCET
| VV |  | "P31" 155,54 |  | 155.54 | [13 empty] | VV | 2 | 2 | True | 0 | ROZPOCET
| VV |  | "P40" 85,27 |  | 85.27 | [13 empty] | VV | 2 | 2 | True | 0 | ROZPOCET
| VV |  | "P42" 32,51 |  | 32.51 | [13 empty] | VV | 2 | 2 | True | 0 | ROZPOCET
| VV |  | "P11" 202,73 |  | 202.73 | [13 empty] | VV | 2 | 2 | True | 0 | ROZPOCET
| VV |  | "P12" 30,83 |  | 30.83 | [13 empty] | VV | 2 | 2 | True | 0 | ROZPOCET
| VV |  | "P14" 58,5 |  | 58.5 | [13 empty] | VV | 2 | 2 | True | 0 | ROZPOCET
| VV |  | "P15" 70,63 |  | 70.63 | [13 empty] | VV | 2 | 2 | True | 0 | ROZPOCET
| VV |  | "P16" 14,63 |  | 14.63 | [13 empty] | VV | 2 | 2 | True | 0 | ROZPOCET
| VV |  | "P21" 38,42 |  | 38.42 | [13 empty] | VV | 2 | 2 | True | 0 | ROZPOCET
| VV |  | "P22" 57,82 |  | 57.82 | [13 empty] | VV | 2 | 2 | True | 0 | ROZPOCET
| VV |  | "P23" 3,2 |  | 3.2 | [13 empty] | VV | 2 | 2 | True | 0 | ROZPOCET
| VV |  | "P24" 228,68 |  | 228.68 | [13 empty] | VV | 2 | 2 | True | 0 | ROZPOCET
| VV |  | "P27" 74,78 |  | 74.78 | [13 empty] | VV | 2 | 2 | True | 0 | ROZPOCET
| VV |  | "P29" 10,19 |  | 10.19 | [13 empty] | VV | 2 | 2 | True | 0 | ROZPOCET
| VV |  | "P34" 5,39 |  | 5.39 | [13 empty] | VV | 2 | 2 | True | 0 | ROZPOCET
| VV |  | "P35" 12,06 |  | 12.06 | [13 empty] | VV | 2 | 2 | True | 0 | ROZPOCET
| VV |  | "P39" 37,82 |  | 37.82 | [13 empty] | VV | 2 | 2 | True | 0 | ROZPOCET
| VV |  | "P41" 148,71 |  | 148.71 | [13 empty] | VV | 2 | 2 | True | 0 | ROZPOCET
| VV |  | "P43" 108,11 |  | 108.11 | [13 empty] | VV | 2 | 2 | True | 0 | ROZPOCET
| VV |  | "P44" 296,35 |  | 296.35 | [13 empty] | VV | 2 | 2 | True | 0 | ROZPOCET
| VV |  | "ang. dvorek č.3" 15,19*1,02 |  | 15.494 | [13 empty] | VV | 2 | 2 | True | 0 | ROZPOCET
| VV |  | "skladba E03- angl.dvorek č.4." 50,17 |  | 50.17 | [13 empty] | VV | 2 | 2 | True | 0 | ROZPOCET
| VV |  | Součet |  | 3980.014 | [13 empty] | VV | 2 | 4 | True | 1 | ROZPOCET
429 | K | 713121121 | Montáž izolace tepelné podlah volně kladenými rohožemi, pásy, dílci, deskami 2 vrstvy | m2 | 2140.75 |  | 0 | CS ÚRS 2021 02 |  |  | základní | 0.14 | 299.705 | 0 | 0 | 0 | 0 | 16 | K | 2 |  |  |  | ROZPOCET | 0 | 0 | 0 | 0 | 0 | 1 | 0 | 16 | 802
| VV |  | "P1a" 151,93 |  | 151.93 | [13 empty] | VV | 2 | 2 | True | 0 | ROZPOCET
| VV |  | "P1b" 89,37 |  | 89.37 | [13 empty] | VV | 2 | 2 | True | 0 | ROZPOCET
| VV |  | "P1c" 105,5 |  | 105.5 | [13 empty] | VV | 2 | 2 | True | 0 | ROZPOCET
| VV |  | "P1d" 114,51 |  | 114.51 | [13 empty] | VV | 2 | 2 | True | 0 | ROZPOCET
| VV |  | "P2a" 111,72 |  | 111.72 | [13 empty] | VV | 2 | 2 | True | 0 | ROZPOCET
| VV |  | "P2b" 451,43 |  | 451.43 | [13 empty] | VV | 2 | 2 | True | 0 | ROZPOCET
| VV |  | "P2c" 121,8 |  | 121.8 | [13 empty] | VV | 2 | 2 | True | 0 | ROZPOCET
| VV |  | "P2d" 76,07 |  | 76.07 | [13 empty] | VV | 2 | 2 | True | 0 | ROZPOCET
| VV |  | "P2e" 55,6 |  | 55.6 | [13 empty] | VV | 2 | 2 | True | 0 | ROZPOCET
| VV |  | "P5a" 38,28 |  | 38.28 | [13 empty] | VV | 2 | 2 | True | 0 | ROZPOCET
| VV |  | "P5b" 37,85 |  | 37.85 | [13 empty] | VV | 2 | 2 | True | 0 | ROZPOCET
| VV |  | "P9b" 257,09 |  | 257.09 | [13 empty] | VV | 2 | 2 | True | 0 | ROZPOCET
| VV |  | "P10" 365,82 |  | 365.82 | [13 empty] | VV | 2 | 2 | True | 0 | ROZPOCET
| VV |  | "P33" 9,2 |  | 9.2 | [13 empty] | VV | 2 | 2 | True | 0 | ROZPOCET
| VV |  | "P36" 154,58 |  | 154.58 | [13 empty] | VV | 2 | 2 | True | 0 | ROZPOCET
| VV |  | Součet |  | 2140.75 | [13 empty] | VV | 2 | 4 | True | 1 | ROZPOCET
430 | M | 28375999 | deska EPS 150 pro trvalé zatížení v tlaku (max. 3000 kg/m2) tl 100mm | m3 | 244.13 |  | 0 | CS ÚRS 2018 02 |  |  | základní | 0 | 0 | 0 | 0 | 0 | 0 | 32 | M | 2 |  |  |  | ROZPOCET | 0 | 0 | 0 | 0 | 0 | 1 | 0 | 16 | 804
| VV |  | "P1a" 151,93*0,04 |  | 6.077 | [13 empty] | VV | 2 | 2 | True | 0 | ROZPOCET
| VV |  | "P1b" 89,37*0,12 |  | 10.724 | [13 empty] | VV | 2 | 2 | True | 0 | ROZPOCET
| VV |  | "P1c" 105,5*0,05 |  | 5.275 | [13 empty] | VV | 2 | 2 | True | 0 | ROZPOCET
| VV |  | "P1d" 114,51*0,11 |  | 12.596 | [13 empty] | VV | 2 | 2 | True | 0 | ROZPOCET
| VV |  | "P2b" 451,43*0,06 |  | 27.086 | [13 empty] | VV | 2 | 2 | True | 0 | ROZPOCET
| VV |  | "P2c" 121,8*0,09 |  | 10.962 | [13 empty] | VV | 2 | 2 | True | 0 | ROZPOCET
| VV |  | "P2d" 76,07*0,05 |  | 3.804 | [13 empty] | VV | 2 | 2 | True | 0 | ROZPOCET
| VV |  | "P2e" 55,6*0,12 |  | 6.672 | [13 empty] | VV | 2 | 2 | True | 0 | ROZPOCET
| VV |  | "P5a" 38,28*0,04 |  | 1.531 | [13 empty] | VV | 2 | 2 | True | 0 | ROZPOCET
| VV |  | "P5b" 37,85*0,04 |  | 1.514 | [13 empty] | VV | 2 | 2 | True | 0 | ROZPOCET
| VV |  | "P9b" 257,09*0,05 |  | 12.855 | [13 empty] | VV | 2 | 2 | True | 0 | ROZPOCET
| VV |  | "P11" 202,73*0,12 |  | 24.328 | [13 empty] | VV | 2 | 2 | True | 0 | ROZPOCET
| VV |  | "P12" 30,83*0,12 |  | 3.7 | [13 empty] | VV | 2 | 2 | True | 0 | ROZPOCET
| VV |  | "P14" 58,5*0,12 |  | 7.02 | [13 empty] | VV | 2 | 2 | True | 0 | ROZPOCET
| VV |  | "P15" 70,63*0,12 |  | 8.476 | [13 empty] | VV | 2 | 2 | True | 0 | ROZPOCET
| VV |  | "P16" 14,63*0,08 |  | 1.17 | [13 empty] | VV | 2 | 2 | True | 0 | ROZPOCET
| VV |  | "P21" 38,42*0,1 |  | 3.842 | [13 empty] | VV | 2 | 2 | True | 0 | ROZPOCET
| VV |  | "P22" 57,82*0,12 |  | 6.938 | [13 empty] | VV | 2 | 2 | True | 0 | ROZPOCET
| VV |  | "P23" 3,2*0,14 |  | 0.448 | [13 empty] | VV | 2 | 2 | True | 0 | ROZPOCET
| VV |  | "P24" 228,68*0,08 |  | 18.294 | [13 empty] | VV | 2 | 2 | True | 0 | ROZPOCET
| VV |  | "P27" 74,78*0,12 |  | 8.974 | [13 empty] | VV | 2 | 2 | True | 0 | ROZPOCET
| VV |  | "P29" 10,19*0,1 |  | 1.019 | [13 empty] | VV | 2 | 2 | True | 0 | ROZPOCET
| VV |  | "P33" 9,2*0,05 |  | 0.46 | [13 empty] | VV | 2 | 2 | True | 0 | ROZPOCET
| VV |  | "P34" 5,39*0,05 |  | 0.27 | [13 empty] | VV | 2 | 2 | True | 0 | ROZPOCET
| VV |  | "P35" 12,06*0,1 |  | 1.206 | [13 empty] | VV | 2 | 2 | True | 0 | ROZPOCET
| VV |  | "P36" 154,58*0,05 |  | 7.729 | [13 empty] | VV | 2 | 2 | True | 0 | ROZPOCET
| VV |  | "P43" 108,11*0,1 |  | 10.811 | [13 empty] | VV | 2 | 2 | True | 0 | ROZPOCET
| VV |  | "P44" 296,35*0,12 |  | 35.562 | [13 empty] | VV | 2 | 2 | True | 0 | ROZPOCET
| VV |  | Mezisoučet |  | 239.343 | [13 empty] | VV | 2 | 3 | True | 0 | ROZPOCET
| VV |  | "prořez" 239,343*0,02 |  | 4.787 | [13 empty] | VV | 2 | 2 | True | 0 | ROZPOCET
| VV |  | Součet |  | 244.13 | [13 empty] | VV | 2 | 4 | True | 1 | ROZPOCET
431 | M | 28375926 | deska EPS 200 pro konstrukce s velmi vysokým zatížením λ=0,034 tl 100mm | m2 | 38.576 |  | 0 | CS ÚRS 2021 02 |  |  | základní | 0 | 0 | 0.0035 | 0.13502 | 0 | 0 | 32 | M | 2 |  |  |  | ROZPOCET | 0 | 0 | 0 | 0 | 0 | 1 | 0 | 16 | 806
| VV |  | "P39" 37,82*1,02 |  | 38.576 | [13 empty] | VV | 2 | 2 | True | 0 | ROZPOCET
| VV |  | Součet |  | 38.576 | [13 empty] | VV | 2 | 4 | True | 1 | ROZPOCET
432 | M | 63141430.1 | akustická izolace - čedičová minerální vata, 145-155 kg/m3 tl 20mm | m2 | 2205.032 |  | 0 |  |  |  | základní | 0 | 0 | 0 | 0 | 0 | 0 | 32 | M | 2 |  |  |  | ROZPOCET | 0 | 0 | 0 | 0 | 0 | 1 | 0 | 16 | 808
| VV |  | "P1e" 123,51 |  | 123.51 | [13 empty] | VV | 2 | 2 | True | 0 | ROZPOCET
| VV |  | "P3a" 448,04 |  | 448.04 | [13 empty] | VV | 2 | 2 | True | 0 | ROZPOCET
| VV |  | "podlaha P3c" 6,73 |  | 6.73 | [13 empty] | VV | 2 | 2 | True | 0 | ROZPOCET
| VV |  | "P4" 13,64 |  | 13.64 | [13 empty] | VV | 2 | 2 | True | 0 | ROZPOCET
| VV |  | "P6" 69,83 |  | 69.83 | [13 empty] | VV | 2 | 2 | True | 0 | ROZPOCET
| VV |  | "P7a" 64,89 |  | 64.89 | [13 empty] | VV | 2 | 2 | True | 0 | ROZPOCET
| VV |  | "P9a" 266,84 |  | 266.84 | [13 empty] | VV | 2 | 2 | True | 0 | ROZPOCET
| VV |  | "P9b" 257,09 |  | 257.09 | [13 empty] | VV | 2 | 2 | True | 0 | ROZPOCET
| VV |  | "P10" 365,82 |  | 365.82 | [13 empty] | VV | 2 | 2 | True | 0 | ROZPOCET
| VV |  | "P17" 106 |  | 106 | [13 empty] | VV | 2 | 2 | True | 0 | ROZPOCET
| VV |  | "P19" 31,68 |  | 31.68 | [13 empty] | VV | 2 | 2 | True | 0 | ROZPOCET
| VV |  | "P31" 155,54 |  | 155.54 | [13 empty] | VV | 2 | 2 | True | 0 | ROZPOCET
| VV |  | "P33" 9,2 |  | 9.2 | [13 empty] | VV | 2 | 2 | True | 0 | ROZPOCET
| VV |  | "P41" 148,71 |  | 148.71 | [13 empty] | VV | 2 | 2 | True | 0 | ROZPOCET
| VV |  | "P42" 32,51 |  | 32.51 | [13 empty] | VV | 2 | 2 | True | 0 | ROZPOCET
| VV |  | Mezisoučet |  | 2100.03 | [13 empty] | VV | 2 | 3 | True | 0 | ROZPOCET
| VV |  | "prořez" 2100,03*0,05 |  | 105.002 | [13 empty] | VV | 2 | 2 | True | 0 | ROZPOCET
| VV |  | Součet |  | 2205.032 | [13 empty] | VV | 2 | 4 | True | 1 | ROZPOCET
433 | M | 63141434 | deska tepelně izolační minerální plovoucích podlah λ=0,033-0,035 tl 40mm | m2 | 1947.69 |  | 0 | CS ÚRS 2021 02 |  |  | základní | 0 | 0 | 0.0045 | 8.7646 | 0 | 0 | 32 | M | 2 |  |  |  | ROZPOCET | 0 | 0 | 0 | 0 | 0 | 1 | 0 | 16 | 810
| VV |  | "P1a" 151,93 |  | 151.93 | [13 empty] | VV | 2 | 2 | True | 0 | ROZPOCET
| VV |  | "P1b" 89,37 |  | 89.37 | [13 empty] | VV | 2 | 2 | True | 0 | ROZPOCET
| VV |  | "P1c" 105,5 |  | 105.5 | [13 empty] | VV | 2 | 2 | True | 0 | ROZPOCET
| VV |  | "P1d" 114,51 |  | 114.51 | [13 empty] | VV | 2 | 2 | True | 0 | ROZPOCET
| VV |  | "P2a" 111,72 |  | 111.72 | [13 empty] | VV | 2 | 2 | True | 0 | ROZPOCET
| VV |  | "P2b" 451,43 |  | 451.43 | [13 empty] | VV | 2 | 2 | True | 0 | ROZPOCET
| VV |  | "P2c" 121,8 |  | 121.8 | [13 empty] | VV | 2 | 2 | True | 0 | ROZPOCET
| VV |  | "P2d" 76,07 |  | 76.07 | [13 empty] | VV | 2 | 2 | True | 0 | ROZPOCET
| VV |  | "P2e" 55,6 |  | 55.6 | [13 empty] | VV | 2 | 2 | True | 0 | ROZPOCET
| VV |  | "P5a" 38,28 |  | 38.28 | [13 empty] | VV | 2 | 2 | True | 0 | ROZPOCET
| VV |  | "P5b" 37,85 |  | 37.85 | [13 empty] | VV | 2 | 2 | True | 0 | ROZPOCET
| VV |  | "P7a" 64,89 |  | 64.89 | [13 empty] | VV | 2 | 2 | True | 0 | ROZPOCET
| VV |  | "P8" 95,16 |  | 95.16 | [13 empty] | VV | 2 | 2 | True | 0 | ROZPOCET
| VV |  | "P31" 155,54 |  | 155.54 | [13 empty] | VV | 2 | 2 | True | 0 | ROZPOCET
| VV |  | "P36" 154,58 |  | 154.58 | [13 empty] | VV | 2 | 2 | True | 0 | ROZPOCET
| VV |  | "P40" 85,27 |  | 85.27 | [13 empty] | VV | 2 | 2 | True | 0 | ROZPOCET
| VV |  | Mezisoučet |  | 1909.5 | [13 empty] | VV | 2 | 3 | True | 0 | ROZPOCET
| VV |  | "prořez" 1909,5*0,02 |  | 38.19 | [13 empty] | VV | 2 | 2 | True | 0 | ROZPOCET
| VV |  | Součet |  | 1947.69 | [13 empty] | VV | 2 | 4 | True | 1 | ROZPOCET
434 | M | 61155350 | podložka izolační z pěnového PE 2mm | m2 | 177.386 |  | 0 | CS ÚRS 2021 02 |  |  | základní | 0 | 0 | 0.0004 | 0.070954 | 0 | 0 | 32 | M | 2 |  |  |  | ROZPOCET | 0 | 0 | 0 | 0 | 0 | 1 | 0 | 16 | 812
| VV |  | "podlaha P4-mezi dřevotřísk desky" 13,64*1,1 |  | 15.004 | [13 empty] | VV | 2 | 2 | True | 0 | ROZPOCET
| VV |  | "podlaha P3c" 6,73*1,1 |  | 7.403 | [13 empty] | VV | 2 | 2 | True | 0 | ROZPOCET
| VV |  | "podlaha P3d" 140,89*1,1 |  | 154.979 | [13 empty] | VV | 2 | 2 | True | 0 | ROZPOCET
| VV |  | Součet |  | 177.386 | [13 empty] | VV | 2 | 4 | True | 1 | ROZPOCET
435 | M | 63151484 | akustická izolace - kamenné vlákno 40kg/m3 tl. 100mm | m2 | 477.779 |  | 0 |  |  |  | základní | 0 | 0 | 0 | 0 | 0 | 0 | 32 | M | 2 |  |  |  | ROZPOCET | 0 | 0 | 0 | 0 | 0 | 1 | 0 | 16 | 814
| VV |  | "podlaha P3a" 448,04*1,02 |  | 457.001 | [13 empty] | VV | 2 | 2 | True | 0 | ROZPOCET
| VV |  | "podlaha P4" 13,64*1,02 |  | 13.913 | [13 empty] | VV | 2 | 2 | True | 0 | ROZPOCET
| VV |  | "podlaha P3c" 6,73*1,02 |  | 6.865 | [13 empty] | VV | 2 | 2 | True | 0 | ROZPOCET
| VV |  | Součet |  | 477.779 | [13 empty] | VV | 2 | 4 | True | 1 | ROZPOCET
436 | M | 631668x1 | akustická - 3vlnné překřížená deska tl. 12,5mm, Rw=34dB, Ln,w=20dB | m2 | 962.273 |  | 0 |  |  |  | základní | 0 | 0 | 0 | 0 | 0 | 0 | 32 | M | 2 |  |  |  | ROZPOCET | 0 | 0 | 0 | 0 | 0 | 1 | 0 | 16 | 816
| VV |  | "podlaha P4" 13,64*1,05 |  | 14.322 | [13 empty] | VV | 2 | 2 | True | 0 | ROZPOCET
| VV |  | "podlaha P3a" 448,04*2*1,05 |  | 940.884 | [13 empty] | VV | 2 | 2 | True | 0 | ROZPOCET
| VV |  | "podlaha P3c" 6,73*1,05 |  | 7.067 | [13 empty] | VV | 2 | 2 | True | 0 | ROZPOCET
| VV |  | Součet |  | 962.273 | [13 empty] | VV | 2 | 4 | True | 1 | ROZPOCET
437 | M | 28376360 | deska z polystyrénu XPS, hrana rovná a strukturovaný povrch λ=0,034 tl 20mm | m2 | 66.977 |  | 0 | CS ÚRS 2021 02 |  |  | základní | 0 | 0 | 0.0006 | 0.040186 | 0 | 0 | 32 | M | 2 |  |  |  | ROZPOCET | 0 | 0 | 0 | 0 | 0 | 1 | 0 | 16 | 818
| VV |  | "ang. dvorek č.3" 15,19*1,02*1,02 |  | 15.804 | [13 empty] | VV | 2 | 2 | True | 0 | ROZPOCET
| VV |  | "skladba E03- angl.dvorek č.4." 50,17*1,02 |  | 51.173 | [13 empty] | VV | 2 | 2 | True | 0 | ROZPOCET
| VV |  | Součet |  | 66.977 | [13 empty] | VV | 2 | 4 | True | 1 | ROZPOCET
438 | K | 713121211 | Montáž izolace tepelné podlah volně kladenými okrajovými pásky | m | 3731.508 |  | 0 | CS ÚRS 2021 02 |  |  | základní | 0.04 | 149.2603 | 0 | 0 | 0 | 0 | 16 | K | 2 |  |  |  | ROZPOCET | 0 | 0 | 0 | 0 | 0 | 1 | 0 | 16 | 820
| VV |  | "obvod stěn v jednotlivých patrech" | [15 empty] | VV | 2 | 1 | True | 0 | ROZPOCET
| VV |  | "1.pp" 664,543 |  | 664.543 | [13 empty] | VV | 2 | 2 | True | 0 | ROZPOCET
| VV |  | "1.np" 1099,912 |  | 1099.912 | [13 empty] | VV | 2 | 2 | True | 0 | ROZPOCET
| VV |  | "2.np" 974,608 |  | 974.608 | [13 empty] | VV | 2 | 2 | True | 0 | ROZPOCET
| VV |  | "3.np" 992,445 |  | 992.445 | [13 empty] | VV | 2 | 2 | True | 0 | ROZPOCET
| VV |  | Součet |  | 3731.508 | [13 empty] | VV | 2 | 4 | True | 1 | ROZPOCET
439 | M | 63140273 | pásek okrajový izolační minerální plovoucích podlah š 80mm tl 12mm | m | 4104.659 |  | 0 | CS ÚRS 2019 02 |  |  | základní | 0 | 0 | 0 | 0 | 0 | 0 | 32 | M | 2 |  |  |  | ROZPOCET | 0 | 0 | 0 | 0 | 0 | 1 | 0 | 16 | 822
| VV |  | "obvod stěn v jednotlivých patrech" | [15 empty] | VV | 2 | 1 | True | 0 | ROZPOCET
| VV |  | 3731,508*1,1 |  | 4104.659 | [13 empty] | VV | 2 | 2 | True | 0 | ROZPOCET
| VV |  | Součet |  | 4104.659 | [13 empty] | VV | 2 | 4 | True | 1 | ROZPOCET
440 | K | 713131141 | Montáž izolace tepelné stěn a základů lepením celoplošně rohoží, pásů, dílců, desek | m2 | 629.851 |  | 0 | CS ÚRS 2021 02 |  |  | základní | 0.211 | 132.8986 | 0.006 | 3.7791 | 0 | 0 | 16 | K | 2 |  |  |  | ROZPOCET | 0 | 0 | 0 | 0 | 0 | 1 | 0 | 16 | 824
| VV |  | "skladba W1" 465,892 |  | 465.892 | [13 empty] | VV | 2 | 2 | True | 0 | ROZPOCET
| VV |  | "skladba W3" 163,959 |  | 163.959 | [13 empty] | VV | 2 | 2 | True | 0 | ROZPOCET
| VV |  | Součet |  | 629.851 | [13 empty] | VV | 2 | 4 | True | 1 | ROZPOCET
441 | M | 28376408 | deska z polystyrénu XPS, hrana polodrážková a hladký povrch 500kPa | m3 | 8.362 |  | 0 | CS ÚRS 2021 02 |  |  | základní | 0 | 0 | 0.032 | 0.26758 | 0 | 0 | 32 | M | 2 |  |  |  | ROZPOCET | 0 | 0 | 0 | 0 | 0 | 1 | 0 | 16 | 826
| VV |  | "skladba W3" 163,959*0,05*1,02 |  | 8.362 | [13 empty] | VV | 2 | 2 | True | 0 | ROZPOCET
| VV |  | Součet |  | 8.362 | [13 empty] | VV | 2 | 4 | True | 1 | ROZPOCET
442 | M | 28376076 | deska EPS grafitová fasádní λ=0,030-0,031 tl 100mm | m2 | 26.137 |  | 0 | CS ÚRS 2021 02 |  |  | základní | 0 | 0 | 0.0015 | 0.039206 | 0 | 0 | 32 | M | 2 |  |  |  | ROZPOCET | 0 | 0 | 0 | 0 | 0 | 1 | 0 | 16 | 828
| VV |  | "skladba W1" 465,892*(0,02+0,09)/2*1,02 |  | 26.137 | [13 empty] | VV | 2 | 2 | True | 0 | ROZPOCET
| VV |  | Součet |  | 26.137 | [13 empty] | VV | 2 | 4 | True | 1 | ROZPOCET
443 | K | 713131151 | Montáž izolace tepelné stěn a základů volně vloženými rohožemi, pásy, dílci, deskami 1 vrstva | m2 | 144.117 |  | 0 | CS ÚRS 2021 02 |  |  | základní | 0.102 | 14.6999 | 0 | 0 | 0 | 0 | 16 | K | 2 |  |  |  | ROZPOCET | 0 | 0 | 0 | 0 | 0 | 1 | 0 | 16 | 830
| VV |  | "kolem výtahu V1" | [15 empty] | VV | 2 | 1 | True | 0 | ROZPOCET
| VV |  | 2,26*2,844+2,26*15,346+(2,4+2,26+2,4)*4,06-1,04*2+1,87*14,13*2-1,04*2,28*2-1,04*2,53*2 |  | 110.534 | [13 empty] | VV | 2 | 2 | True | 0 | ROZPOCET
| VV |  | 2,36*14,23 |  | 33.583 | [13 empty] | VV | 2 | 2 | True | 0 | ROZPOCET
| VV |  | Součet |  | 144.117 | [13 empty] | VV | 2 | 4 | True | 1 | ROZPOCET
444 | M | 63141183 | deska tepelně izolační minerální tl 50mm | m2 | 70.814 |  | 0 |  |  |  | základní | 0 | 0 | 0 | 0 | 0 | 0 | 32 | M | 2 |  |  |  | ROZPOCET | 0 | 0 | 0 | 0 | 0 | 1 | 0 | 16 | 832
| VV |  | "kolem výtahu V1" | [15 empty] | VV | 2 | 1 | True | 0 | ROZPOCET
| VV |  | ((2,4+2,26+2,4)*4,06-1,04*2+1,87*14,13*2-1,04*2,28*2-1,04*2,53*2)*1,02 |  | 70.814 | [13 empty] | VV | 2 | 2 | True | 0 | ROZPOCET
| VV |  | Součet |  | 70.814 | [13 empty] | VV | 2 | 4 | True | 1 | ROZPOCET
445 | M | 63141192 | deska tepelně izolační minerální do šikmých střech a stěn λ=0,035-0,038 tl 140mm | m2 | 34.254 |  | 0 | CS ÚRS 2021 02 |  |  | základní | 0 | 0 | 0.007 | 0.23978 | 0 | 0 | 32 | M | 2 |  |  |  | ROZPOCET | 0 | 0 | 0 | 0 | 0 | 1 | 0 | 16 | 834
| VV |  | "kolem výtahu V1" | [15 empty] | VV | 2 | 1 | True | 0 | ROZPOCET
| VV |  | 2,36*14,23*1,02 |  | 34.254 | [13 empty] | VV | 2 | 2 | True | 0 | ROZPOCET
| VV |  | Součet |  | 34.254 | [13 empty] | VV | 2 | 4 | True | 1 | ROZPOCET
446 | M | 63141194 | deska tepelně izolační minerální do šikmých střech a stěn λ=0,035-0,038 tl 160mm | m2 | 35.376 |  | 0 | CS ÚRS 2021 02 |  |  | základní | 0 | 0 | 0.008 | 0.28301 | 0 | 0 | 32 | M | 2 |  |  |  | ROZPOCET | 0 | 0 | 0 | 0 | 0 | 1 | 0 | 16 | 836
| VV |  | "kolem výtahu V1" | [15 empty] | VV | 2 | 1 | True | 0 | ROZPOCET
| VV |  | 2,26*15,346*1,02 |  | 35.376 | [13 empty] | VV | 2 | 2 | True | 0 | ROZPOCET
| VV |  | Součet |  | 35.376 | [13 empty] | VV | 2 | 4 | True | 1 | ROZPOCET
447 | M | 63141194.2 | deska tepelně izolační minerální tl 180mm | m2 | 6.556 |  | 0 |  |  |  | základní | 0 | 0 | 0 | 0 | 0 | 0 | 32 | M | 2 |  |  |  | ROZPOCET | 0 | 0 | 0 | 0 | 0 | 1 | 0 | 16 | 838
| VV |  | "kolem výtahu V1" | [15 empty] | VV | 2 | 1 | True | 0 | ROZPOCET
| VV |  | 2,26*2,844*1,02 |  | 6.556 | [13 empty] | VV | 2 | 2 | True | 0 | ROZPOCET
| VV |  | Součet |  | 6.556 | [13 empty] | VV | 2 | 4 | True | 1 | ROZPOCET
448 | K | 713151132 | Montáž izolace tepelné střech šikmých kladené volně nad krokve rohoží, pásů, desek sklonu přes 30° do 45° | m2 | 987 |  | 0 | CS ÚRS 2021 02 |  |  | základní | 0.146 | 144.102 | 0 | 0 | 0 | 0 | 16 | K | 2 |  |  |  | ROZPOCET | 0 | 0 | 0 | 0 | 0 | 1 | 0 | 16 | 840
| VV |  | "střecha S1" 783,32 |  | 783.32 | [13 empty] | VV | 2 | 2 | True | 0 | ROZPOCET
| VV |  | "střecha S2" 93,86 |  | 93.86 | [13 empty] | VV | 2 | 2 | True | 0 | ROZPOCET
| VV |  | "střecha S5" 40,6 |  | 40.6 | [13 empty] | VV | 2 | 2 | True | 0 | ROZPOCET
| VV |  | "svisle" 112*0,3 |  | 33.6 | [13 empty] | VV | 2 | 2 | True | 0 | ROZPOCET
| VV |  | "střecha S6" 35,62 |  | 35.62 | [13 empty] | VV | 2 | 2 | True | 0 | ROZPOCET
| VV |  | Součet |  | 987 | [13 empty] | VV | 2 | 4 | True | 1 | ROZPOCET
449 | M | 28376530 | deska izolační PIR s oboustrannou kompozitní fólií s hliníkovou vložkou pro podlahy 1200x2400x60mm | m2 | 95.737 |  | 0 | CS ÚRS 2021 02 |  |  | základní | 0 | 0 | 0.0018 | 0.17233 | 0 | 0 | 32 | M | 2 |  |  |  | ROZPOCET | 0 | 0 | 0 | 0 | 0 | 1 | 0 | 16 | 842
| VV |  | "střecha S2" 93,86*1,02 |  | 95.737 | [13 empty] | VV | 2 | 2 | True | 0 | ROZPOCET
| VV |  | Součet |  | 95.737 | [13 empty] | VV | 2 | 4 | True | 1 | ROZPOCET
450 | M | 28376531 | deska izolační PIR s oboustrannou kompozitní fólií s hliníkovou vložkou pro šikmé střechy 1200x2400x80mm | m2 | 874.67 |  | 0 | CS ÚRS 2021 02 |  |  | základní | 0 | 0 | 0.0024 | 2.0992 | 0 | 0 | 32 | M | 2 |  |  |  | ROZPOCET | 0 | 0 | 0 | 0 | 0 | 1 | 0 | 16 | 844
| VV |  | "střecha S1" 783,32*1,02 |  | 798.986 | [13 empty] | VV | 2 | 2 | True | 0 | ROZPOCET
| VV |  | "střecha S5" 40,6*1,02 |  | 41.412 | [13 empty] | VV | 2 | 2 | True | 0 | ROZPOCET
| VV |  | "svisle" 112*0,3*1,02 |  | 34.272 | [13 empty] | VV | 2 | 2 | True | 0 | ROZPOCET
| VV |  | Součet |  | 874.67 | [13 empty] | VV | 2 | 4 | True | 1 | ROZPOCET
451 | M | 28376530.1 | deska izolační PIR tl.100mm | m2 | 36.332 |  | 0 |  |  |  | základní | 0 | 0 | 0 | 0 | 0 | 0 | 32 | M | 2 |  |  |  | ROZPOCET | 0 | 0 | 0 | 0 | 0 | 1 | 0 | 16 | 846
| VV |  | "střecha S6" 35,62*1,02 |  | 36.332 | [13 empty] | VV | 2 | 2 | True | 0 | ROZPOCET
| VV |  | Součet |  | 36.332 | [13 empty] | VV | 2 | 4 | True | 1 | ROZPOCET
452 | K | 713191133 | Montáž izolace tepelné podlah, stropů vrchem nebo střech překrytí fólií s přelepeným spojem | m2 | 4926.96 |  | 0 | CS ÚRS 2021 02 |  |  | základní | 0.06 | 295.6176 | 1e-05 | 0.04927 | 0 | 0 | 16 | K | 2 |  |  |  | ROZPOCET | 0 | 0 | 0 | 0 | 0 | 1 | 0 | 16 | 848
| VV |  | "P1a" 151,93 |  | 151.93 | [13 empty] | VV | 2 | 2 | True | 0 | ROZPOCET
| VV |  | "P1b" 89,37 |  | 89.37 | [13 empty] | VV | 2 | 2 | True | 0 | ROZPOCET
| VV |  | "P1c" 105,5 |  | 105.5 | [13 empty] | VV | 2 | 2 | True | 0 | ROZPOCET
| VV |  | "P1d" 114,51 |  | 114.51 | [13 empty] | VV | 2 | 2 | True | 0 | ROZPOCET
| VV |  | "P2b" 451,43 |  | 451.43 | [13 empty] | VV | 2 | 2 | True | 0 | ROZPOCET
| VV |  | "P2c" 121,8 |  | 121.8 | [13 empty] | VV | 2 | 2 | True | 0 | ROZPOCET
| VV |  | "P2d" 76,07 |  | 76.07 | [13 empty] | VV | 2 | 2 | True | 0 | ROZPOCET
| VV |  | "P2e" 55,6 |  | 55.6 | [13 empty] | VV | 2 | 2 | True | 0 | ROZPOCET
| VV |  | "P3a" 448,04 |  | 448.04 | [13 empty] | VV | 2 | 2 | True | 0 | ROZPOCET
| VV |  | "P5a" 38,28 |  | 38.28 | [13 empty] | VV | 2 | 2 | True | 0 | ROZPOCET
| VV |  | "P5b" 37,85 |  | 37.85 | [13 empty] | VV | 2 | 2 | True | 0 | ROZPOCET
| VV |  | "P6" 69,83 |  | 69.83 | [13 empty] | VV | 2 | 2 | True | 0 | ROZPOCET
| VV |  | "P7a" 64,89 |  | 64.89 | [13 empty] | VV | 2 | 2 | True | 0 | ROZPOCET
| VV |  | "P8" 95,16 |  | 95.16 | [13 empty] | VV | 2 | 2 | True | 0 | ROZPOCET
| VV |  | "P9a" 266,84 |  | 266.84 | [13 empty] | VV | 2 | 2 | True | 0 | ROZPOCET
| VV |  | "P9b" 257,09 |  | 257.09 | [13 empty] | VV | 2 | 2 | True | 0 | ROZPOCET
| VV |  | "P10" | [15 empty] | VV | 2 | 1 | True | 0 | ROZPOCET
| VV |  | "podlaha" 365,82 |  | 365.82 | [13 empty] | VV | 2 | 2 | True | 0 | ROZPOCET
| VV |  | "P11" 202,73 |  | 202.73 | [13 empty] | VV | 2 | 2 | True | 0 | ROZPOCET
| VV |  | "P12" 30,83 |  | 30.83 | [13 empty] | VV | 2 | 2 | True | 0 | ROZPOCET
| VV |  | "P14" 58,5 |  | 58.5 | [13 empty] | VV | 2 | 2 | True | 0 | ROZPOCET
| VV |  | "P15" 70,63 |  | 70.63 | [13 empty] | VV | 2 | 2 | True | 0 | ROZPOCET
| VV |  | "P16" 14,63 |  | 14.63 | [13 empty] | VV | 2 | 2 | True | 0 | ROZPOCET
| VV |  | "P17" 106 |  | 106 | [13 empty] | VV | 2 | 2 | True | 0 | ROZPOCET
| VV |  | "P19" 31,68 |  | 31.68 | [13 empty] | VV | 2 | 2 | True | 0 | ROZPOCET
| VV |  | "P21" 38,42 |  | 38.42 | [13 empty] | VV | 2 | 2 | True | 0 | ROZPOCET
| VV |  | "P22" 57,82 |  | 57.82 | [13 empty] | VV | 2 | 2 | True | 0 | ROZPOCET
| VV |  | "P23" 3,2 |  | 3.2 | [13 empty] | VV | 2 | 2 | True | 0 | ROZPOCET
| VV |  | "P24" 228,68 |  | 228.68 | [13 empty] | VV | 2 | 2 | True | 0 | ROZPOCET
| VV |  | "P27" 74,78 |  | 74.78 | [13 empty] | VV | 2 | 2 | True | 0 | ROZPOCET
| VV |  | "P29" 10,19 |  | 10.19 | [13 empty] | VV | 2 | 2 | True | 0 | ROZPOCET
| VV |  | "P31" 155,54 |  | 155.54 | [13 empty] | VV | 2 | 2 | True | 0 | ROZPOCET
| VV |  | "P33" 9,2 |  | 9.2 | [13 empty] | VV | 2 | 2 | True | 0 | ROZPOCET
| VV |  | "P35" 12,06 |  | 12.06 | [13 empty] | VV | 2 | 2 | True | 0 | ROZPOCET
| VV |  | "P36" 154,58 |  | 154.58 | [13 empty] | VV | 2 | 2 | True | 0 | ROZPOCET
| VV |  | "P39" 37,82 |  | 37.82 | [13 empty] | VV | 2 | 2 | True | 0 | ROZPOCET
| VV |  | "P40" 85,27 |  | 85.27 | [13 empty] | VV | 2 | 2 | True | 0 | ROZPOCET
| VV |  | "P41" 148,71*2 |  | 297.42 | [13 empty] | VV | 2 | 2 | True | 0 | ROZPOCET
| VV |  | "P42" 32,51 |  | 32.51 | [13 empty] | VV | 2 | 2 | True | 0 | ROZPOCET
| VV |  | "P43" 108,11 |  | 108.11 | [13 empty] | VV | 2 | 2 | True | 0 | ROZPOCET
| VV |  | "P44" 296,35 |  | 296.35 | [13 empty] | VV | 2 | 2 | True | 0 | ROZPOCET
| VV |  | Součet |  | 4926.96 | [13 empty] | VV | 2 | 4 | True | 1 | ROZPOCET
453 | M | 28323055 | fólie PE (500 kg/m3) separační podlahová oddělující tepelnou izolaci tl 0,8mm | m2 | 4926.812 |  | 0 | CS ÚRS 2021 02 |  |  | základní | 0 | 0 | 0.0005 | 2.4634 | 0 | 0 | 32 | M | 2 |  |  |  | ROZPOCET | 0 | 0 | 0 | 0 | 0 | 1 | 0 | 16 | 850
| VV |  | (4926,96-448,04)*1,1 |  | 4926.812 | [13 empty] | VV | 2 | 2 | True | 0 | ROZPOCET
| VV |  | Součet |  | 4926.812 | [13 empty] | VV | 2 | 4 | True | 1 | ROZPOCET
454 | M | 61155368 | podložka izolační z pěnového PE s parozábranou 3mm na povrchu s LDPE fólií 0,2mm a samolepícím proužkem 15mm celková š 1,1m | m | 492.844 |  | 0 | CS ÚRS 2021 02 |  |  | základní | 0 | 0 | 0.0006 | 0.29571 | 0 | 0 | 32 | M | 2 |  |  |  | ROZPOCET | 0 | 0 | 0 | 0 | 0 | 1 | 0 | 16 | 852
| VV |  | "P3a" 448,04*1,1 |  | 492.844 | [13 empty] | VV | 2 | 2 | True | 0 | ROZPOCET
| VV |  | Součet |  | 492.844 | [13 empty] | VV | 2 | 4 | True | 1 | ROZPOCET
455 | K | 71330-001 | Tepelná a zvuková izolace vnitřku průducho žakáru | m2 | 2.6 |  | 0 |  |  |  | základní | 0 | 0 | 0 | 0 | 0 | 0 | 16 | K | 2 |  |  |  | ROZPOCET | 0 | 0 | 0 | 0 | 0 | 1 | 0 | 16 | 1139584853
456 | K | 998713203R | Přesun hmot procentní pro izolace tepelné v objektech v přes 12 do 24 m | % | 47056.125 |  | 0 | CS ÚRS 2021 02 |  |  | základní | 0 | 0 | 0 | 0 | 0 | 0 | 16 | K | 2 |  |  |  | ROZPOCET | 0 | 0 | 0 | 0 | 0 | 1 | 0 | 16 | -348789523
| D | 762 | Konstrukce tesařské |  |  |  | 0 | [5 empty] | 5299.8766 |  | 145.1811 |  | 166.6211 | 2 | D | 1 |  |  |  | ROZPOCET | [6 empty] | 0
457 | K | 76200-001 | M+D revizní lávka z OSB 3 P+D tl.25mm vč. podkladního roštu z hranolů 2x80x160mm kolmo na sebe, vč. povrchové úpravy a spojovacích prostředků | m2 | 136.75 |  | 0 |  |  |  | základní | 0 | 0 | 0 | 0 | 0 | 0 | 16 | K | 2 |  |  |  | ROZPOCET | 0 | 0 | 0 | 0 | 0 | 1 | 0 | 16 | 856
| VV |  | "půda" | [15 empty] | VV | 2 | 1 | True | 0 | ROZPOCET
| VV |  | 2,5*2,5+2,5*1,25+1,875*3,75+3,75*4,375+2,5*3,125+1,25*2,5+148,8*0,625 |  | 136.75 | [13 empty] | VV | 2 | 2 | True | 0 | ROZPOCET
| VV |  | Součet |  | 136.75 | [13 empty] | VV | 2 | 4 | True | 1 | ROZPOCET
458 | K | 76200-002 | M+D falešná dělící stěna ve 4.np tl. 300mm, nosná kce, oboustraně OSB tl.20mm | m2 | 9.547 |  | 0 |  |  |  | základní | 0 | 0 | 0 | 0 | 0 | 0 | 16 | K | 2 |  |  |  | ROZPOCET | 0 | 0 | 0 | 0 | 0 | 1 | 0 | 16 | 858
| VV |  | "4.np-půda" 3,13*(1,7+2,7/2) |  | 9.547 | [13 empty] | VV | 2 | 2 | True | 0 | ROZPOCET
| VV |  | Součet |  | 9.547 | [13 empty] | VV | 2 | 4 | True | 1 | ROZPOCET
459 | K | 762083111 | Impregnace řeziva proti dřevokaznému hmyzu a houbám máčením třída ohrožení 1 a 2 | m3 | 724.185 |  | 0 | CS ÚRS 2021 02 |  |  | základní | 1.56 | 1129.7286 | 0.00122 | 0.88351 | 0 | 0 | 16 | K | 2 |  |  |  | ROZPOCET | 0 | 0 | 0 | 0 | 0 | 1 | 0 | 16 | 860
| VV |  | "stropy" 580,555*0,025*2 |  | 29.028 | [13 empty] | VV | 2 | 2 | True | 0 | ROZPOCET
| VV |  | "stropnice" | [15 empty] | VV | 2 | 1 | True | 0 | ROZPOCET
| VV |  | 2,67+2,62+2,65 |  | 7.94 | [13 empty] | VV | 2 | 2 | True | 0 | ROZPOCET
| VV |  | "19/4" (123,71+162,3)*0,19*0,04 |  | 2.174 | [13 empty] | VV | 2 | 2 | True | 0 | ROZPOCET
| VV |  | "16/8" 41,52*0,16*0,08 |  | 0.531 | [13 empty] | VV | 2 | 2 | True | 0 | ROZPOCET
| VV |  | "20/4" 37,5*0,2*0,04 |  | 0.3 | [13 empty] | VV | 2 | 2 | True | 0 | ROZPOCET
| VV |  | "22/4" 87,53*0,22*0,04 |  | 0.77 | [13 empty] | VV | 2 | 2 | True | 0 | ROZPOCET
| VV |  | "23/4" 335,865*0,23*0,04 |  | 3.09 | [13 empty] | VV | 2 | 2 | True | 0 | ROZPOCET
| VV |  | "24/4" 269*0,24*0,04 |  | 2.582 | [13 empty] | VV | 2 | 2 | True | 0 | ROZPOCET
| VV |  | "12/24" (65,9+185,52)*0,12*0,24 |  | 7.241 | [13 empty] | VV | 2 | 2 | True | 0 | ROZPOCET
| VV |  | "krovy" | [15 empty] | VV | 2 | 1 | True | 0 | ROZPOCET
| VV |  | "14/14" 39,63*0,14*0,14 |  | 0.777 | [13 empty] | VV | 2 | 2 | True | 0 | ROZPOCET
| VV |  | "12/12" 12,87*0,12*0,1 |  | 0.154 | [13 empty] | VV | 2 | 2 | True | 0 | ROZPOCET
| VV |  | "15/18" 5,24*0,15*0,18 |  | 0.141 | [13 empty] | VV | 2 | 2 | True | 0 | ROZPOCET
| VV |  | "14/22" 16,2*0,14*0,22 |  | 0.499 | [13 empty] | VV | 2 | 2 | True | 0 | ROZPOCET
| VV |  | "14/24" 16,32*0,14*0,24 |  | 0.548 | [13 empty] | VV | 2 | 2 | True | 0 | ROZPOCET
| VV |  | "19/24" 15,28*0,19*0,24 |  | 0.697 | [13 empty] | VV | 2 | 2 | True | 0 | ROZPOCET
| VV |  | "bednění střechy" 999,17*0,024 |  | 23.98 | [13 empty] | VV | 2 | 2 | True | 0 | ROZPOCET
| VV |  | "kontralatě" 1147,225*0,04*0,06 |  | 2.753 | [13 empty] | VV | 2 | 2 | True | 0 | ROZPOCET
| VV |  | "podkladní hranol pod žlab" 112*0,25*(0,02+0,16)/2 |  | 2.52 | [13 empty] | VV | 2 | 2 | True | 0 | ROZPOCET
| VV |  | "sávající krovy bez sanace" 4381-3756 |  | 625 | [13 empty] | VV | 2 | 2 | True | 0 | ROZPOCET
| VV |  | "podlaha P3c" 6,73*2 |  | 13.46 | [13 empty] | VV | 2 | 2 | True | 0 | ROZPOCET
| VV |  | Součet |  | 724.185 | [13 empty] | VV | 2 | 4 | True | 1 | ROZPOCET
460 | K | 762085112 | Montáž svorníků nebo šroubů dl přes 150 do 300 mm | kus | 106 |  | 0 | CS ÚRS 2021 02 |  |  | základní | 0.084 | 8.904 | 0 | 0 | 0 | 0 | 16 | K | 2 |  |  |  | ROZPOCET | 0 | 0 | 0 | 0 | 0 | 1 | 0 | 16 | 862
| VV |  | "stropy 4.np" 80 |  | 80 | [13 empty] | VV | 2 | 2 | True | 0 | ROZPOCET
| VV |  | "mč.1S29" 26 |  | 26 | [13 empty] | VV | 2 | 2 | True | 0 | ROZPOCET
| VV |  | Součet |  | 106 | [13 empty] | VV | 2 | 4 | True | 1 | ROZPOCET
461 | M | 553219 | svorník M10 | kus | 26 |  | 0 |  |  |  | základní | 0 | 0 | 0 | 0 | 0 | 0 | 32 | M | 2 |  |  |  | ROZPOCET | 0 | 0 | 0 | 0 | 0 | 1 | 0 | 16 | 864
462 | M | 553220 | svorník M12 | kus | 80 |  | 0 |  |  |  | základní | 0 | 0 | 0 | 0 | 0 | 0 | 32 | M | 2 |  |  |  | ROZPOCET | 0 | 0 | 0 | 0 | 0 | 1 | 0 | 16 | 866
463 | M | 553300 | dodávka kotevního táhla jistícího plastiku (montáž v sanaci krovu) | kus | 4 |  | 0 |  |  |  | základní | 0 | 0 | 0 | 0 | 0 | 0 | 32 | M | 2 |  |  |  | ROZPOCET | 0 | 0 | 0 | 0 | 0 | 1 | 0 | 16 | -2015468498
464 | K | 762331811 | Demontáž vázaných kcí krovů z hranolů průřezové pl do 120 cm2 | m | 24.4 |  | 0 | CS ÚRS 2021 02 |  |  | základní | 0.11 | 2.684 | 0 | 0 | 0.008 | 0.1952 | 16 | K | 2 |  |  |  | ROZPOCET | 0 | 0 | 0 | 0 | 0 | 1 | 0 | 16 | 868
| VV |  | 1,7*4+1,1*16 |  | 24.4 | [13 empty] | VV | 2 | 2 | True | 0 | ROZPOCET
| VV |  | Součet |  | 24.4 | [13 empty] | VV | 2 | 4 | True | 1 | ROZPOCET
465 | K | 762331812 | Demontáž vázaných kcí krovů z hranolů průřezové pl přes 120 do 224 cm2 | m | 28 |  | 0 | CS ÚRS 2021 02 |  |  | základní | 0.14 | 3.92 | 0 | 0 | 0.014 | 0.392 | 16 | K | 2 |  |  |  | ROZPOCET | 0 | 0 | 0 | 0 | 0 | 1 | 0 | 16 | 870
| VV |  | 3,9*2+3*4+4,1*2 |  | 28 | [13 empty] | VV | 2 | 2 | True | 0 | ROZPOCET
| VV |  | Součet |  | 28 | [13 empty] | VV | 2 | 4 | True | 1 | ROZPOCET
466 | K | 762331813 | Demontáž vázaných kcí krovů z hranolů průřezové pl přes 224 do 288 cm2 | m | 26.6 |  | 0 | CS ÚRS 2021 02 |  |  | základní | 0.17 | 4.522 | 0 | 0 | 0.024 | 0.6384 | 16 | K | 2 |  |  |  | ROZPOCET | 0 | 0 | 0 | 0 | 0 | 1 | 0 | 16 | 872
| VV |  | 5+3,3*4+1,7+1,5+5,2 |  | 26.6 | [13 empty] | VV | 2 | 2 | True | 0 | ROZPOCET
| VV |  | Součet |  | 26.6 | [13 empty] | VV | 2 | 4 | True | 1 | ROZPOCET
467 | K | 762331815 | Demontáž vázaných kcí krovů z hranolů průřezové pl přes 450 do 600 cm2 | m | 41.8 |  | 0 | CS ÚRS 2021 02 |  |  | základní | 0.23 | 9.614 | 0 | 0 | 0.004 | 0.1672 | 16 | K | 2 |  |  |  | ROZPOCET | 0 | 0 | 0 | 0 | 0 | 1 | 0 | 16 | 874
| VV |  | 10,3*2+4,5+5+4,2+4,5+3 |  | 41.8 | [13 empty] | VV | 2 | 2 | True | 0 | ROZPOCET
| VV |  | Součet |  | 41.8 | [13 empty] | VV | 2 | 4 | True | 1 | ROZPOCET
468 | K | 762332132 | Montáž vázaných kcí krovů pravidelných z hraněného řeziva průřezové pl přes 120 do 224 cm2 | m | 52.5 |  | 0 | CS ÚRS 2021 02 |  |  | základní | 0.454 | 23.835 | 0 | 0 | 0 | 0 | 16 | K | 2 |  |  |  | ROZPOCET | 0 | 0 | 0 | 0 | 0 | 1 | 0 | 16 | 876
| VV |  | "14/14" 39,63 |  | 39.63 | [13 empty] | VV | 2 | 2 | True | 0 | ROZPOCET
| VV |  | "12/12" 12,87 |  | 12.87 | [13 empty] | VV | 2 | 2 | True | 0 | ROZPOCET
| VV |  | Součet |  | 52.5 | [13 empty] | VV | 2 | 4 | True | 1 | ROZPOCET
469 | K | 762332133 | Montáž vázaných kcí krovů pravidelných z hraněného řeziva průřezové pl přes 224 do 288 cm2 | m | 5.24 |  | 0 | CS ÚRS 2021 02 |  |  | základní | 0.575 | 3.013 | 0 | 0 | 0 | 0 | 16 | K | 2 |  |  |  | ROZPOCET | 0 | 0 | 0 | 0 | 0 | 1 | 0 | 16 | 878
| VV |  | "15/18" 5,24 |  | 5.24 | [13 empty] | VV | 2 | 2 | True | 0 | ROZPOCET
| VV |  | Součet |  | 5.24 | [13 empty] | VV | 2 | 4 | True | 1 | ROZPOCET
470 | K | 762332134 | Montáž vázaných kcí krovů pravidelných z hraněného řeziva průřezové pl přes 288 do 450 cm2 | m | 32.52 |  | 0 | CS ÚRS 2021 02 |  |  | základní | 0.698 | 22.699 | 0 | 0 | 0 | 0 | 16 | K | 2 |  |  |  | ROZPOCET | 0 | 0 | 0 | 0 | 0 | 1 | 0 | 16 | 880
| VV |  | "14/22" 16,2 |  | 16.2 | [13 empty] | VV | 2 | 2 | True | 0 | ROZPOCET
| VV |  | "14/24" 16,32 |  | 16.32 | [13 empty] | VV | 2 | 2 | True | 0 | ROZPOCET
| VV |  | Součet |  | 32.52 | [13 empty] | VV | 2 | 4 | True | 1 | ROZPOCET
471 | K | 762332135 | Montáž vázaných kcí krovů pravidelných z hraněného řeziva průřezové pl přes 450 cm2 | m | 15.28 |  | 0 | CS ÚRS 2021 02 |  |  | základní | 0.81 | 12.3768 | 0 | 0 | 0 | 0 | 16 | K | 2 |  |  |  | ROZPOCET | 0 | 0 | 0 | 0 | 0 | 1 | 0 | 16 | 882
| VV |  | "19/24" 15,28 |  | 15.28 | [13 empty] | VV | 2 | 2 | True | 0 | ROZPOCET
| VV |  | Součet |  | 15.28 | [13 empty] | VV | 2 | 4 | True | 1 | ROZPOCET
472 | M | 60512140 | hranol stavební řezivo průřezu do 450cm2 do dl 6m | m3 | 3.098 |  | 0 | CS ÚRS 2021 02 |  |  | základní | 0 | 0 | 0.55 | 1.7039 | 0 | 0 | 32 | M | 2 |  |  |  | ROZPOCET | 0 | 0 | 0 | 0 | 0 | 1 | 0 | 16 | 884
| VV |  | "krovY" | [15 empty] | VV | 2 | 1 | True | 0 | ROZPOCET
| VV |  | "14/14" 39,63*0,14*0,14*1,1 |  | 0.854 | [13 empty] | VV | 2 | 2 | True | 0 | ROZPOCET
| VV |  | "12/12" 12,87*0,12*0,1*1,1 |  | 0.17 | [13 empty] | VV | 2 | 2 | True | 0 | ROZPOCET
| VV |  | "15/18" 5,24*0,15*0,18*1,1 |  | 0.156 | [13 empty] | VV | 2 | 2 | True | 0 | ROZPOCET
| VV |  | "14/22" 16,2*0,14*0,22*1,1 |  | 0.549 | [13 empty] | VV | 2 | 2 | True | 0 | ROZPOCET
| VV |  | "14/24" 16,32*0,14*0,24*1,1 |  | 0.603 | [13 empty] | VV | 2 | 2 | True | 0 | ROZPOCET
| VV |  | "19/24" 15,28*0,19*0,24*1,1 |  | 0.766 | [13 empty] | VV | 2 | 2 | True | 0 | ROZPOCET
| VV |  | Součet |  | 3.098 | [13 empty] | VV | 2 | 4 | True | 1 | ROZPOCET
473 | K | 762341210 | Montáž bednění střech rovných a šikmých sklonu do 60° z hrubých prken na sraz tl do 32 mm | m2 | 999.17 |  | 0 | CS ÚRS 2021 02 |  |  | základní | 0.29 | 289.7593 | 0 | 0 | 0 | 0 | 16 | K | 2 |  |  |  | ROZPOCET | 0 | 0 | 0 | 0 | 0 | 1 | 0 | 16 | 886
| VV |  | "skladba S1" 783,32 |  | 783.32 | [13 empty] | VV | 2 | 2 | True | 0 | ROZPOCET
| VV |  | "skladba S2" 93,86 |  | 93.86 | [13 empty] | VV | 2 | 2 | True | 0 | ROZPOCET
| VV |  | "skladba S4" 52,77 |  | 52.77 | [13 empty] | VV | 2 | 2 | True | 0 | ROZPOCET
| VV |  | "skladba S5" 35,62 |  | 35.62 | [13 empty] | VV | 2 | 2 | True | 0 | ROZPOCET
| VV |  | "svisle" 112*0,3 |  | 33.6 | [13 empty] | VV | 2 | 2 | True | 0 | ROZPOCET
| VV |  | Součet |  | 999.17 | [13 empty] | VV | 2 | 4 | True | 1 | ROZPOCET
474 | M | 60515111 | řezivo jehličnaté boční prkno 20-30mm | m3 | 32.973 |  | 0 | CS ÚRS 2021 02 |  |  | základní | 0 | 0 | 0.55 | 18.1351 | 0 | 0 | 32 | M | 2 |  |  |  | ROZPOCET | 0 | 0 | 0 | 0 | 0 | 1 | 0 | 16 | 888
| VV |  | 999,17*0,03*1,1 |  | 32.973 | [13 empty] | VV | 2 | 2 | True | 0 | ROZPOCET
| VV |  | Součet |  | 32.973 | [13 empty] | VV | 2 | 4 | True | 1 | ROZPOCET
475 | K | 762341270.1 | Montáž bednění střech rovných a šikmých sklonu do 60° z desek sádrokartonových s přetmelením spár | m2 | 951.38 |  | 0 |  |  |  | základní | 0 | 0 | 0 | 0 | 0 | 0 | 16 | K | 2 |  |  |  | ROZPOCET | 0 | 0 | 0 | 0 | 0 | 1 | 0 | 16 | 890
| VV |  | "střecha S1" 783,32 |  | 783.32 | [13 empty] | VV | 2 | 2 | True | 0 | ROZPOCET
| VV |  | "střecha S2" 93,86 |  | 93.86 | [13 empty] | VV | 2 | 2 | True | 0 | ROZPOCET
| VV |  | "střecha S5" 40,6 |  | 40.6 | [13 empty] | VV | 2 | 2 | True | 0 | ROZPOCET
| VV |  | "svisle" 112*0,3 |  | 33.6 | [13 empty] | VV | 2 | 2 | True | 0 | ROZPOCET
| VV |  | Součet |  | 951.38 | [13 empty] | VV | 2 | 4 | True | 1 | ROZPOCET
476 | M | 59030027 | deska SDK protipožární DF tl 12,5mm | m2 | 1046.518 |  | 0 | CS ÚRS 2021 02 |  |  | základní | 0 | 0 | 0.0105 | 10.9884 | 0 | 0 | 32 | M | 2 |  |  |  | ROZPOCET | 0 | 0 | 0 | 0 | 0 | 1 | 0 | 16 | 892
| VV |  | 951,38*1,1 |  | 1046.518 | [13 empty] | VV | 2 | 2 | True | 0 | ROZPOCET
| VV |  | Součet |  | 1046.518 | [13 empty] | VV | 2 | 4 | True | 1 | ROZPOCET
477 | K | 762341275 | Montáž bednění střech rovných a šikmých sklonu do 60° z desek dřevotřískových na pero a drážku | m2 | 951.38 |  | 0 | CS ÚRS 2021 02 |  |  | základní | 0.3 | 285.414 | 0 | 0 | 0 | 0 | 16 | K | 2 |  |  |  | ROZPOCET | 0 | 0 | 0 | 0 | 0 | 1 | 0 | 16 | 894
| VV |  | "střecha S1" 783,32 |  | 783.32 | [13 empty] | VV | 2 | 2 | True | 0 | ROZPOCET
| VV |  | "střecha S2" 93,86 |  | 93.86 | [13 empty] | VV | 2 | 2 | True | 0 | ROZPOCET
| VV |  | "střecha S5" 40,6 |  | 40.6 | [13 empty] | VV | 2 | 2 | True | 0 | ROZPOCET
| VV |  | "svisle" 112*0,3 |  | 33.6 | [13 empty] | VV | 2 | 2 | True | 0 | ROZPOCET
| VV |  | Součet |  | 951.38 | [13 empty] | VV | 2 | 4 | True | 1 | ROZPOCET
478 | M | 60721531 | biodeska P+D tl 26mm | m2 | 1046.518 |  | 0 |  |  |  | základní | 0 | 0 | 0 | 0 | 0 | 0 | 32 | M | 2 |  |  |  | ROZPOCET | 0 | 0 | 0 | 0 | 0 | 1 | 0 | 16 | 896
| VV |  | 951,38*1,1 |  | 1046.518 | [13 empty] | VV | 2 | 2 | True | 0 | ROZPOCET
| VV |  | Součet |  | 1046.518 | [13 empty] | VV | 2 | 4 | True | 1 | ROZPOCET
479 | K | 762341670 | Montáž bednění štítových okapových říms z dřevotřískových na sraz | m2 | 123.2 |  | 0 | CS ÚRS 2021 02 |  |  | základní | 0.776 | 95.6032 | 0 | 0 | 0 | 0 | 16 | K | 2 |  |  |  | ROZPOCET | 0 | 0 | 0 | 0 | 0 | 1 | 0 | 16 | 898
| VV |  | "délka dle KL/36" | [15 empty] | VV | 2 | 1 | True | 0 | ROZPOCET
| VV |  | "římsa+žlab" 112*0,3*2+112*0,25*2 |  | 123.2 | [13 empty] | VV | 2 | 2 | True | 0 | ROZPOCET
| VV |  | Součet |  | 123.2 | [13 empty] | VV | 2 | 4 | True | 1 | ROZPOCET
480 | M | 60726288 | deska dřevoštěpková OSB do vlhkých prostor tl 25mm | m2 | 135.52 |  | 0 |  |  |  | základní | 0 | 0 | 0 | 0 | 0 | 0 | 32 | M | 2 |  |  |  | ROZPOCET | 0 | 0 | 0 | 0 | 0 | 1 | 0 | 16 | 900
| VV |  | "délka dle KL/36" | [15 empty] | VV | 2 | 1 | True | 0 | ROZPOCET
| VV |  | "římsa+žlab" (112*0,3*2+112*0,25*2)*1,1 |  | 135.52 | [13 empty] | VV | 2 | 2 | True | 0 | ROZPOCET
| VV |  | Součet |  | 135.52 | [13 empty] | VV | 2 | 4 | True | 1 | ROZPOCET
481 | K | 762341811 | Demontáž bednění střech z prken | m2 | 1775.741 |  | 0 | CS ÚRS 2021 02 |  |  | základní | 0.09 | 159.8167 | 0 | 0 | 0.015 | 26.6361 | 16 | K | 2 |  |  |  | ROZPOCET | 0 | 0 | 0 | 0 | 0 | 1 | 0 | 16 | 902
| VV |  | "střecha nad půdou" 887,8705*2 |  | 1775.741 | [13 empty] | VV | 2 | 2 | True | 0 | ROZPOCET
| VV |  | Součet |  | 1775.741 | [13 empty] | VV | 2 | 4 | True | 1 | ROZPOCET
482 | K | 762342441 | Montáž lišt trojúhelníkových sklonu do 60° | m | 1147.225 |  | 0 | CS ÚRS 2021 02 |  |  | základní | 0.03 | 34.4167 | 0 | 0 | 0 | 0 | 16 | K | 2 |  |  |  | ROZPOCET | 0 | 0 | 0 | 0 | 0 | 1 | 0 | 16 | 904
| VV |  | "střecha S1" 979,15 |  | 979.15 | [13 empty] | VV | 2 | 2 | True | 0 | ROZPOCET
| VV |  | "střecha S2" 117,325 |  | 117.325 | [13 empty] | VV | 2 | 2 | True | 0 | ROZPOCET
| VV |  | "střecha S5" 50,75 |  | 50.75 | [13 empty] | VV | 2 | 2 | True | 0 | ROZPOCET
| VV |  | Součet |  | 1147.225 | [13 empty] | VV | 2 | 4 | True | 1 | ROZPOCET
483 | M | 60514114 | řezivo jehličnaté lať impregnovaná dl 4 m | m3 | 3.029 |  | 0 | CS ÚRS 2021 02 |  |  | základní | 0 | 0 | 0.55 | 1.666 | 0 | 0 | 32 | M | 2 |  |  |  | ROZPOCET | 0 | 0 | 0 | 0 | 0 | 1 | 0 | 16 | 906
| VV |  | "kontralatě" 1147,225*0,04*0,06*1,1 |  | 3.029 | [13 empty] | VV | 2 | 2 | True | 0 | ROZPOCET
| VV |  | Součet |  | 3.029 | [13 empty] | VV | 2 | 4 | True | 1 | ROZPOCET
484 | K | 762361127 | Montáž spádových klínů pro střechy rovné z řeziva průřezové pl přes 224 do 288 cm2 | m | 112 |  | 0 | CS ÚRS 2021 02 |  |  | základní | 0.1 | 11.2 | 0 | 0 | 0 | 0 | 16 | K | 2 |  |  |  | ROZPOCET | 0 | 0 | 0 | 0 | 0 | 1 | 0 | 16 | 908
| VV |  | "podkladní hranol pod žlab" 112 |  | 112 | [13 empty] | VV | 2 | 2 | True | 0 | ROZPOCET
| VV |  | Součet |  | 112 | [13 empty] | VV | 2 | 4 | True | 1 | ROZPOCET
485 | M | 60512140 | hranol stavební řezivo průřezu do 450cm2 do dl 6m | m3 | 2.772 |  | 0 | CS ÚRS 2021 02 |  |  | základní | 0 | 0 | 0.55 | 1.5246 | 0 | 0 | 32 | M | 2 |  |  |  | ROZPOCET | 0 | 0 | 0 | 0 | 0 | 1 | 0 | 16 | 910
| VV |  | "podkladní hranol pod žlab" 112*0,25*(0,02+0,16)/2*1,1 |  | 2.772 | [13 empty] | VV | 2 | 2 | True | 0 | ROZPOCET
| VV |  | Součet |  | 2.772 | [13 empty] | VV | 2 | 4 | True | 1 | ROZPOCET
486 | K | 762395000 | Spojovací prostředky krovů, bednění, laťování, nadstřešních konstrukcí | m3 | 77.772 |  | 0 | CS ÚRS 2021 02 |  |  | základní | 0 | 0 | 0.02337 | 1.8175 | 0 | 0 | 16 | K | 2 |  |  |  | ROZPOCET | 0 | 0 | 0 | 0 | 0 | 1 | 0 | 16 | 912
| VV |  | "krovy" 2,816 |  | 2.816 | [13 empty] | VV | 2 | 2 | True | 0 | ROZPOCET
| VV |  | "bednění střechy" 999,17*0,03 |  | 29.975 | [13 empty] | VV | 2 | 2 | True | 0 | ROZPOCET
| VV |  | "kontralatě" 1147,225*0,04*0,06 |  | 2.753 | [13 empty] | VV | 2 | 2 | True | 0 | ROZPOCET
| VV |  | "biodeska" 951,38*0,026 |  | 24.736 | [13 empty] | VV | 2 | 2 | True | 0 | ROZPOCET
| VV |  | "SDK deska" 951,38*0,0125 |  | 11.892 | [13 empty] | VV | 2 | 2 | True | 0 | ROZPOCET
| VV |  | "podkladní hranol pod žlab" 112*0,25*(0,02+0,16)/2 |  | 2.52 | [13 empty] | VV | 2 | 2 | True | 0 | ROZPOCET
| VV |  | "bednění pod žlab a římsu" (112*0,3*2+112*0,25*2)*0,025 |  | 3.08 | [13 empty] | VV | 2 | 2 | True | 0 | ROZPOCET
| VV |  | Součet |  | 77.772 | [13 empty] | VV | 2 | 4 | True | 1 | ROZPOCET
487 | K | 762511127 | Podlahové kce podkladové z cementotřískových desek tl 24 mm na nebroušených na pero a drážku lepených | m2 | 936.82 |  | 0 | CS ÚRS 2021 02 |  |  | základní | 0.246 | 230.4577 | 0.03714 | 34.7935 | 0 | 0 | 16 | K | 2 |  |  |  | ROZPOCET | 0 | 0 | 0 | 0 | 0 | 1 | 0 | 16 | 914
| VV |  | "podlaha P3a" 448,04*2 |  | 896.08 | [13 empty] | VV | 2 | 2 | True | 0 | ROZPOCET
| VV |  | "podlaha P4" 13,64*2 |  | 27.28 | [13 empty] | VV | 2 | 2 | True | 0 | ROZPOCET
| VV |  | "podlaha P3c" 6,73*2 |  | 13.46 | [13 empty] | VV | 2 | 2 | True | 0 | ROZPOCET
| VV |  | Součet |  | 936.82 | [13 empty] | VV | 2 | 4 | True | 1 | ROZPOCET
488 | K | 762511867 | Demontáž kce podkladové z desek dřevoštěpkových tl přes 15 mm na pero a drážku šroubovaných | m2 | 235.15 |  | 0 | CS ÚRS 2021 02 |  |  | základní | 0.244 | 57.3766 | 0 | 0 | 0.01578 | 3.7107 | 16 | K | 2 |  |  |  | ROZPOCET | 0 | 0 | 0 | 0 | 0 | 1 | 0 | 16 | 916
| VV |  | "2.np" | [15 empty] | VV | 2 | 1 | True | 0 | ROZPOCET
| VV |  | 14,49+14,78+16,18+29,74+48,92+16,35+62,18+11,13+10,08+11,3 |  | 235.15 | [13 empty] | VV | 2 | 2 | True | 0 | ROZPOCET
| VV |  | Součet |  | 235.15 | [13 empty] | VV | 2 | 4 | True | 1 | ROZPOCET
489 | K | 762512245 | Montáž podlahové kce podkladové z desek dřevotřískových nebo cementotřískových šroubovaných na dřevo | m2 | 3224.34 |  | 0 | CS ÚRS 2021 02 |  |  | základní | 0.282 | 909.2639 | 0 | 0 | 0 | 0 | 16 | K | 2 |  |  |  | ROZPOCET | 0 | 0 | 0 | 0 | 0 | 1 | 0 | 16 | 918
| VV |  | "podlaha P3a" 448,04*5 |  | 2240.2 | [13 empty] | VV | 2 | 2 | True | 0 | ROZPOCET
| VV |  | "podlaha P3b" 28,66 *2 |  | 57.32 | [13 empty] | VV | 2 | 2 | True | 0 | ROZPOCET
| VV |  | "podlaha P4" 13,64*4 |  | 54.56 | [13 empty] | VV | 2 | 2 | True | 0 | ROZPOCET
| VV |  | "P3c" 6,73*4 |  | 26.92 | [13 empty] | VV | 2 | 2 | True | 0 | ROZPOCET
| VV |  | "P3d" 140,89*6 |  | 845.34 | [13 empty] | VV | 2 | 2 | True | 0 | ROZPOCET
| VV |  | Součet |  | 3224.34 | [13 empty] | VV | 2 | 4 | True | 1 | ROZPOCET
490 | M | 607115161 | deska dřevovláknitá tl 10mm | m2 | 655.226 |  | 0 |  |  |  | základní | 0 | 0 | 0 | 0 | 0 | 0 | 32 | M | 2 |  |  |  | ROZPOCET | 0 | 0 | 0 | 0 | 0 | 1 | 0 | 16 | 920
| VV |  | "podlaha P3a" 448,04*1,1 |  | 492.844 | [13 empty] | VV | 2 | 2 | True | 0 | ROZPOCET
| VV |  | "podlaha P3c" 6,73*1,1 |  | 7.403 | [13 empty] | VV | 2 | 2 | True | 0 | ROZPOCET
| VV |  | "podlaha P3d" 140,89*1,1 |  | 154.979 | [13 empty] | VV | 2 | 2 | True | 0 | ROZPOCET
| VV |  | Součet |  | 655.226 | [13 empty] | VV | 2 | 4 | True | 1 | ROZPOCET
491 | M | 607115181 | deska dřevovláknitá tl 15mm | m2 | 15.004 |  | 0 |  |  |  | základní | 0 | 0 | 0 | 0 | 0 | 0 | 32 | M | 2 |  |  |  | ROZPOCET | 0 | 0 | 0 | 0 | 0 | 1 | 0 | 16 | 922
| VV |  | "podlaha P4" 13,64*1,1 |  | 15.004 | [13 empty] | VV | 2 | 2 | True | 0 | ROZPOCET
| VV |  | Součet |  | 15.004 | [13 empty] | VV | 2 | 4 | True | 1 | ROZPOCET
492 | M | 60726282.1 | deska dřevoštěpková OSB 4 P+D tl 15mm | m2 | 31.099 |  | 0 |  |  |  | základní | 0 | 0 | 0 | 0 | 0 | 0 | 32 | M | 2 |  |  |  | ROZPOCET | 0 | 0 | 0 | 0 | 0 | 1 | 0 | 16 | 924
| VV |  | "P4" 13,64*1,14*2 |  | 31.099 | [13 empty] | VV | 2 | 2 | True | 0 | ROZPOCET
| VV |  | Součet |  | 31.099 | [13 empty] | VV | 2 | 4 | True | 1 | ROZPOCET
493 | M | 606213291 | překližka truhlářská tl 27mm | m2 | 694.353 |  | 0 |  |  |  | základní | 0 | 0 | 0 | 0 | 0 | 0 | 32 | M | 2 |  |  |  | ROZPOCET | 0 | 0 | 0 | 0 | 0 | 1 | 0 | 16 | 926
| VV |  | "P3b" 28,66*1,1 |  | 31.526 | [13 empty] | VV | 2 | 2 | True | 0 | ROZPOCET
| VV |  | "P3a" 448,04*1,1 |  | 492.844 | [13 empty] | VV | 2 | 2 | True | 0 | ROZPOCET
| VV |  | "P4" 13,64*1,1 |  | 15.004 | [13 empty] | VV | 2 | 2 | True | 0 | ROZPOCET
| VV |  | "podlaha P3d" 140,89*1,1 |  | 154.979 | [13 empty] | VV | 2 | 2 | True | 0 | ROZPOCET
| VV |  | Součet |  | 694.353 | [13 empty] | VV | 2 | 4 | True | 1 | ROZPOCET
494 | M | 60726270.1 | deska dřevoštěpková OSB 4 P+D tl 12mm | m2 | 38.929 |  | 0 |  |  |  | základní | 0 | 0 | 0 | 0 | 0 | 0 | 32 | M | 2 |  |  |  | ROZPOCET | 0 | 0 | 0 | 0 | 0 | 1 | 0 | 16 | 928
| VV |  | "P3b" 28,66*1,1 |  | 31.526 | [13 empty] | VV | 2 | 2 | True | 0 | ROZPOCET
| VV |  | "P3c" 6,73*1,1 |  | 7.403 | [13 empty] | VV | 2 | 2 | True | 0 | ROZPOCET
| VV |  | Součet |  | 38.929 | [13 empty] | VV | 2 | 4 | True | 1 | ROZPOCET
495 | M | 60726284.1 | deska dřevoštěpková OSB 3/N 4 P+D tl 18mm | m2 | 655.226 |  | 0 |  |  |  | základní | 0 | 0 | 0 | 0 | 0 | 0 | 32 | M | 2 |  |  |  | ROZPOCET | 0 | 0 | 0 | 0 | 0 | 1 | 0 | 16 | 930
| VV |  | "P3a" 448,04*1,1 |  | 492.844 | [13 empty] | VV | 2 | 2 | True | 0 | ROZPOCET
| VV |  | "P3c" 6,73*1,1 |  | 7.403 | [13 empty] | VV | 2 | 2 | True | 0 | ROZPOCET
| VV |  | "P3d" 140,89*1,1 |  | 154.979 | [13 empty] | VV | 2 | 2 | True | 0 | ROZPOCET
| VV |  | Součet |  | 655.226 | [13 empty] | VV | 2 | 4 | True | 1 | ROZPOCET
496 | M | 6071150.01 | deska dřevovláknitá MDF tl 3mm | m2 | 655.226 |  | 0 |  |  |  | základní | 0 | 0 | 0 | 0 | 0 | 0 | 32 | M | 2 |  |  |  | ROZPOCET | 0 | 0 | 0 | 0 | 0 | 1 | 0 | 16 | 932
| VV |  | "P3a" 448,04*1,1 |  | 492.844 | [13 empty] | VV | 2 | 2 | True | 0 | ROZPOCET
| VV |  | "P3c" 6,73*1,1 |  | 7.403 | [13 empty] | VV | 2 | 2 | True | 0 | ROZPOCET
| VV |  | "P3d" 140,89*1,1 |  | 154.979 | [13 empty] | VV | 2 | 2 | True | 0 | ROZPOCET
| VV |  | Součet |  | 655.226 | [13 empty] | VV | 2 | 4 | True | 1 | ROZPOCET
497 | M | 6071150.02 | deska dřevovláknitá MDF tl 4mm | m2 | 655.226 |  | 0 |  |  |  | základní | 0 | 0 | 0 | 0 | 0 | 0 | 32 | M | 2 |  |  |  | ROZPOCET | 0 | 0 | 0 | 0 | 0 | 1 | 0 | 16 | 934
| VV |  | "P3a" 448,04*1,1 |  | 492.844 | [13 empty] | VV | 2 | 2 | True | 0 | ROZPOCET
| VV |  | "P3c" 6,73*1,1 |  | 7.403 | [13 empty] | VV | 2 | 2 | True | 0 | ROZPOCET
| VV |  | "P3d" 140,89*1,1 |  | 154.979 | [13 empty] | VV | 2 | 2 | True | 0 | ROZPOCET
| VV |  | Součet |  | 655.226 | [13 empty] | VV | 2 | 4 | True | 1 | ROZPOCET
498 | K | 762512811 | Demontáž kce podkladového roštu | m2 | 14.6 |  | 0 | CS ÚRS 2021 02 |  |  | základní | 0.083 | 1.2118 | 0 | 0 | 0.00132 | 0.019272 | 16 | K | 2 |  |  |  | ROZPOCET | 0 | 0 | 0 | 0 | 0 | 1 | 0 | 16 | 936
| VV |  | "2.np" | [15 empty] | VV | 2 | 1 | True | 0 | ROZPOCET
| VV |  | "mč.12161" 9,01 |  | 9.01 | [13 empty] | VV | 2 | 2 | True | 0 | ROZPOCET
| VV |  | "mč.12162" 5,59 |  | 5.59 | [13 empty] | VV | 2 | 2 | True | 0 | ROZPOCET
| VV |  | Součet |  | 14.6 | [13 empty] | VV | 2 | 4 | True | 1 | ROZPOCET
499 | K | 762521811 | Demontáž podlah bez polštářů z prken tloušťky do 32 mm | m2 | 406.18 |  | 0 | CS ÚRS 2021 02 |  |  | základní | 0.14 | 56.8652 | 0 | 0 | 0.016 | 6.4989 | 16 | K | 2 |  |  |  | ROZPOCET | 0 | 0 | 0 | 0 | 0 | 1 | 0 | 16 | 938
| VV |  | "2.np-dřevěná kce" | [15 empty] | VV | 2 | 1 | True | 0 | ROZPOCET
| VV |  | "mč.12161" 9,01 |  | 9.01 | [13 empty] | VV | 2 | 2 | True | 0 | ROZPOCET
| VV |  | "mč.12162" 5,59 |  | 5.59 | [13 empty] | VV | 2 | 2 | True | 0 | ROZPOCET
| VV |  | "skladba V1" 64,75 |  | 64.75 | [13 empty] | VV | 2 | 2 | True | 0 | ROZPOCET
| VV |  | "skladba P1" 170,01 |  | 170.01 | [13 empty] | VV | 2 | 2 | True | 0 | ROZPOCET
| VV |  | "skladba P2" 49,92 |  | 49.92 | [13 empty] | VV | 2 | 2 | True | 0 | ROZPOCET
| VV |  | "skladba P3" 106,9 |  | 106.9 | [13 empty] | VV | 2 | 2 | True | 0 | ROZPOCET
| VV |  | Součet |  | 406.18 | [13 empty] | VV | 2 | 4 | True | 1 | ROZPOCET
500 | K | 762522811 | Demontáž podlah s polštáři z prken tloušťky do 32 mm | m2 | 2290.174 |  | 0 | CS ÚRS 2021 02 |  |  | základní | 0.195 | 446.5839 | 0 | 0 | 0.018 | 41.2231 | 16 | K | 2 |  |  |  | ROZPOCET | 0 | 0 | 0 | 0 | 0 | 1 | 0 | 16 | 940
| VV |  | "skladba V2" 429,69 |  | 429.69 | [13 empty] | VV | 2 | 2 | True | 0 | ROZPOCET
| VV |  | "skladba V3" 257,31 |  | 257.31 | [13 empty] | VV | 2 | 2 | True | 0 | ROZPOCET
| VV |  | "skladba V4" 156,05+1,5*6,969 |  | 166.504 | [13 empty] | VV | 2 | 2 | True | 0 | ROZPOCET
| VV |  | "skladba V5" 63,31 |  | 63.31 | [13 empty] | VV | 2 | 2 | True | 0 | ROZPOCET
| VV |  | "skladba V6" 257,72 |  | 257.72 | [13 empty] | VV | 2 | 2 | True | 0 | ROZPOCET
| VV |  | "skladba V7-3.np" 114,16 |  | 114.16 | [13 empty] | VV | 2 | 2 | True | 0 | ROZPOCET
| VV |  | "skladba V8" 124,99 |  | 124.99 | [13 empty] | VV | 2 | 2 | True | 0 | ROZPOCET
| VV |  | "skladba V9" 65,02 |  | 65.02 | [13 empty] | VV | 2 | 2 | True | 0 | ROZPOCET
| VV |  | "skladba V10" 125,04 |  | 125.04 | [13 empty] | VV | 2 | 2 | True | 0 | ROZPOCET
| VV |  | "skladba P3" 106,9 |  | 106.9 | [13 empty] | VV | 2 | 2 | True | 0 | ROZPOCET
| VV |  | "skladba P7" 374,22 |  | 374.22 | [13 empty] | VV | 2 | 2 | True | 0 | ROZPOCET
| VV |  | "skladba P9" 205,31 |  | 205.31 | [13 empty] | VV | 2 | 2 | True | 0 | ROZPOCET
| VV |  | Součet |  | 2290.174 | [13 empty] | VV | 2 | 4 | True | 1 | ROZPOCET
501 | K | 762526811 | Demontáž podlah z dřevotřísky, překližky, sololitu tloušťky do 20 mm bez polštářů | m2 | 447.64 |  | 0 | CS ÚRS 2021 02 |  |  | základní | 0.09 | 40.2876 | 0 | 0 | 0.03 | 13.4292 | 16 | K | 2 |  |  |  | ROZPOCET | 0 | 0 | 0 | 0 | 0 | 1 | 0 | 16 | 942
| VV |  | "skladba P22" 18,43 |  | 18.43 | [13 empty] | VV | 2 | 2 | True | 0 | ROZPOCET
| VV |  | "sololit" | [15 empty] | VV | 2 | 1 | True | 0 | ROZPOCET
| VV |  | "skladba V7-3.np" 114,16 |  | 114.16 | [13 empty] | VV | 2 | 2 | True | 0 | ROZPOCET
| VV |  | "skladba V8" 124,99 |  | 124.99 | [13 empty] | VV | 2 | 2 | True | 0 | ROZPOCET
| VV |  | "skladba V9" 65,02 |  | 65.02 | [13 empty] | VV | 2 | 2 | True | 0 | ROZPOCET
| VV |  | "skladba V10" 125,04 |  | 125.04 | [13 empty] | VV | 2 | 2 | True | 0 | ROZPOCET
| VV |  | Součet |  | 447.64 | [13 empty] | VV | 2 | 4 | True | 1 | ROZPOCET
502 | K | 762595001 | Spojovací prostředky pro položení dřevěných podlah a zakrytí kanálů | m2 | 2352.08 |  | 0 | CS ÚRS 2021 02 |  |  | základní | 0 | 0 | 0.0002 | 0.47042 | 0 | 0 | 16 | K | 2 |  |  |  | ROZPOCET | 0 | 0 | 0 | 0 | 0 | 1 | 0 | 16 | 944
503 | K | 762811210 | Montáž vrchního záklopu z hrubých prken na sraz spáry zakryté | m2 | 1158.185 |  | 0 | CS ÚRS 2021 02 |  |  | základní | 0.32 | 370.6192 | 0 | 0 | 0 | 0 | 16 | K | 2 |  |  |  | ROZPOCET | 0 | 0 | 0 | 0 | 0 | 1 | 0 | 16 | 946
| VV |  | "strop nad 1.np" 9,85*6,516 |  | 64.183 | [13 empty] | VV | 2 | 2 | True | 0 | ROZPOCET
| VV |  | "strop nad 1.np" 9,85*6,516+9,71*6,415 |  | 126.472 | [13 empty] | VV | 2 | 2 | True | 0 | ROZPOCET
| VV |  | "mč.206" 25,47 |  | 25.47 | [13 empty] | VV | 2 | 2 | True | 0 | ROZPOCET
| VV |  | "mč.207" 22,15 |  | 22.15 | [13 empty] | VV | 2 | 2 | True | 0 | ROZPOCET
| VV |  | "mč.212" 7,78 |  | 7.78 | [13 empty] | VV | 2 | 2 | True | 0 | ROZPOCET
| VV |  | "mč.213" 18,12 |  | 18.12 | [13 empty] | VV | 2 | 2 | True | 0 | ROZPOCET
| VV |  | "mč.229" 24,24 |  | 24.24 | [13 empty] | VV | 2 | 2 | True | 0 | ROZPOCET
| VV |  | "mč.230" 18,91 |  | 18.91 | [13 empty] | VV | 2 | 2 | True | 0 | ROZPOCET
| VV |  | "mč.309" 20,65 |  | 20.65 | [13 empty] | VV | 2 | 2 | True | 0 | ROZPOCET
| VV |  | "mč.310" 19,64 |  | 19.64 | [13 empty] | VV | 2 | 2 | True | 0 | ROZPOCET
| VV |  | "mč.311" 18,32 |  | 18.32 | [13 empty] | VV | 2 | 2 | True | 0 | ROZPOCET
| VV |  | "mč.317" 65,04 |  | 65.04 | [13 empty] | VV | 2 | 2 | True | 0 | ROZPOCET
| VV |  | "mč.319" 84,94 |  | 84.94 | [13 empty] | VV | 2 | 2 | True | 0 | ROZPOCET
| VV |  | "mč.325" 15,64 |  | 15.64 | [13 empty] | VV | 2 | 2 | True | 0 | ROZPOCET
| VV |  | "mč.326" 15,52 |  | 15.52 | [13 empty] | VV | 2 | 2 | True | 0 | ROZPOCET
| VV |  | "mč.332" 16,83 |  | 16.83 | [13 empty] | VV | 2 | 2 | True | 0 | ROZPOCET
| VV |  | "mč.333" 16,65 |  | 16.65 | [13 empty] | VV | 2 | 2 | True | 0 | ROZPOCET
| VV |  | "podlaha P3c" 6,73 |  | 6.73 | [13 empty] | VV | 2 | 2 | True | 0 | ROZPOCET
| VV |  | "ostatní stropy" | [15 empty] | VV | 2 | 1 | True | 0 | ROZPOCET
| VV |  | 570,9 |  | 570.9 | [13 empty] | VV | 2 | 2 | True | 0 | ROZPOCET
| VV |  | Součet |  | 1158.185 | [13 empty] | VV | 2 | 4 | True | 1 | ROZPOCET
504 | M | 60515111 | řezivo jehličnaté boční prkno 20-32mm | m3 | 40.53 |  | 0 | CS ÚRS 2021 02 |  |  | základní | 0 | 0 | 0.55 | 22.2915 | 0 | 0 | 32 | M | 2 |  |  |  | ROZPOCET | 0 | 0 | 0 | 0 | 0 | 1 | 0 | 16 | 948
| VV |  | (580,555+570,9)*0,032*1,1 |  | 40.53 | [13 empty] | VV | 2 | 2 | True | 0 | ROZPOCET
| VV |  | Součet |  | 40.53 | [13 empty] | VV | 2 | 4 | True | 1 | ROZPOCET
505 | M | 60515121 | řezivo jehličnaté boční prkno 40-60mm | m3 | 0.444 |  | 0 | CS ÚRS 2021 02 |  |  | základní | 0 | 0 | 0.55 | 0.2442 | 0 | 0 | 32 | M | 2 |  |  |  | ROZPOCET | 0 | 0 | 0 | 0 | 0 | 1 | 0 | 16 | 950
| VV |  | "podlaha P3c" 6,73*0,06*1,1 |  | 0.444 | [13 empty] | VV | 2 | 2 | True | 0 | ROZPOCET
| VV |  | Součet |  | 0.444 | [13 empty] | VV | 2 | 4 | True | 1 | ROZPOCET
506 | K | 762811811 | Demontáž záklopů stropů z hrubých prken tl do 32 mm | m2 | 965.754 |  | 0 | CS ÚRS 2021 02 |  |  | základní | 0.08 | 77.2603 | 0 | 0 | 0.014 | 13.5206 | 16 | K | 2 |  |  |  | ROZPOCET | 0 | 0 | 0 | 0 | 0 | 1 | 0 | 16 | 952
| VV |  | "skladba P15" 10,92 |  | 10.92 | [13 empty] | VV | 2 | 2 | True | 0 | ROZPOCET
| VV |  | "skladba P16" 7,07 |  | 7.07 | [13 empty] | VV | 2 | 2 | True | 0 | ROZPOCET
| VV |  | "skladba V4" 1,5*6,969 |  | 10.454 | [13 empty] | VV | 2 | 2 | True | 0 | ROZPOCET
| VV |  | "bourací práce pzn. 8 a 9" | [15 empty] | VV | 2 | 1 | True | 0 | ROZPOCET
| VV |  | "2.np" 41,3+16,65+219,99+46,18 |  | 324.12 | [13 empty] | VV | 2 | 2 | True | 0 | ROZPOCET
| VV |  | "3.np" 16,1 |  | 16.1 | [13 empty] | VV | 2 | 2 | True | 0 | ROZPOCET
| VV |  | "pro výtah" | [15 empty] | VV | 2 | 1 | True | 0 | ROZPOCET
| VV |  | "skladba V11" 1,87*2,315*2 |  | 8.658 | [13 empty] | VV | 2 | 2 | True | 0 | ROZPOCET
| VV |  | "skladba V5" 2,773*2,666 |  | 7.393 | [13 empty] | VV | 2 | 2 | True | 0 | ROZPOCET
| VV |  | "skladba V2" 2,207*2,664 |  | 5.879 | [13 empty] | VV | 2 | 2 | True | 0 | ROZPOCET
| VV |  | "kolem výtahu řez D-D" | [15 empty] | VV | 2 | 1 | True | 0 | ROZPOCET
| VV |  | (6,435*3,45-2,24*2,48+6,446*3,46-2,24*2,48+6,599*3,45) |  | 56.16 | [13 empty] | VV | 2 | 2 | True | 0 | ROZPOCET
| VV |  | "ostatní stropy" | [15 empty] | VV | 2 | 1 | True | 0 | ROZPOCET
| VV |  | 519 |  | 519 | [13 empty] | VV | 2 | 2 | True | 0 | ROZPOCET
| VV |  | Součet |  | 965.754 | [13 empty] | VV | 2 | 4 | True | 1 | ROZPOCET
507 | K | 762822110 | Montáž stropního trámu z hraněného řeziva průřezové pl do 144 cm2 s výměnami | m | 1057.425 |  | 0 | CS ÚRS 2021 02 |  |  | základní | 0.118 | 124.7761 | 0 | 0 | 0 | 0 | 16 | K | 2 |  |  |  | ROZPOCET | 0 | 0 | 0 | 0 | 0 | 1 | 0 | 16 | 954
| VV |  | "stropnice-půda" | [15 empty] | VV | 2 | 1 | True | 0 | ROZPOCET
| VV |  | "19/4" 123,71+162,3 |  | 286.01 | [13 empty] | VV | 2 | 2 | True | 0 | ROZPOCET
| VV |  | "16/8" 41,52 |  | 41.52 | [13 empty] | VV | 2 | 2 | True | 0 | ROZPOCET
| VV |  | "20/4" 37,5 |  | 37.5 | [13 empty] | VV | 2 | 2 | True | 0 | ROZPOCET
| VV |  | "22/4" 87,53 |  | 87.53 | [13 empty] | VV | 2 | 2 | True | 0 | ROZPOCET
| VV |  | "23/4" 335,865 |  | 335.865 | [13 empty] | VV | 2 | 2 | True | 0 | ROZPOCET
| VV |  | "24/4" 269 |  | 269 | [13 empty] | VV | 2 | 2 | True | 0 | ROZPOCET
| VV |  | Součet |  | 1057.425 | [13 empty] | VV | 2 | 4 | True | 1 | ROZPOCET
508 | K | 762822120 | Montáž stropního trámu z hraněného řeziva průřezové pl přes 144 do 288 cm2 s výměnami | m | 463.5 |  | 0 | CS ÚRS 2021 02 |  |  | základní | 0.158 | 73.233 | 0 | 0 | 0 | 0 | 16 | K | 2 |  |  |  | ROZPOCET | 0 | 0 | 0 | 0 | 0 | 1 | 0 | 16 | 956
| VV |  | "mč.1S29-KVH hranoly" 170,8 |  | 170.8 | [13 empty] | VV | 2 | 2 | True | 0 | ROZPOCET
| VV |  | Mezisoučet |  | 170.8 | [13 empty] | VV | 2 | 3 | True | 0 | ROZPOCET
| VV |  | "statika vč. D.1.2.15 - 1.np" 65,9 |  | 65.9 | [13 empty] | VV | 2 | 2 | True | 0 | ROZPOCET
| VV |  | "statika vč. D.1.2.16 - 2.np" 226,8 |  | 226.8 | [13 empty] | VV | 2 | 2 | True | 0 | ROZPOCET
| VV |  | Mezisoučet |  | 292.7 | [13 empty] | VV | 2 | 3 | True | 0 | ROZPOCET
| VV |  | Součet |  | 463.5 | [13 empty] | VV | 2 | 4 | True | 1 | ROZPOCET
509 | K | 762822130 | Montáž stropního trámu z hraněného řeziva průřezové pl přes 288 do 450 cm2 s výměnami | m | 353.36 |  | 0 | CS ÚRS 2021 02 |  |  | základní | 0.244 | 86.2198 | 0 | 0 | 0 | 0 | 16 | K | 2 |  |  |  | ROZPOCET | 0 | 0 | 0 | 0 | 0 | 1 | 0 | 16 | 958
| VV |  | "strop nad 1.np" 78,72 |  | 78.72 | [13 empty] | VV | 2 | 2 | True | 0 | ROZPOCET
| VV |  | "strop nad 2.np" 78,72+78 |  | 156.72 | [13 empty] | VV | 2 | 2 | True | 0 | ROZPOCET
| VV |  | "statika vč. D.1.2.16 - 2.np" 117,92 |  | 117.92 | [13 empty] | VV | 2 | 2 | True | 0 | ROZPOCET
| VV |  | Součet |  | 353.36 | [13 empty] | VV | 2 | 4 | True | 1 | ROZPOCET
510 | K | 762822140 | Montáž stropního trámu z hraněného řeziva průřezové pl přes 450 do 540 cm2 s výměnami | m | 822.24 |  | 0 | CS ÚRS 2021 02 |  |  | základní | 0.277 | 227.7605 | 0 | 0 | 0 | 0 | 16 | K | 2 |  |  |  | ROZPOCET | 0 | 0 | 0 | 0 | 0 | 1 | 0 | 16 | 960
| VV |  | "statika vč. D.1.2.16 - 2.np" 62,24 |  | 62.24 | [13 empty] | VV | 2 | 2 | True | 0 | ROZPOCET
| VV |  | "ostatní stropy" | [15 empty] | VV | 2 | 1 | True | 0 | ROZPOCET
| VV |  | 760 |  | 760 | [13 empty] | VV | 2 | 2 | True | 0 | ROZPOCET
| VV |  | Součet |  | 822.24 | [13 empty] | VV | 2 | 4 | True | 1 | ROZPOCET
511 | M | 60512140 | hranol stavební řezivo průřezu do 450cm2 do dl 6m | m3 | 75.554 |  | 0 | CS ÚRS 2021 02 |  |  | základní | 0 | 0 | 0.55 | 41.5547 | 0 | 0 | 32 | M | 2 |  |  |  | ROZPOCET | 0 | 0 | 0 | 0 | 0 | 1 | 0 | 16 | 962
| VV |  | "stropnice" | [15 empty] | VV | 2 | 1 | True | 0 | ROZPOCET
| VV |  | "strop nad 1. a 2.np" (2,67+2,62+2,65)*1,1 |  | 8.734 | [13 empty] | VV | 2 | 2 | True | 0 | ROZPOCET
| VV |  | "statika vč. D.1.2.15 - 1.np" 65,9*0,12*0,24*1,1 |  | 2.088 | [13 empty] | VV | 2 | 2 | True | 0 | ROZPOCET
| VV |  | "statika vč. D.1.2.16 - 2.np" (226,8*0,12*0,24+117,92*0,14*0,26+64,24*0,18*0,26)*1,1 |  | 15.214 | [13 empty] | VV | 2 | 2 | True | 0 | ROZPOCET
| VV |  | "půda" | [15 empty] | VV | 2 | 1 | True | 0 | ROZPOCET
| VV |  | "19/4" (123,71+162,3)*0,19*0,04*1,1 |  | 2.391 | [13 empty] | VV | 2 | 2 | True | 0 | ROZPOCET
| VV |  | "16/8" 41,52*0,16*0,08*1,1 |  | 0.585 | [13 empty] | VV | 2 | 2 | True | 0 | ROZPOCET
| VV |  | "20/4" 37,5*0,2*0,04*1,1 |  | 0.33 | [13 empty] | VV | 2 | 2 | True | 0 | ROZPOCET
| VV |  | "22/4" 87,53*0,22*0,04*1,1 |  | 0.847 | [13 empty] | VV | 2 | 2 | True | 0 | ROZPOCET
| VV |  | "23/4" 335,865*0,23*0,04*1,1 |  | 3.399 | [13 empty] | VV | 2 | 2 | True | 0 | ROZPOCET
| VV |  | "24/4" 269*0,24*0,04*1,1 |  | 2.841 | [13 empty] | VV | 2 | 2 | True | 0 | ROZPOCET
| VV |  | "ostatní stropy" | [15 empty] | VV | 2 | 1 | True | 0 | ROZPOCET
| VV |  | 760*0,18*0,26*1,1 |  | 39.125 | [13 empty] | VV | 2 | 2 | True | 0 | ROZPOCET
| VV |  | Součet |  | 75.554 | [13 empty] | VV | 2 | 4 | True | 1 | ROZPOCET
512 | M | 6051250 | pohledový trám KVH 120/200mm | m | 187.88 |  | 0 |  |  |  | základní | 0 | 0 | 0 | 0 | 0 | 0 | 32 | M | 2 |  |  |  | ROZPOCET | 0 | 0 | 0 | 0 | 0 | 1 | 0 | 16 | 964
| VV |  | "mč.1S29" 170,8*1,1 |  | 187.88 | [13 empty] | VV | 2 | 2 | True | 0 | ROZPOCET
| VV |  | Součet |  | 187.88 | [13 empty] | VV | 2 | 4 | True | 1 | ROZPOCET
513 | K | 762822830 | Demontáž stropních trámů z hraněného řeziva průřezové pl přes 288 do 450 cm2 | m | 1664.187 |  | 0 | CS ÚRS 2021 02 |  |  | základní | 0.156 | 259.6132 | 0 | 0 | 0.025 | 41.6047 | 16 | K | 2 |  |  |  | ROZPOCET | 0 | 0 | 0 | 0 | 0 | 1 | 0 | 16 | 966
| VV |  | "skladba P15" 10,92/0,6 |  | 18.2 | [13 empty] | VV | 2 | 2 | True | 0 | ROZPOCET
| VV |  | "skladba P16" 7,07/0,6 |  | 11.783 | [13 empty] | VV | 2 | 2 | True | 0 | ROZPOCET
| VV |  | "skladba V4" 6,969*2 |  | 13.938 | [13 empty] | VV | 2 | 2 | True | 0 | ROZPOCET
| VV |  | "pro výtah" | [15 empty] | VV | 2 | 1 | True | 0 | ROZPOCET
| VV |  | "skladba V11" 2,27*4 |  | 9.08 | [13 empty] | VV | 2 | 2 | True | 0 | ROZPOCET
| VV |  | "skladba V5" 3,066*5 |  | 15.33 | [13 empty] | VV | 2 | 2 | True | 0 | ROZPOCET
| VV |  | "skladba V2" 3,064*4 |  | 12.256 | [13 empty] | VV | 2 | 2 | True | 0 | ROZPOCET
| VV |  | "kolem výtahu řez D-D" | [15 empty] | VV | 2 | 1 | True | 0 | ROZPOCET
| VV |  | 6,8*9*3 |  | 183.6 | [13 empty] | VV | 2 | 2 | True | 0 | ROZPOCET
| VV |  | "ostatní stropy" | [15 empty] | VV | 2 | 1 | True | 0 | ROZPOCET
| VV |  | 350*4 |  | 1400 | [13 empty] | VV | 2 | 2 | True | 0 | ROZPOCET
| VV |  | Součet |  | 1664.187 | [13 empty] | VV | 2 | 4 | True | 1 | ROZPOCET
514 | K | 762841110 | Montáž podbíjení stropů a střech rovných z hrubých prken na sraz | m2 | 580.555 |  | 0 | CS ÚRS 2021 02 |  |  | základní | 0.306 | 177.6498 | 0 | 0 | 0 | 0 | 16 | K | 2 |  |  |  | ROZPOCET | 0 | 0 | 0 | 0 | 0 | 1 | 0 | 16 | 968
| VV |  | "strop nad 1.np" 9,85*6,516 |  | 64.183 | [13 empty] | VV | 2 | 2 | True | 0 | ROZPOCET
| VV |  | "strop nad 1.np" 9,85*6,516+9,71*6,415 |  | 126.472 | [13 empty] | VV | 2 | 2 | True | 0 | ROZPOCET
| VV |  | "mč.206" 25,47 |  | 25.47 | [13 empty] | VV | 2 | 2 | True | 0 | ROZPOCET
| VV |  | "mč.207" 22,15 |  | 22.15 | [13 empty] | VV | 2 | 2 | True | 0 | ROZPOCET
| VV |  | "mč.212" 7,78 |  | 7.78 | [13 empty] | VV | 2 | 2 | True | 0 | ROZPOCET
| VV |  | "mč.213" 18,12 |  | 18.12 | [13 empty] | VV | 2 | 2 | True | 0 | ROZPOCET
| VV |  | "mč.229" 24,24 |  | 24.24 | [13 empty] | VV | 2 | 2 | True | 0 | ROZPOCET
| VV |  | "mč.230" 18,91 |  | 18.91 | [13 empty] | VV | 2 | 2 | True | 0 | ROZPOCET
| VV |  | "mč.309" 20,65 |  | 20.65 | [13 empty] | VV | 2 | 2 | True | 0 | ROZPOCET
| VV |  | "mč.310" 19,64 |  | 19.64 | [13 empty] | VV | 2 | 2 | True | 0 | ROZPOCET
| VV |  | "mč.311" 18,32 |  | 18.32 | [13 empty] | VV | 2 | 2 | True | 0 | ROZPOCET
| VV |  | "mč.317" 65,04 |  | 65.04 | [13 empty] | VV | 2 | 2 | True | 0 | ROZPOCET
| VV |  | "mč.319" 84,94 |  | 84.94 | [13 empty] | VV | 2 | 2 | True | 0 | ROZPOCET
| VV |  | "mč.325" 15,64 |  | 15.64 | [13 empty] | VV | 2 | 2 | True | 0 | ROZPOCET
| VV |  | "mč.326" 15,52 |  | 15.52 | [13 empty] | VV | 2 | 2 | True | 0 | ROZPOCET
| VV |  | "mč.332" 16,83 |  | 16.83 | [13 empty] | VV | 2 | 2 | True | 0 | ROZPOCET
| VV |  | "mč.333" 16,65 |  | 16.65 | [13 empty] | VV | 2 | 2 | True | 0 | ROZPOCET
| VV |  | Součet |  | 580.555 | [13 empty] | VV | 2 | 4 | True | 1 | ROZPOCET
515 | M | 60515111 | řezivo jehličnaté boční prkno 20-30mm | m3 | 15.965 |  | 0 | CS ÚRS 2021 02 |  |  | základní | 0 | 0 | 0.55 | 8.7808 | 0 | 0 | 32 | M | 2 |  |  |  | ROZPOCET | 0 | 0 | 0 | 0 | 0 | 1 | 0 | 16 | 970
| VV |  | 580,555*0,025*1,1 |  | 15.965 | [13 empty] | VV | 2 | 2 | True | 0 | ROZPOCET
| VV |  | Součet |  | 15.965 | [13 empty] | VV | 2 | 4 | True | 1 | ROZPOCET
516 | K | 762841812 | Demontáž podbíjení obkladů stropů a střech sklonu do 60° z hrubých prken s omítkou | m2 | 464.644 |  | 0 | CS ÚRS 2021 02 |  |  | základní | 0.136 | 63.1916 | 0 | 0 | 0.04 | 18.5858 | 16 | K | 2 |  |  |  | ROZPOCET | 0 | 0 | 0 | 0 | 0 | 1 | 0 | 16 | 972
| VV |  | "skladba P13" 6,96 |  | 6.96 | [13 empty] | VV | 2 | 2 | True | 0 | ROZPOCET
| VV |  | "skladba P14" 10,93 |  | 10.93 | [13 empty] | VV | 2 | 2 | True | 0 | ROZPOCET
| VV |  | "skladba P16" 7,07 |  | 7.07 | [13 empty] | VV | 2 | 2 | True | 0 | ROZPOCET
| VV |  | "skladba P15" 10,92 |  | 10.92 | [13 empty] | VV | 2 | 2 | True | 0 | ROZPOCET
| VV |  | "skladba V4" 1,5*6,969 |  | 10.454 | [13 empty] | VV | 2 | 2 | True | 0 | ROZPOCET
| VV |  | "bourací práce pzn. 8 a 9" | [15 empty] | VV | 2 | 1 | True | 0 | ROZPOCET
| VV |  | "2.np" 41,3+16,65+219,99+46,18 |  | 324.12 | [13 empty] | VV | 2 | 2 | True | 0 | ROZPOCET
| VV |  | "3.np" 16,1 |  | 16.1 | [13 empty] | VV | 2 | 2 | True | 0 | ROZPOCET
| VV |  | "pro výtah" | [15 empty] | VV | 2 | 1 | True | 0 | ROZPOCET
| VV |  | "skladba V11" 1,87*2,315*2 |  | 8.658 | [13 empty] | VV | 2 | 2 | True | 0 | ROZPOCET
| VV |  | "skladba V5" 2,773*2,666 |  | 7.393 | [13 empty] | VV | 2 | 2 | True | 0 | ROZPOCET
| VV |  | "skladba V2" 2,207*2,664 |  | 5.879 | [13 empty] | VV | 2 | 2 | True | 0 | ROZPOCET
| VV |  | "kolem výtahu řez D-D" | [15 empty] | VV | 2 | 1 | True | 0 | ROZPOCET
| VV |  | (6,435*3,45-2,24*2,48+6,446*3,46-2,24*2,48+6,599*3,45) |  | 56.16 | [13 empty] | VV | 2 | 2 | True | 0 | ROZPOCET
| VV |  | Součet |  | 464.644 | [13 empty] | VV | 2 | 4 | True | 1 | ROZPOCET
517 | K | 762895000 | Spojovací prostředky pro montáž záklopu, stropnice a podbíjení | m3 | 116.353 |  | 0 | CS ÚRS 2021 02 |  |  | základní | 0 | 0 | 0.00281 | 0.32695 | 0 | 0 | 16 | K | 2 |  |  |  | ROZPOCET | 0 | 0 | 0 | 0 | 0 | 1 | 0 | 16 | 974
| VV |  | "stropy" 2,67+2,62+2,65+580,555*0,025*2 |  | 36.968 | [13 empty] | VV | 2 | 2 | True | 0 | ROZPOCET
| VV |  | "statika vč. D.1.2.15 - 1.np" 65,9*0,12*0,24 |  | 1.898 | [13 empty] | VV | 2 | 2 | True | 0 | ROZPOCET
| VV |  | "statika vč. D.1.2.16 - 2.np" (226,8*0,12*0,24+117,92*0,14*0,26+64,24*0,18*0,26) |  | 13.831 | [13 empty] | VV | 2 | 2 | True | 0 | ROZPOCET
| VV |  | "půda" | [15 empty] | VV | 2 | 1 | True | 0 | ROZPOCET
| VV |  | "19/4" (123,71+162,3)*0,19*0,04 |  | 2.174 | [13 empty] | VV | 2 | 2 | True | 0 | ROZPOCET
| VV |  | "16/8" 41,52*0,16*0,08 |  | 0.531 | [13 empty] | VV | 2 | 2 | True | 0 | ROZPOCET
| VV |  | "20/4" 37,5*0,2*0,04 |  | 0.3 | [13 empty] | VV | 2 | 2 | True | 0 | ROZPOCET
| VV |  | "22/4" 87,53*0,22*0,04 |  | 0.77 | [13 empty] | VV | 2 | 2 | True | 0 | ROZPOCET
| VV |  | "23/4" 335,865*0,23*0,04 |  | 3.09 | [13 empty] | VV | 2 | 2 | True | 0 | ROZPOCET
| VV |  | "24/4" 269*0,24*0,04 |  | 2.582 | [13 empty] | VV | 2 | 2 | True | 0 | ROZPOCET
| VV |  | "KVH" 170,8*0,12*0,2 |  | 4.099 | [13 empty] | VV | 2 | 2 | True | 0 | ROZPOCET
| VV |  | "podlaha P3c" 6,73*0,04 |  | 0.269 | [13 empty] | VV | 2 | 2 | True | 0 | ROZPOCET
| VV |  | "ostatní stropy" | [15 empty] | VV | 2 | 1 | True | 0 | ROZPOCET
| VV |  | 570,9*0,025+760*0,18*0,26 |  | 49.841 | [13 empty] | VV | 2 | 2 | True | 0 | ROZPOCET
| VV |  | Součet |  | 116.353 | [13 empty] | VV | 2 | 4 | True | 1 | ROZPOCET
518 | K | 998762203R | Přesun hmot procentní pro kce tesařské v objektech v přes 12 do 24 m | % | 67871.583 |  | 0 | CS ÚRS 2021 02 |  |  | základní | 0 | 0 | 0 | 0 | 0 | 0 | 16 | K | 2 |  |  |  | ROZPOCET | 0 | 0 | 0 | 0 | 0 | 1 | 0 | 16 | -488983623
| D | 763 | Konstrukce suché výstavby |  |  |  | 0 | [5 empty] | 1692.9332 |  | 34.1454 |  | 2.1371 | 2 | D | 1 |  |  |  | ROZPOCET | [6 empty] | 0
519 | K | 763111811 | Demontáž SDK příčky s jednoduchou ocelovou nosnou konstrukcí opláštění jednoduché | m2 | 54.336 |  | 0 | CS ÚRS 2021 02 |  |  | základní | 0.198 | 10.7585 | 0 | 0 | 0.03175 | 1.7252 | 16 | K | 2 |  |  |  | ROZPOCET | 0 | 0 | 0 | 0 | 0 | 1 | 0 | 16 | 978
| VV |  | "2.np" | [15 empty] | VV | 2 | 1 | True | 0 | ROZPOCET
| VV |  | 10,702*4,13-0,8*2*3+2,245*4,13-0,9*2 |  | 46.871 | [13 empty] | VV | 2 | 2 | True | 0 | ROZPOCET
| VV |  | "3.np" | [15 empty] | VV | 2 | 1 | True | 0 | ROZPOCET
| VV |  | 2,096*4,115-0,58*2 |  | 7.465 | [13 empty] | VV | 2 | 2 | True | 0 | ROZPOCET
| VV |  | Součet |  | 54.336 | [13 empty] | VV | 2 | 4 | True | 1 | ROZPOCET
520 | K | 763121453 | SDK stěna předsazená tl 100 mm profil CW+UW 75 desky 2xDF 12,5 bez izolace EI 30 | m2 | 8.805 |  | 0 | CS ÚRS 2021 02 |  |  | základní | 0.959 | 8.444 | 0.02507 | 0.22074 | 0 | 0 | 16 | K | 2 |  |  |  | ROZPOCET | 0 | 0 | 0 | 0 | 0 | 1 | 0 | 16 | 980
| VV |  | "skladba W7" | [15 empty] | VV | 2 | 1 | True | 0 | ROZPOCET
| VV |  | "tloušťka MV je 60mm" | [15 empty] | VV | 2 | 1 | True | 0 | ROZPOCET
| VV |  | 3,477*1,231+3,481*1,3 |  | 8.805 | [13 empty] | VV | 2 | 2 | True | 0 | ROZPOCET
| VV |  | Součet |  | 8.805 | [13 empty] | VV | 2 | 4 | True | 1 | ROZPOCET
521 | K | 763121811 | Demontáž SDK předsazené/šachtové stěny s jednoduchou nosnou kcí opláštění jednoduché | m2 | 5.359 |  | 0 | CS ÚRS 2021 02 |  |  | základní | 0.16 | 0.85744 | 0 | 0 | 0.01725 | 0.092443 | 16 | K | 2 |  |  |  | ROZPOCET | 0 | 0 | 0 | 0 | 0 | 1 | 0 | 16 | 982
| VV |  | "2.np" 1,15*2,33*2 |  | 5.359 | [13 empty] | VV | 2 | 2 | True | 0 | ROZPOCET
| VV |  | Součet |  | 5.359 | [13 empty] | VV | 2 | 4 | True | 1 | ROZPOCET
522 | K | 763131411 | SDK podhled desky 1xA 12,5 bez izolace dvouvrstvá spodní kce profil CD+UD | m2 | 68.59 |  | 0 | CS ÚRS 2021 02 |  |  | základní | 0.968 | 66.3951 | 0.0122 | 0.8368 | 0 | 0 | 16 | K | 2 |  |  |  | ROZPOCET | 0 | 0 | 0 | 0 | 0 | 1 | 0 | 16 | 984
| VV |  | "podhled R5" 60,46+8,13 |  | 68.59 | [13 empty] | VV | 2 | 2 | True | 0 | ROZPOCET
| VV |  | Součet |  | 68.59 | [13 empty] | VV | 2 | 4 | True | 1 | ROZPOCET
523 | K | 76313141.R | SDK podhled "kazetový" desky 1xA 12,5 bez TI dvouvrstvá spodní kce profil CD+UD | m2 | 48.518 |  | 0 |  |  |  | základní | 0 | 0 | 0 | 0 | 0 | 0 | 16 | K | 2 |  |  |  | ROZPOCET | 0 | 0 | 0 | 0 | 0 | 1 | 0 | 16 | 986
| VV |  | "podhled R9" | [15 empty] | VV | 2 | 1 | True | 0 | ROZPOCET
| VV |  | "podhled" 38,42 |  | 38.42 | [13 empty] | VV | 2 | 2 | True | 0 | ROZPOCET
| VV |  | "boky kazet" 100,98*0,1 |  | 10.098 | [13 empty] | VV | 2 | 2 | True | 0 | ROZPOCET
| VV |  | Součet |  | 48.518 | [13 empty] | VV | 2 | 4 | True | 1 | ROZPOCET
524 | K | 763131441.R | SDK podhled desky 2xDF 12,5 bez izolace dvouvrstvá spodní kce profil CD+UD REI 120, vše na akustických závěsech | m2 | 1243.862 |  | 0 | CS ÚRS 2021 02 R |  |  | základní | 1.148 | 1427.9536 | 0.02487 | 30.9348 | 0 | 0 | 16 | K | 2 |  |  |  | ROZPOCET | 0 | 0 | 0 | 0 | 0 | 1 | 0 | 16 | 988
| VV |  | "požární odolnost REI 45DP2" | [15 empty] | VV | 2 | 1 | True | 0 | ROZPOCET
| VV |  | "podhled R1" 1024,4 |  | 1024.4 | [13 empty] | VV | 2 | 2 | True | 0 | ROZPOCET
| VV |  | "podhled R11" 108,11 |  | 108.11 | [13 empty] | VV | 2 | 2 | True | 0 | ROZPOCET
| VV |  | Mezisoučet |  | 1132.51 | [13 empty] | VV | 2 | 3 | True | 0 | ROZPOCET
| VV |  | "požární odolnost REI 60DP1" | [15 empty] | VV | 2 | 1 | True | 0 | ROZPOCET
| VV |  | "podhled R10" 28,47 |  | 28.47 | [13 empty] | VV | 2 | 2 | True | 0 | ROZPOCET
| VV |  | Mezisoučet |  | 28.47 | [13 empty] | VV | 2 | 3 | True | 0 | ROZPOCET
| VV |  | "požární odolnost REI 30DP2" | [15 empty] | VV | 2 | 1 | True | 0 | ROZPOCET
| VV |  | "R7" 3,481*11,5+3,4*11,35-0,7*0,6*2+((0,7+1,5)/2+0,6)*2*0,75*2 |  | 82.882 | [13 empty] | VV | 2 | 2 | True | 0 | ROZPOCET
| VV |  | Mezisoučet |  | 82.882 | [13 empty] | VV | 2 | 3 | True | 0 | ROZPOCET
| VV |  | Součet |  | 1243.862 | [13 empty] | VV | 2 | 4 | True | 1 | ROZPOCET
525 | K | 763131443.1.R | SDK podhled desky DF 1x12,5 + 1x18mm bez TI dvouvrstvá spodní kce profil CD+UD, vše na akustických závěsech | m2 | 1350.73 |  | 0 |  |  |  | základní | 0 | 0 | 0 | 0 | 0 | 0 | 16 | K | 2 |  |  |  | ROZPOCET | 0 | 0 | 0 | 0 | 0 | 1 | 0 | 16 | 990
| VV |  | "podhled R2" 1000,46 |  | 1000.46 | [13 empty] | VV | 2 | 2 | True | 0 | ROZPOCET
| VV |  | "podhled R3" 195,69 |  | 195.69 | [13 empty] | VV | 2 | 2 | True | 0 | ROZPOCET
| VV |  | "podhled R4" 154,58 |  | 154.58 | [13 empty] | VV | 2 | 2 | True | 0 | ROZPOCET
| VV |  | Součet |  | 1350.73 | [13 empty] | VV | 2 | 4 | True | 1 | ROZPOCET
526 | K | 763131451 | SDK podhled deska 1xH2 12,5 bez izolace dvouvrstvá spodní kce profil CD+UD | m2 | 154.13 |  | 0 | CS ÚRS 2021 02 |  |  | základní | 0.968 | 149.1978 | 0.01259 | 1.9405 | 0 | 0 | 16 | K | 2 |  |  |  | ROZPOCET | 0 | 0 | 0 | 0 | 0 | 1 | 0 | 16 | 992
| VV |  | "podhled R6" 153,63 |  | 153.63 | [13 empty] | VV | 2 | 2 | True | 0 | ROZPOCET
| VV |  | "opláštění nad klenbou mč.1S12" 0,5 |  | 0.5 | [13 empty] | VV | 2 | 2 | True | 0 | ROZPOCET
| VV |  | Součet |  | 154.13 | [13 empty] | VV | 2 | 4 | True | 1 | ROZPOCET
527 | K | 763131751 | Montáž parotěsné zábrany do SDK podhledu | m2 | 18.35 |  | 0 | CS ÚRS 2021 02 |  |  | základní | 0.09 | 1.6515 | 0 | 0 | 0 | 0 | 16 | K | 2 |  |  |  | ROZPOCET | 0 | 0 | 0 | 0 | 0 | 1 | 0 | 16 | 994
| VV |  | "podhled R8" 18,35 |  | 18.35 | [13 empty] | VV | 2 | 2 | True | 0 | ROZPOCET
| VV |  | Součet |  | 18.35 | [13 empty] | VV | 2 | 4 | True | 1 | ROZPOCET
528 | M | 28329210 | fólie PE nevyztužená pro parotěsnou vrstvu podlah, stěn, stropů a střech do 200 g/m2 | m2 | 20.185 |  | 0 | CS ÚRS 2019 02 |  |  | základní | 0 | 0 | 0 | 0 | 0 | 0 | 32 | M | 2 |  |  |  | ROZPOCET | 0 | 0 | 0 | 0 | 0 | 1 | 0 | 16 | 996
| VV |  | 18,35*1,1 |  | 20.185 | [13 empty] | VV | 2 | 2 | True | 0 | ROZPOCET
| VV |  | Součet |  | 20.185 | [13 empty] | VV | 2 | 4 | True | 1 | ROZPOCET
529 | K | 763131811 | Demontáž SDK podhledu s nosnou kcí dřevěnou opláštění jednoduché | m2 | 17.89 |  | 0 | CS ÚRS 2021 02 |  |  | základní | 0.232 | 4.1505 | 0 | 0 | 0.01786 | 0.31952 | 16 | K | 2 |  |  |  | ROZPOCET | 0 | 0 | 0 | 0 | 0 | 1 | 0 | 16 | 998
| VV |  | "skladba P13" 6,96 |  | 6.96 | [13 empty] | VV | 2 | 2 | True | 0 | ROZPOCET
| VV |  | "skladba P14" 10,93 |  | 10.93 | [13 empty] | VV | 2 | 2 | True | 0 | ROZPOCET
| VV |  | Součet |  | 17.89 | [13 empty] | VV | 2 | 4 | True | 1 | ROZPOCET
530 | K | 763161710 | SDK podkroví deska 1xA 12,5 bez TI REI 15 dvouvrstvá spodní kce profil CD+UD na krokvových závěsech | m2 | 18.35 |  | 0 | CS ÚRS 2021 02 |  |  | základní | 1.282 | 23.5247 | 0.01158 | 0.21249 | 0 | 0 | 16 | K | 2 |  |  |  | ROZPOCET | 0 | 0 | 0 | 0 | 0 | 1 | 0 | 16 | 1000
| VV |  | "podhled R8" 18,35 |  | 18.35 | [13 empty] | VV | 2 | 2 | True | 0 | ROZPOCET
| VV |  | Součet |  | 18.35 | [13 empty] | VV | 2 | 4 | True | 1 | ROZPOCET
531 | K | 76323126R | Sádrovláknitý podhled protipožární deska tl. 25 ocelová spodní kce profil CD+UD bez TI | m2 | 2.805 |  | 0 |  |  |  | základní | 0 | 0 | 0 | 0 | 0 | 0 | 16 | K | 2 |  |  |  | ROZPOCET | 0 | 0 | 0 | 0 | 0 | 1 | 0 | 16 | 1002
| VV |  | "ukončení podesty ve 4.np" 1,57*1,5+1,5*0,3 |  | 2.805 | [13 empty] | VV | 2 | 2 | True | 0 | ROZPOCET
| VV |  | Součet |  | 2.805 | [13 empty] | VV | 2 | 4 | True | 1 | ROZPOCET
532 | K | 998763403R | Přesun hmot procentní pro sádrokartonové konstrukce v objektech v přes 12 do 24 m | % | 26177.732 |  | 0 | CS ÚRS 2021 02 |  |  | základní | 0 | 0 | 0 | 0 | 0 | 0 | 16 | K | 2 |  |  |  | ROZPOCET | 0 | 0 | 0 | 0 | 0 | 1 | 0 | 16 | -379973386
| D | 764 | Konstrukce klempířské |  |  |  | 0 | [5 empty] | 2174.4678 |  | 8.663 |  | 12.0123 | 2 | D | 1 |  |  |  | ROZPOCET | [6 empty] | 0
533 | K | 76400-030R | KL/30 vpusť přes stěnu rizalitu z Cu plechu tl.0,6mm, rozm+ěr 100x150x950mm | kus | 4 |  | 0 |  |  |  | základní | 0 | 0 | 0 | 0 | 0 | 0 | 16 | K | 2 |  |  |  | ROZPOCET | 0 | 0 | 0 | 0 | 0 | 1 | 0 | 16 | 1006
534 | K | 76400-031R | Doplnění lemování říms - měděný děrovaný plech | m | 187.2 |  | 0 |  |  |  | základní | 0 | 0 | 0 | 0 | 0 | 0 | 16 | K | 2 |  |  |  | ROZPOCET | 0 | 0 | 0 | 0 | 0 | 1 | 0 | 16 | 1379665996
| VV |  | "100% z celkové délky" | [15 empty] | VV | 2 | 1 | True | 0 | ROZPOCET
| VV |  | 187,179*1 |  | 28.077 | [13 empty] | VV | 2 | 2 | True | 1 | ROZPOCET
535 | K | 764001821 | Demontáž krytiny ze svitků nebo tabulí do suti | m2 | 1888.17 |  | 0 | CS ÚRS 2021 02 |  |  | základní | 0.36 | 679.7412 | 0 | 0 | 0.00594 | 11.2157 | 16 | K | 2 |  |  |  | ROZPOCET | 0 | 0 | 0 | 0 | 0 | 1 | 0 | 16 | 1008
| VV |  | "střecha nad novou částí" 887,8705 |  | 887.871 | [13 empty] | VV | 2 | 2 | True | 0 | ROZPOCET
| VV |  | "střecha nad starou částí" 1000,299 |  | 1000.299 | [13 empty] | VV | 2 | 2 | True | 0 | ROZPOCET
| VV |  | Součet |  | 1888.17 | [13 empty] | VV | 2 | 4 | True | 1 | ROZPOCET
536 | K | 764001851 | Demontáž hřebene s větrací mřížkou nebo hřebenovým plechem do suti | m | 107.731 |  | 0 | CS ÚRS 2021 02 |  |  | základní | 0.131 | 14.1128 | 0 | 0 | 0.00338 | 0.36413 | 16 | K | 2 |  |  |  | ROZPOCET | 0 | 0 | 0 | 0 | 0 | 1 | 0 | 16 | 1010
| VV |  | "střecha nad novou částí" 50,662 |  | 50.662 | [13 empty] | VV | 2 | 2 | True | 0 | ROZPOCET
| VV |  | "střecha nad starou částí" 57,069 |  | 57.069 | [13 empty] | VV | 2 | 2 | True | 0 | ROZPOCET
| VV |  | Součet |  | 107.731 | [13 empty] | VV | 2 | 4 | True | 1 | ROZPOCET
537 | K | 764001891 | Demontáž úžlabí do suti | m | 74.8 |  | 0 | CS ÚRS 2021 02 |  |  | základní | 0.119 | 8.9012 | 0 | 0 | 0.00348 | 0.2603 | 16 | K | 2 |  |  |  | ROZPOCET | 0 | 0 | 0 | 0 | 0 | 1 | 0 | 16 | 1012
| VV |  | 35,18+39,62 |  | 74.8 | [13 empty] | VV | 2 | 2 | True | 0 | ROZPOCET
| VV |  | Součet |  | 74.8 | [13 empty] | VV | 2 | 4 | True | 1 | ROZPOCET
538 | K | 764002821 | Demontáž střešního výlezu do suti | kus | 19 |  | 0 | CS ÚRS 2021 02 |  |  | základní | 0.207 | 3.933 | 0 | 0 | 0.00906 | 0.17214 | 16 | K | 2 |  |  |  | ROZPOCET | 0 | 0 | 0 | 0 | 0 | 1 | 0 | 16 | 1014
539 | K | 76403140R | Krycí lišta z Cu plechu včetně tmelení rš 120 mm | m | 451.53 |  | 0 |  |  |  | základní | 0 | 0 | 0 | 0 | 0 | 0 | 16 | K | 2 |  |  |  | ROZPOCET | 0 | 0 | 0 | 0 | 0 | 1 | 0 | 16 | 1016
| VV |  | "KL/04" | [15 empty] | VV | 2 | 1 | True | 0 | ROZPOCET
| VV |  | 74,86+59,11+51,11+64,33+0,36*7+0,21+4,09*3+4,75*3+4,84*4+8,23*4+8,44*4+0,38*3 |  | 365.84 | [13 empty] | VV | 2 | 2 | True | 0 | ROZPOCET
| VV |  | 0,38*4+19+6+0,69*5+0,6*3+0,8+0,45+4,2+4,7+3,6+2,7+3,75+2,9+0,33*8+0,18 |  | 57.69 | [13 empty] | VV | 2 | 2 | True | 0 | ROZPOCET
| VV |  | 3,5*4+3,5*4 |  | 28 | [13 empty] | VV | 2 | 2 | True | 0 | ROZPOCET
| VV |  | Součet |  | 451.53 | [13 empty] | VV | 2 | 4 | True | 1 | ROZPOCET
540 | K | 764031423 | Dilatační připojovací lišta z Cu plechu včetně tmelení rš 150 mm | m | 169.6 |  | 0 | CS ÚRS 2021 02 |  |  | základní | 0.295 | 50.032 | 0.00091 | 0.15434 | 0 | 0 | 16 | K | 2 |  |  |  | ROZPOCET | 0 | 0 | 0 | 0 | 0 | 1 | 0 | 16 | 1018
| VV |  | "KL/37" | [15 empty] | VV | 2 | 1 | True | 0 | ROZPOCET
| VV |  | "schema 2" 112 |  | 112 | [13 empty] | VV | 2 | 2 | True | 0 | ROZPOCET
| VV |  | "KL/38" 57,6 |  | 57.6 | [13 empty] | VV | 2 | 2 | True | 0 | ROZPOCET
| VV |  | Součet |  | 169.6 | [13 empty] | VV | 2 | 4 | True | 1 | ROZPOCET
541 | K | 764131401 | Krytina střechy rovné drážkováním ze svitků z Cu plechu rš 500 mm sklonu do 30° | m2 | 174.827 |  | 0 | CS ÚRS 2021 02 |  |  | základní | 1.045 | 182.6942 | 0.00672 | 1.1748 | 0 | 0 | 16 | K | 2 |  |  |  | ROZPOCET | 0 | 0 | 0 | 0 | 0 | 1 | 0 | 16 | 1020
| VV |  | "KL/14.1" 24,64 |  | 24.64 | [13 empty] | VV | 2 | 2 | True | 0 | ROZPOCET
| VV |  | "KL/14.2" 27,95 |  | 27.95 | [13 empty] | VV | 2 | 2 | True | 0 | ROZPOCET
| VV |  | "KL/25" 5,75*2+24,3 |  | 35.8 | [13 empty] | VV | 2 | 2 | True | 0 | ROZPOCET
| VV |  | "S4" 52,765 |  | 52.765 | [13 empty] | VV | 2 | 2 | True | 0 | ROZPOCET
| VV |  | "S5" 33,672 |  | 33.672 | [13 empty] | VV | 2 | 2 | True | 0 | ROZPOCET
| VV |  | Součet |  | 174.827 | [13 empty] | VV | 2 | 4 | True | 1 | ROZPOCET
542 | K | 764131405 | Krytina střechy rovné drážkováním ze svitků z Cu plechu rš 500 mm sklonu přes 60° | m2 | 28.69 |  | 0 | CS ÚRS 2021 02 |  |  | základní | 1.405 | 40.3095 | 0.0067 | 0.19222 | 0 | 0 | 16 | K | 2 |  |  |  | ROZPOCET | 0 | 0 | 0 | 0 | 0 | 1 | 0 | 16 | 1022
| VV |  | "KL/21" 2*2+16 |  | 20 | [13 empty] | VV | 2 | 2 | True | 0 | ROZPOCET
| VV |  | "KL/23" 0,85*0,6*4 |  | 2.04 | [13 empty] | VV | 2 | 2 | True | 0 | ROZPOCET
| VV |  | "KL/24" 0,55*2,5*2 |  | 2.75 | [13 empty] | VV | 2 | 2 | True | 0 | ROZPOCET
| VV |  | "KL/27.2" (0,45+0,8)/2*0,78*8 |  | 3.9 | [13 empty] | VV | 2 | 2 | True | 0 | ROZPOCET
| VV |  | Součet |  | 28.69 | [13 empty] | VV | 2 | 4 | True | 1 | ROZPOCET
543 | K | 764231405 | Oplechování větraného hřebene s větrací mřížkou z Cu plechu rš 400 mm | m | 15.5 |  | 0 | CS ÚRS 2021 02 |  |  | základní | 0.432 | 6.696 | 0.00557 | 0.086335 | 0 | 0 | 16 | K | 2 |  |  |  | ROZPOCET | 0 | 0 | 0 | 0 | 0 | 1 | 0 | 16 | 1024
| VV |  | "KL/19" | [15 empty] | VV | 2 | 1 | True | 0 | ROZPOCET
| VV |  | "schema 1" 2,4*4+2,95*2 |  | 15.5 | [13 empty] | VV | 2 | 2 | True | 0 | ROZPOCET
| VV |  | Součet |  | 15.5 | [13 empty] | VV | 2 | 4 | True | 1 | ROZPOCET
544 | K | 764231467 | Oplechování úžlabí z Cu plechu rš 670 mm | m | 124.36 |  | 0 | CS ÚRS 2021 02 |  |  | základní | 0.347 | 43.1529 | 0.0038 | 0.47257 | 0 | 0 | 16 | K | 2 |  |  |  | ROZPOCET | 0 | 0 | 0 | 0 | 0 | 1 | 0 | 16 | 1026
| VV |  | "KL/11" 6,28*2+7,17*2+5,81*4+6,07*2+4,02*4+11,5*4 |  | 124.36 | [13 empty] | VV | 2 | 2 | True | 0 | ROZPOCET
| VV |  | Součet |  | 124.36 | [13 empty] | VV | 2 | 4 | True | 1 | ROZPOCET
545 | K | 764232433 | Oplechování rovné okapové hrany z Cu plechu rš 250 mm | m | 185.46 |  | 0 | CS ÚRS 2021 02 |  |  | základní | 0.228 | 42.2849 | 0.0015 | 0.27819 | 0 | 0 | 16 | K | 2 |  |  |  | ROZPOCET | 0 | 0 | 0 | 0 | 0 | 1 | 0 | 16 | 1028
| VV |  | "KL/35/1" 185,46 |  | 185.46 | [13 empty] | VV | 2 | 2 | True | 0 | ROZPOCET
| VV |  | Součet |  | 185.46 | [13 empty] | VV | 2 | 4 | True | 1 | ROZPOCET
546 | K | 764232433.1 | Oplechování střešních prvků z měděného plechu tl.0,7mm okapu okapovým plechem střechy rovné rš 250 mm | m | 283.01 |  | 0 |  |  |  | základní | 0 | 0 | 0 | 0 | 0 | 0 | 16 | K | 2 |  |  |  | ROZPOCET | 0 | 0 | 0 | 0 | 0 | 1 | 0 | 16 | 1030
| VV |  | "KL/34" 97,55 |  | 97.55 | [13 empty] | VV | 2 | 2 | True | 0 | ROZPOCET
| VV |  | "KL/35/2" 185,46 |  | 185.46 | [13 empty] | VV | 2 | 2 | True | 0 | ROZPOCET
| VV |  | Součet |  | 283.01 | [13 empty] | VV | 2 | 4 | True | 1 | ROZPOCET
547 | K | 764232434.1 | Oplechování střešních prvků z měděného plechu tl.0,7mm okapu okapovým plechem střechy rovné rš 330 mm | m | 210.12 |  | 0 |  |  |  | základní | 0 | 0 | 0 | 0 | 0 | 0 | 16 | K | 2 |  |  |  | ROZPOCET | 0 | 0 | 0 | 0 | 0 | 1 | 0 | 16 | 1032
| VV |  | "KL/15" 9,87+10,6 |  | 20.47 | [13 empty] | VV | 2 | 2 | True | 0 | ROZPOCET
| VV |  | "KL/33" 189,65 |  | 189.65 | [13 empty] | VV | 2 | 2 | True | 0 | ROZPOCET
| VV |  | Součet |  | 210.12 | [13 empty] | VV | 2 | 4 | True | 1 | ROZPOCET
548 | K | 76423243R | Oplechování střešních prvků z měděného plechu okapu okapovým plechem střechy rovné rš 500-1000 mm | m | 112 |  | 0 |  |  |  | základní | 0 | 0 | 0 | 0 | 0 | 0 | 16 | K | 2 |  |  |  | ROZPOCET | 0 | 0 | 0 | 0 | 0 | 1 | 0 | 16 | 1034
| VV |  | "KL/37" | [15 empty] | VV | 2 | 1 | True | 0 | ROZPOCET
| VV |  | "schema 1" 112 |  | 112 | [13 empty] | VV | 2 | 2 | True | 0 | ROZPOCET
| VV |  | Součet |  | 112 | [13 empty] | VV | 2 | 4 | True | 1 | ROZPOCET
549 | K | 764234404 | Oplechování horních ploch a nadezdívek (atik) bez rohů z Cu plechu mechanicky kotvené rš 330 mm | m | 9.01 |  | 0 | CS ÚRS 2021 02 |  |  | základní | 0.625 | 5.6312 | 0.00196 | 0.01766 | 0 | 0 | 16 | K | 2 |  |  |  | ROZPOCET | 0 | 0 | 0 | 0 | 0 | 1 | 0 | 16 | 1036
| VV |  | "KL/06" | [15 empty] | VV | 2 | 1 | True | 0 | ROZPOCET
| VV |  | "schema 02" 4,91 |  | 4.91 | [13 empty] | VV | 2 | 2 | True | 0 | ROZPOCET
| VV |  | "KL/26.2" 4,1 |  | 4.1 | [13 empty] | VV | 2 | 2 | True | 0 | ROZPOCET
| VV |  | Součet |  | 9.01 | [13 empty] | VV | 2 | 4 | True | 1 | ROZPOCET
550 | K | 764234406 | Oplechování horních ploch a nadezdívek (atik) bez rohů z Cu plechu mechanicky kotvené rš 500 mm | m | 125.02 |  | 0 | CS ÚRS 2021 02 |  |  | základní | 0.775 | 96.8905 | 0.00286 | 0.35756 | 0 | 0 | 16 | K | 2 |  |  |  | ROZPOCET | 0 | 0 | 0 | 0 | 0 | 1 | 0 | 16 | 1038
| VV |  | "KL/01.2" 0,82*8 |  | 6.56 | [13 empty] | VV | 2 | 2 | True | 0 | ROZPOCET
| VV |  | "KL/06" | [15 empty] | VV | 2 | 1 | True | 0 | ROZPOCET
| VV |  | "schema 01" 5+4,91*2+8,6*2+8,42*2 |  | 48.86 | [13 empty] | VV | 2 | 2 | True | 0 | ROZPOCET
| VV |  | "KL/26.1" 8,7*8 |  | 69.6 | [13 empty] | VV | 2 | 2 | True | 0 | ROZPOCET
| VV |  | Součet |  | 125.02 | [13 empty] | VV | 2 | 4 | True | 1 | ROZPOCET
551 | K | 764234407 | Oplechování horních ploch a nadezdívek (atik) bez rohů z Cu plechu mechanicky kotvené rš 670 mm | m | 81.27 |  | 0 | CS ÚRS 2021 02 |  |  | základní | 0.845 | 68.6731 | 0.00376 | 0.30558 | 0 | 0 | 16 | K | 2 |  |  |  | ROZPOCET | 0 | 0 | 0 | 0 | 0 | 1 | 0 | 16 | 1040
| VV |  | "KL/01.1" | [15 empty] | VV | 2 | 1 | True | 0 | ROZPOCET
| VV |  | "schema 1" 35,92 |  | 35.92 | [13 empty] | VV | 2 | 2 | True | 0 | ROZPOCET
| VV |  | "schema 2" 8,45 |  | 8.45 | [13 empty] | VV | 2 | 2 | True | 0 | ROZPOCET
| VV |  | "KL/12" 19+5*2 |  | 29 | [13 empty] | VV | 2 | 2 | True | 0 | ROZPOCET
| VV |  | "KL/22.2" 3,95*2 |  | 7.9 | [13 empty] | VV | 2 | 2 | True | 0 | ROZPOCET
| VV |  | Součet |  | 81.27 | [13 empty] | VV | 2 | 4 | True | 1 | ROZPOCET
552 | K | 764234408 | Oplechování horních ploch a nadezdívek (atik) bez rohů z Cu plechu mechanicky kotvené rš 750 mm | m | 14.31 |  | 0 | CS ÚRS 2021 02 |  |  | základní | 0.915 | 13.0937 | 0.00432 | 0.061819 | 0 | 0 | 16 | K | 2 |  |  |  | ROZPOCET | 0 | 0 | 0 | 0 | 0 | 1 | 0 | 16 | 1042
| VV |  | "KL/22.1" 14,31 |  | 14.31 | [13 empty] | VV | 2 | 2 | True | 0 | ROZPOCET
| VV |  | Součet |  | 14.31 | [13 empty] | VV | 2 | 4 | True | 1 | ROZPOCET
553 | K | 764234411 | Oplechování horních ploch a nadezdívek (atik) bez rohů z Cu plechu mechanicky kotvené rš přes 800 mm | m2 | 66.305 |  | 0 | CS ÚRS 2021 02 |  |  | základní | 1.125 | 74.5931 | 0.00512 | 0.33948 | 0 | 0 | 16 | K | 2 |  |  |  | ROZPOCET | 0 | 0 | 0 | 0 | 0 | 1 | 0 | 16 | 1044
| VV |  | "KL/01.1" | [15 empty] | VV | 2 | 1 | True | 0 | ROZPOCET
| VV |  | "schema 3" 80,86*0,82 |  | 66.305 | [13 empty] | VV | 2 | 2 | True | 0 | ROZPOCET
| VV |  | Součet |  | 66.305 | [13 empty] | VV | 2 | 4 | True | 1 | ROZPOCET
554 | K | 764236443 | Oplechování parapetů rovných celoplošně lepené z Cu plechu rš 250 mm | m | 23.41 |  | 0 | CS ÚRS 2021 02 |  |  | základní | 0.331 | 7.7487 | 0.00195 | 0.045649 | 0 | 0 | 16 | K | 2 |  |  |  | ROZPOCET | 0 | 0 | 0 | 0 | 0 | 1 | 0 | 16 | 1046
| VV |  | "KL/44" 1,21*17 |  | 20.57 | [13 empty] | VV | 2 | 2 | True | 0 | ROZPOCET
| VV |  | "KL/45" 1,42*2 |  | 2.84 | [13 empty] | VV | 2 | 2 | True | 0 | ROZPOCET
| VV |  | Součet |  | 23.41 | [13 empty] | VV | 2 | 4 | True | 1 | ROZPOCET
555 | K | 764236444 | Oplechování parapetů rovných celoplošně lepené z Cu plechu rš 330 mm | m | 3.04 |  | 0 | CS ÚRS 2021 02 |  |  | základní | 0.347 | 1.0549 | 0.00259 | 0.0078736 | 0 | 0 | 16 | K | 2 |  |  |  | ROZPOCET | 0 | 0 | 0 | 0 | 0 | 1 | 0 | 16 | 1048
| VV |  | "KL/51+ostění" (1,46+0,03*2)*2 |  | 3.04 | [13 empty] | VV | 2 | 2 | True | 0 | ROZPOCET
| VV |  | Součet |  | 3.04 | [13 empty] | VV | 2 | 4 | True | 1 | ROZPOCET
556 | K | 764236445 | Oplechování parapetů rovných celoplošně lepené z Cu plechu rš 400 mm | m | 10.38 |  | 0 | CS ÚRS 2021 02 |  |  | základní | 0.363 | 3.7679 | 0.00309 | 0.032074 | 0 | 0 | 16 | K | 2 |  |  |  | ROZPOCET | 0 | 0 | 0 | 0 | 0 | 1 | 0 | 16 | 1050
| VV |  | "KL/46" 1,73*6 |  | 10.38 | [13 empty] | VV | 2 | 2 | True | 0 | ROZPOCET
| VV |  | Součet |  | 10.38 | [13 empty] | VV | 2 | 4 | True | 1 | ROZPOCET
557 | K | 764238424 | Oplechování římsy rovné celoplošně lepené z Cu plechu rš 330 mm | m | 3.2 |  | 0 | CS ÚRS 2021 02 |  |  | základní | 0.232 | 0.7424 | 0.00252 | 0.008064 | 0 | 0 | 16 | K | 2 |  |  |  | ROZPOCET | 0 | 0 | 0 | 0 | 0 | 1 | 0 | 16 | 1052
| VV |  | "KL/50" 3,2 |  | 3.2 | [13 empty] | VV | 2 | 2 | True | 0 | ROZPOCET
| VV |  | Součet |  | 3.2 | [13 empty] | VV | 2 | 4 | True | 1 | ROZPOCET
558 | K | 764331403 | Lemování rovných zdí střech s krytinou prejzovou nebo vlnitou z Cu plechu rš 250 mm | m | 181.6 |  | 0 | CS ÚRS 2021 02 |  |  | základní | 0.233 | 42.3128 | 0.00147 | 0.26695 | 0 | 0 | 16 | K | 2 |  |  |  | ROZPOCET | 0 | 0 | 0 | 0 | 0 | 1 | 0 | 16 | 1054
| VV |  | "KL/05" 51,11+64,33 |  | 115.44 | [13 empty] | VV | 2 | 2 | True | 0 | ROZPOCET
| VV |  | "KL/09" | [15 empty] | VV | 2 | 1 | True | 0 | ROZPOCET
| VV |  | "schema 1" 0,6*4 |  | 2.4 | [13 empty] | VV | 2 | 2 | True | 0 | ROZPOCET
| VV |  | "KL/10" | [15 empty] | VV | 2 | 1 | True | 0 | ROZPOCET
| VV |  | "schema 1" 0,6*4 |  | 2.4 | [13 empty] | VV | 2 | 2 | True | 0 | ROZPOCET
| VV |  | "KL/13.2" 0,6*3 |  | 1.8 | [13 empty] | VV | 2 | 2 | True | 0 | ROZPOCET
| VV |  | "KL/39" 59,56 |  | 59.56 | [13 empty] | VV | 2 | 2 | True | 0 | ROZPOCET
| VV |  | Součet |  | 181.6 | [13 empty] | VV | 2 | 4 | True | 1 | ROZPOCET
559 | K | 764331404 | Lemování rovných zdí střech s krytinou prejzovou nebo vlnitou z Cu plechu rš 330 mm | m | 176.53 |  | 0 | CS ÚRS 2021 02 |  |  | základní | 0.26 | 45.8978 | 0.0019 | 0.33541 | 0 | 0 | 16 | K | 2 |  |  |  | ROZPOCET | 0 | 0 | 0 | 0 | 0 | 1 | 0 | 16 | 1056
| VV |  | "KL/07" 4,09+4,75*3+4,84*4+8,23*4+8,44*4 |  | 104.38 | [13 empty] | VV | 2 | 2 | True | 0 | ROZPOCET
| VV |  | "KL/13.1" 0,69*5 |  | 3.45 | [13 empty] | VV | 2 | 2 | True | 0 | ROZPOCET
| VV |  | "KL/13.3" 0,45+0,6*2 |  | 1.65 | [13 empty] | VV | 2 | 2 | True | 0 | ROZPOCET
| VV |  | "KL/17.1" 4,2+4,7 |  | 8.9 | [13 empty] | VV | 2 | 2 | True | 0 | ROZPOCET
| VV |  | "KL/17.2" 3,6+2,7+3,75+2,9 |  | 12.95 | [13 empty] | VV | 2 | 2 | True | 0 | ROZPOCET
| VV |  | "KL/18" 0,7*4 |  | 2.8 | [13 empty] | VV | 2 | 2 | True | 0 | ROZPOCET
| VV |  | "KL/20" 2,6*4+9*2 |  | 28.4 | [13 empty] | VV | 2 | 2 | True | 0 | ROZPOCET
| VV |  | "KL/28" 3,5*4 |  | 14 | [13 empty] | VV | 2 | 2 | True | 0 | ROZPOCET
| VV |  | Součet |  | 176.53 | [13 empty] | VV | 2 | 4 | True | 1 | ROZPOCET
560 | K | 764331405 | Lemování rovných zdí střech s krytinou prejzovou nebo vlnitou z Cu plechu rš 400 mm | m | 53.51 |  | 0 | CS ÚRS 2021 02 |  |  | základní | 0.266 | 14.2337 | 0.00223 | 0.11933 | 0 | 0 | 16 | K | 2 |  |  |  | ROZPOCET | 0 | 0 | 0 | 0 | 0 | 1 | 0 | 16 | 1058
| VV |  | "KL/03" | [15 empty] | VV | 2 | 1 | True | 0 | ROZPOCET
| VV |  | "schema 1" 51,11 |  | 51.11 | [13 empty] | VV | 2 | 2 | True | 0 | ROZPOCET
| VV |  | "KL/09" | [15 empty] | VV | 2 | 1 | True | 0 | ROZPOCET
| VV |  | "schema 2" 0,6*4 |  | 2.4 | [13 empty] | VV | 2 | 2 | True | 0 | ROZPOCET
| VV |  | Součet |  | 53.51 | [13 empty] | VV | 2 | 4 | True | 1 | ROZPOCET
561 | K | 764331406 | Lemování rovných zdí střech s krytinou prejzovou nebo vlnitou z Cu plechu rš 500 mm | m | 207.76 |  | 0 | CS ÚRS 2021 02 |  |  | základní | 0.278 | 57.7573 | 0.00278 | 0.57757 | 0 | 0 | 16 | K | 2 |  |  |  | ROZPOCET | 0 | 0 | 0 | 0 | 0 | 1 | 0 | 16 | 1060
| VV |  | "KL/02" | [15 empty] | VV | 2 | 1 | True | 0 | ROZPOCET
| VV |  | "schema 1" 74,86 |  | 74.86 | [13 empty] | VV | 2 | 2 | True | 0 | ROZPOCET
| VV |  | "KL/10" | [15 empty] | VV | 2 | 1 | True | 0 | ROZPOCET
| VV |  | "schema 2" 0,6*4 |  | 2.4 | [13 empty] | VV | 2 | 2 | True | 0 | ROZPOCET
| VV |  | "KL/27.1" 7,9*16+4,1 |  | 130.5 | [13 empty] | VV | 2 | 2 | True | 0 | ROZPOCET
| VV |  | Součet |  | 207.76 | [13 empty] | VV | 2 | 4 | True | 1 | ROZPOCET
562 | K | 764031401R | Větrací lišta z Cu plechu perforovaného, včetně tmelení rš 60 mm | m | 15.5 |  | 0 |  |  |  | základní | 0 | 0 | 0 | 0 | 0 | 0 | 16 | K | 2 |  |  |  | ROZPOCET | 0 | 0 | 0 | 0 | 0 | 1 | 0 | 16 | 1062
| VV |  | "KL/19" | [15 empty] | VV | 2 | 1 | True | 0 | ROZPOCET
| VV |  | "schema 2" 2,4*4+2,95*2 |  | 15.5 | [13 empty] | VV | 2 | 2 | True | 0 | ROZPOCET
| VV |  | Součet |  | 15.5 | [13 empty] | VV | 2 | 4 | True | 1 | ROZPOCET
563 | K | 764031402R | Větrací lišta z Cu plechu perforovaného, včetně tmelení rš 100 mm | m | 132.55 |  | 0 |  |  |  | základní | 0 | 0 | 0 | 0 | 0 | 0 | 16 | K | 2 |  |  |  | ROZPOCET | 0 | 0 | 0 | 0 | 0 | 1 | 0 | 16 | 1064
| VV |  | "KL/02" | [15 empty] | VV | 2 | 1 | True | 0 | ROZPOCET
| VV |  | "schema 2" 72,99 |  | 72.99 | [13 empty] | VV | 2 | 2 | True | 0 | ROZPOCET
| VV |  | "KL/03" | [15 empty] | VV | 2 | 1 | True | 0 | ROZPOCET
| VV |  | "schema 2" 59,56 |  | 59.56 | [13 empty] | VV | 2 | 2 | True | 0 | ROZPOCET
| VV |  | Součet |  | 132.55 | [13 empty] | VV | 2 | 4 | True | 1 | ROZPOCET
564 | K | 764332414 | Spodní lemování rovných zdí střech s krytinou skládanou z Cu plechu rš 330 mm | m | 16.66 |  | 0 | CS ÚRS 2021 02 |  |  | základní | 0.525 | 8.7465 | 0.00201 | 0.033487 | 0 | 0 | 16 | K | 2 |  |  |  | ROZPOCET | 0 | 0 | 0 | 0 | 0 | 1 | 0 | 16 | 1066
| VV |  | "KL/08" 0,38*3+0,38*4 |  | 2.66 | [13 empty] | VV | 2 | 2 | True | 0 | ROZPOCET
| VV |  | "KL/29" 3,5*4 |  | 14 | [13 empty] | VV | 2 | 2 | True | 0 | ROZPOCET
| VV |  | Součet |  | 16.66 | [13 empty] | VV | 2 | 4 | True | 1 | ROZPOCET
565 | K | 764531403 | Žlab podokapní půlkruhový z Cu plechu rš 250 mm | m | 20.9 |  | 0 | CS ÚRS 2021 02 |  |  | základní | 0.228 | 4.7652 | 0.00201 | 0.042009 | 0 | 0 | 16 | K | 2 |  |  |  | ROZPOCET | 0 | 0 | 0 | 0 | 0 | 1 | 0 | 16 | 1068
| VV |  | "KL/16" 10,1+10,8 |  | 20.9 | [13 empty] | VV | 2 | 2 | True | 0 | ROZPOCET
| VV |  | Součet |  | 20.9 | [13 empty] | VV | 2 | 4 | True | 1 | ROZPOCET
566 | K | 764531444 | Kotlík oválný (trychtýřový) pro podokapní žlaby z Cu plechu 330/100 mm | kus | 2 |  | 0 | CS ÚRS 2021 02 |  |  | základní | 0.4 | 0.8 | 0.00339 | 0.00678 | 0 | 0 | 16 | K | 2 |  |  |  | ROZPOCET | 0 | 0 | 0 | 0 | 0 | 1 | 0 | 16 | 1070
| VV |  | "KL/40/1" 2 |  | 2 | [13 empty] | VV | 2 | 2 | True | 0 | ROZPOCET
| VV |  | Součet |  | 2 | [13 empty] | VV | 2 | 4 | True | 1 | ROZPOCET
567 | K | 764531445 | Kotlík oválný (trychtýřový) pro podokapní žlaby z Cu plechu 400/120 mm | kus | 2 |  | 0 | CS ÚRS 2021 02 |  |  | základní | 0.45 | 0.9 | 0.00389 | 0.00778 | 0 | 0 | 16 | K | 2 |  |  |  | ROZPOCET | 0 | 0 | 0 | 0 | 0 | 1 | 0 | 16 | 1072
| VV |  | "KL/40/2" 2 |  | 2 | [13 empty] | VV | 2 | 2 | True | 0 | ROZPOCET
| VV |  | Součet |  | 2 | [13 empty] | VV | 2 | 4 | True | 1 | ROZPOCET
568 | K | 764531446 | Kotlík oválný (trychtýřový) pro podokapní žlaby z Cu plechu 400/150 mm | kus | 4 |  | 0 | CS ÚRS 2021 02 |  |  | základní | 0.45 | 1.8 | 0.00389 | 0.01556 | 0 | 0 | 16 | K | 2 |  |  |  | ROZPOCET | 0 | 0 | 0 | 0 | 0 | 1 | 0 | 16 | 1074
| VV |  | "KL/40/3" 4 |  | 4 | [13 empty] | VV | 2 | 2 | True | 0 | ROZPOCET
| VV |  | Součet |  | 4 | [13 empty] | VV | 2 | 4 | True | 1 | ROZPOCET
569 | K | 764531465 | Kotlík hranatý pro podokapní žlaby z Cu plechu 220x220x300 mm průměr svodu 120 mm | kus | 4 |  | 0 | CS ÚRS 2021 02 |  |  | základní | 0.7 | 2.8 | 0.00329 | 0.01316 | 0 | 0 | 16 | K | 2 |  |  |  | ROZPOCET | 0 | 0 | 0 | 0 | 0 | 1 | 0 | 16 | 1076
| VV |  | "KL/41" 4 |  | 4 | [13 empty] | VV | 2 | 2 | True | 0 | ROZPOCET
| VV |  | Součet |  | 4 | [13 empty] | VV | 2 | 4 | True | 1 | ROZPOCET
570 | K | 764532409 | Žlab nadřímsový hranatý uložený v hácích se spádovou vložkou z Cu plechu rš 800 mm | m | 187.16 |  | 0 | CS ÚRS 2021 02 |  |  | základní | 2.003 | 374.8815 | 0.01172 | 2.1935 | 0 | 0 | 16 | K | 2 |  |  |  | ROZPOCET | 0 | 0 | 0 | 0 | 0 | 1 | 0 | 16 | 1078
| VV |  | "KL/31+KL/32" 187,16 |  | 187.16 | [13 empty] | VV | 2 | 2 | True | 0 | ROZPOCET
| VV |  | Součet |  | 187.16 | [13 empty] | VV | 2 | 4 | True | 1 | ROZPOCET
571 | K | 764533407 | Žlaby nadokapní (nástřešní ) oblého tvaru včetně háků, čel a hrdel z Cu plechu rš 670 mm | m | 33.315 |  | 0 | CS ÚRS 2021 02 |  |  | základní | 1.195 | 39.8114 | 0.00605 | 0.20156 | 0 | 0 | 16 | K | 2 |  |  |  | ROZPOCET | 0 | 0 | 0 | 0 | 0 | 1 | 0 | 16 | 1080
| VV |  | "KL/47.1-49.2" 6,72+3,25+7,77+4,67+7,335+3,57 |  | 33.315 | [13 empty] | VV | 2 | 2 | True | 0 | ROZPOCET
| VV |  | Součet |  | 33.315 | [13 empty] | VV | 2 | 4 | True | 1 | ROZPOCET
572 | K | 764533412 | Žlaby nadokapní (nástřešní ) oblého tvaru včetně háků, čel a hrdel z Cu plechu rš 1000 mm | m | 112 |  | 0 | CS ÚRS 2021 02 |  |  | základní | 1.42 | 159.04 | 0.00652 | 0.73024 | 0 | 0 | 16 | K | 2 |  |  |  | ROZPOCET | 0 | 0 | 0 | 0 | 0 | 1 | 0 | 16 | 1082
| VV |  | "KL/36" 112 |  | 112 | [13 empty] | VV | 2 | 2 | True | 0 | ROZPOCET
| VV |  | Součet |  | 112 | [13 empty] | VV | 2 | 4 | True | 1 | ROZPOCET
573 | K | 764533432 | Příplatek k cenám nadokapního žlabu za provedení rohu nebo koutu z Cu plechu rš 1000 mm | kus | 10 |  | 0 | CS ÚRS 2021 02 |  |  | základní | 0.78 | 7.8 | 0.00043 | 0.0043 | 0 | 0 | 16 | K | 2 |  |  |  | ROZPOCET | 0 | 0 | 0 | 0 | 0 | 1 | 0 | 16 | 1084
| VV |  | "KL/36" 10 |  | 10 | [13 empty] | VV | 2 | 2 | True | 0 | ROZPOCET
| VV |  | Součet |  | 10 | [13 empty] | VV | 2 | 4 | True | 1 | ROZPOCET
574 | K | 764538422 | Svody kruhové včetně objímek, kolen, odskoků z Cu plechu průměru 100 mm | m | 32.6 |  | 0 | CS ÚRS 2021 02 |  |  | základní | 0.334 | 10.8884 | 0.00307 | 0.10008 | 0 | 0 | 16 | K | 2 |  |  |  | ROZPOCET | 0 | 0 | 0 | 0 | 0 | 1 | 0 | 16 | 1086
| VV |  | "KL/42" 16,3*2 |  | 32.6 | [13 empty] | VV | 2 | 2 | True | 0 | ROZPOCET
| VV |  | Součet |  | 32.6 | [13 empty] | VV | 2 | 4 | True | 1 | ROZPOCET
575 | K | 764538424 | Svody kruhové včetně objímek, kolen, odskoků z Cu plechu průměru 150 mm | m | 47.5 |  | 0 | CS ÚRS 2021 02 |  |  | základní | 0.368 | 17.48 | 0.00484 | 0.2299 | 0 | 0 | 16 | K | 2 |  |  |  | ROZPOCET | 0 | 0 | 0 | 0 | 0 | 1 | 0 | 16 | 1088
| VV |  | "KL/42" 16,3*2+14,9 |  | 47.5 | [13 empty] | VV | 2 | 2 | True | 0 | ROZPOCET
| VV |  | Součet |  | 47.5 | [13 empty] | VV | 2 | 4 | True | 1 | ROZPOCET
576 | K | 76453842R | Svod z měděného plechu včetně objímek, kolen a odskoků kruhový, průměru 200 mm | m | 32.6 |  | 0 |  |  |  | základní | 0 | 0 | 0 | 0 | 0 | 0 | 16 | K | 2 |  |  |  | ROZPOCET | 0 | 0 | 0 | 0 | 0 | 1 | 0 | 16 | 1090
| VV |  | "KL/42" 16,3*2 |  | 32.6 | [13 empty] | VV | 2 | 2 | True | 0 | ROZPOCET
| VV |  | Součet |  | 32.6 | [13 empty] | VV | 2 | 4 | True | 1 | ROZPOCET
577 | K | 625681014 | Ochrana proti holubům hrotovým systémem čtyřřadým s účinnou šířkou 25 cm | m | 162 |  | 0 | CS ÚRS 2021 02 |  |  | základní | 0.25 | 40.5 | 0.00155 | 0.2511 | 0 | 0 | 16 | K | 2 |  |  |  | ROZPOCET | 0 | 0 | 0 | 0 | 0 | 1 | 0 | 16 | 1092
| VV |  | "KL/43" 162 |  | 162 | [13 empty] | VV | 2 | 2 | True | 0 | ROZPOCET
| VV |  | Součet |  | 162 | [13 empty] | VV | 2 | 4 | True | 1 | ROZPOCET
578 | K | 998764203R | Přesun hmot procentní pro konstrukce klempířské v objektech v přes 12 do 24 m | % | 52207.854 |  | 0 | CS ÚRS 2021 02 |  |  | základní | 0 | 0 | 0 | 0 | 0 | 0 | 16 | K | 2 |  |  |  | ROZPOCET | 0 | 0 | 0 | 0 | 0 | 1 | 0 | 16 | -622115850
| D | 765 | Krytina skládaná |  |  |  | 0 | [5 empty] | 55.331 |  | 0.004053 |  | 0 | 2 | D | 1 |  |  |  | ROZPOCET | [6 empty] | 0
579 | K | 765161621.1 | Montáž krytiny z přírodní břidlice tl. 8-10 mm sklonu do 30°, přibití měděnými hřeby dvojité krytí z pravoúhlých formátů, přesah šablon dle PD | m2 | 877.18 |  | 0 |  |  |  | základní | 0 | 0 | 0 | 0 | 0 | 0 | 16 | K | 2 |  |  |  | ROZPOCET | 0 | 0 | 0 | 0 | 0 | 1 | 0 | 16 | 1096
| VV |  | "střecha S1" 783,32 |  | 783.32 | [13 empty] | VV | 2 | 2 | True | 0 | ROZPOCET
| VV |  | "střecha S2" 93,86 |  | 93.86 | [13 empty] | VV | 2 | 2 | True | 0 | ROZPOCET
| VV |  | Součet |  | 877.18 | [13 empty] | VV | 2 | 4 | True | 1 | ROZPOCET
580 | M | 5990001 | přírodní břidlice - střešní krytina | m2 | 1008.757 |  | 0 |  |  |  | základní | 0 | 0 | 0 | 0 | 0 | 0 | 32 | M | 2 |  |  |  | ROZPOCET | 0 | 0 | 0 | 0 | 0 | 1 | 0 | 16 | 1098
| VV |  | 877,18*1,15 |  | 1008.757 | [13 empty] | VV | 2 | 2 | True | 0 | ROZPOCET
| VV |  | Součet |  | 1008.757 | [13 empty] | VV | 2 | 4 | True | 1 | ROZPOCET
581 | K | 765161733 | Montáž hřebene z břidličné krytiny tl přes 6 mm jednoduché krytí počtu kamenů přes 10 do 14 ks/m | m | 50.662 |  | 0 | CS ÚRS 2021 02 |  |  | základní | 1.035 | 52.4352 | 8e-05 | 0.004053 | 0 | 0 | 16 | K | 2 |  |  |  | ROZPOCET | 0 | 0 | 0 | 0 | 0 | 1 | 0 | 16 | 1100
| VV |  | "střechan nad novou částí" 50,662 |  | 50.662 | [13 empty] | VV | 2 | 2 | True | 0 | ROZPOCET
| VV |  | Součet |  | 50.662 | [13 empty] | VV | 2 | 4 | True | 1 | ROZPOCET
582 | M | 5990002 | přírodní břidlice - střešní hřeben | m | 65.861 |  | 0 |  |  |  | základní | 0 | 0 | 0 | 0 | 0 | 0 | 32 | M | 2 |  |  |  | ROZPOCET | 0 | 0 | 0 | 0 | 0 | 1 | 0 | 16 | 1102
| VV |  | 50,662*1,3 |  | 65.861 | [13 empty] | VV | 2 | 2 | True | 0 | ROZPOCET
| VV |  | Součet |  | 65.861 | [13 empty] | VV | 2 | 4 | True | 1 | ROZPOCET
583 | K | 765191023 | Montáž pojistné hydroizolační nebo parotěsné kladené ve sklonu přes 20° s lepenými spoji na bednění | m2 | 33.672 |  | 0 | CS ÚRS 2021 02 |  |  | základní | 0.086 | 2.8958 | 0 | 0 | 0 | 0 | 16 | K | 2 |  |  |  | ROZPOCET | 0 | 0 | 0 | 0 | 0 | 1 | 0 | 16 | 1104
| VV |  | "střecha S5" 33,672 |  | 33.672 | [13 empty] | VV | 2 | 2 | True | 0 | ROZPOCET
| VV |  | Součet |  | 33.672 | [13 empty] | VV | 2 | 4 | True | 1 | ROZPOCET
584 | M | 28329281 | strukturovaná Pe fólie tl. 8mm | m2 | 38.723 |  | 0 |  |  |  | základní | 0 | 0 | 0 | 0 | 0 | 0 | 32 | M | 2 |  |  |  | ROZPOCET | 0 | 0 | 0 | 0 | 0 | 1 | 0 | 16 | 1106
| VV |  | 33,672*1,15 |  | 38.723 | [13 empty] | VV | 2 | 2 | True | 0 | ROZPOCET
| VV |  | Součet |  | 38.723 | [13 empty] | VV | 2 | 4 | True | 1 | ROZPOCET
585 | K | 998765203R | Přesun hmot procentní pro krytiny skládané v objektech v přes 12 do 24 m | % | 15742.439 |  | 0 | CS ÚRS 2021 02 |  |  | základní | 0 | 0 | 0 | 0 | 0 | 0 | 16 | K | 2 |  |  |  | ROZPOCET | 0 | 0 | 0 | 0 | 0 | 1 | 0 | 16 | 997178813
| D | 766 | Konstrukce truhlářské |  |  |  | 0 | [5 empty] | 138.2146 |  | 0 |  | 15.0989 | 2 | D | 1 |  |  |  | ROZPOCET | [6 empty] | 0
586 | K | 76600-1005 | TR/05 M+D pult pod dřez, 1600/615/950mm, s okapávací plochou, vč. opláštění, detailů, povrchové úpravy, kompletní provedení dle PD | kus | 1 |  | 0 |  |  |  | základní | 0 | 0 | 0 | 0 | 0 | 0 | 16 | K | 2 |  |  |  | ROZPOCET | 0 | 0 | 0 | 0 | 0 | 1 | 0 | 16 | 1110
587 | K | 76600-1006 | TR/06 M+D pult pod dřez, 2360/615/950mm, s okapávací plochou, vč. opláštění, detailů, povrchové úpravy, kompletní provedení dle PD | kus | 1 |  | 0 |  |  |  | základní | 0 | 0 | 0 | 0 | 0 | 0 | 16 | K | 2 |  |  |  | ROZPOCET | 0 | 0 | 0 | 0 | 0 | 1 | 0 | 16 | 1112
588 | K | 76600-1007 | TR/07 M+D pult pod dřez. 1550/600/950mm, vč. opláštění, detailů, povrchové úpravy, kompletní provedení dle PD | kus | 1 |  | 0 |  |  |  | základní | 0 | 0 | 0 | 0 | 0 | 0 | 16 | K | 2 |  |  |  | ROZPOCET | 0 | 0 | 0 | 0 | 0 | 1 | 0 | 16 | 1114
589 | K | 76600-1008 | TR/08 M+D pult pod dřez. 1120/615/950mm, vč. opláštění, detailů, povrchové úpravy, kompletní provedení dle PD | kus | 1 |  | 0 |  |  |  | základní | 0 | 0 | 0 | 0 | 0 | 0 | 16 | K | 2 |  |  |  | ROZPOCET | 0 | 0 | 0 | 0 | 0 | 1 | 0 | 16 | 1116
590 | K | 76600-1009 | TR/09 M+D skříňka pod dřez. 650/580/950mm, vč. opláštění, detailů, povrchové úpravy, kompletní provedení dle PD | kus | 1 |  | 0 |  |  |  | základní | 0 | 0 | 0 | 0 | 0 | 0 | 16 | K | 2 |  |  |  | ROZPOCET | 0 | 0 | 0 | 0 | 0 | 1 | 0 | 16 | 1118
591 | K | 76600-1010 | TR/10 M+D konstrukce pódia, 5820/6310/480mm, vč.nosné kce, opláštění, schodků, detailů, povrchové úpravy, kompletní provedení dle PD | kus | 1 |  | 0 |  |  |  | základní | 0 | 0 | 0 | 0 | 0 | 0 | 16 | K | 2 |  |  |  | ROZPOCET | 0 | 0 | 0 | 0 | 0 | 1 | 0 | 16 | 1120
592 | K | 76600-1011 | TR/11 M+D mobilní stojan na PHP, 350x350x1000mm, vč. opláštění, schodků, detailů, povrchové úpravy, kompletní provedení dle PD | kus | 1 |  | 0 |  |  |  | základní | 0 | 0 | 0 | 0 | 0 | 0 | 16 | K | 2 |  |  |  | ROZPOCET | 0 | 0 | 0 | 0 | 0 | 1 | 0 | 16 | 1122
593 | K | 76600-1013 | TR/13 M+D konstrukce pódia, 6359/790/300mm, vč.nosné kce, opláštění, schodků, detailů, povrchové úpravy, kompletní provedení dle PD | kus | 1 |  | 0 |  |  |  | základní | 0 | 0 | 0 | 0 | 0 | 0 | 16 | K | 2 |  |  |  | ROZPOCET | 0 | 0 | 0 | 0 | 0 | 1 | 0 | 16 | 1124
594 | K | 76600-1014 | TR/14 M+D pult pod dřez. 2550/615/950mm+750/615/1500, vč. opláštění, detailů, povrchové úpravy, kompletní provedení dle PD | kus | 2 |  | 0 |  |  |  | základní | 0 | 0 | 0 | 0 | 0 | 0 | 16 | K | 2 |  |  |  | ROZPOCET | 0 | 0 | 0 | 0 | 0 | 1 | 0 | 16 | 1126
595 | K | 76600-1015 | TR/15 M+D pult pod dřez. 2250/615/950mm, vč. opláštění, detailů, povrchové úpravy, kompletní provedení dle PD | kus | 3 |  | 0 |  |  |  | základní | 0 | 0 | 0 | 0 | 0 | 0 | 16 | K | 2 |  |  |  | ROZPOCET | 0 | 0 | 0 | 0 | 0 | 1 | 0 | 16 | 1128
596 | K | 76600-1016 | TR/16 M+D pult pod dřez. 1550/615/950mm, vč. opláštění, detailů, povrchové úpravy, kompletní provedení dle PD | kus | 1 |  | 0 |  |  |  | základní | 0 | 0 | 0 | 0 | 0 | 0 | 16 | K | 2 |  |  |  | ROZPOCET | 0 | 0 | 0 | 0 | 0 | 1 | 0 | 16 | 1130
597 | K | 76600-1017 | TR/17 M+D pult pod dřez. 1550/615/950mm, vč. opláštění, detailů, povrchové úpravy, kompletní provedení dle PD | kus | 1 |  | 0 |  |  |  | základní | 0 | 0 | 0 | 0 | 0 | 0 | 16 | K | 2 |  |  |  | ROZPOCET | 0 | 0 | 0 | 0 | 0 | 1 | 0 | 16 | 1132
598 | K | 76600-1018 | TR/18 M+D pult pod dřez. 2500/615/950mm, vč. opláštění, detailů, povrchové úpravy, kompletní provedení dle PD | kus | 1 |  | 0 |  |  |  | základní | 0 | 0 | 0 | 0 | 0 | 0 | 16 | K | 2 |  |  |  | ROZPOCET | 0 | 0 | 0 | 0 | 0 | 1 | 0 | 16 | 1134
599 | K | 76600-1019 | TR/19 M+D revizní dveře 1000/2250mm, vč. rámu, kování, doplňků, detailů, povrchové úpravy, kompletní provedení dle PD | kus | 2 |  | 0 |  |  |  | základní | 0 | 0 | 0 | 0 | 0 | 0 | 16 | K | 2 |  |  |  | ROZPOCET | 0 | 0 | 0 | 0 | 0 | 1 | 0 | 16 | 1136
600 | K | 76600-1020 | TR/20 M+D revizní dveře 1000/2550mm, vč. rámu, kování, doplňků, detailů, povrchové úpravy, kompletní provedení dle PD | kus | 1 |  | 0 |  |  |  | základní | 0 | 0 | 0 | 0 | 0 | 0 | 16 | K | 2 |  |  |  | ROZPOCET | 0 | 0 | 0 | 0 | 0 | 1 | 0 | 16 | 1138
601 | K | 76600-1021 | TR/21 M+D revizní dveře 1000/2280mm, vč. rámu, kování, doplňků, detailů, povrchové úpravy, kompletní provedení dle PD | kus | 1 |  | 0 |  |  |  | základní | 0 | 0 | 0 | 0 | 0 | 0 | 16 | K | 2 |  |  |  | ROZPOCET | 0 | 0 | 0 | 0 | 0 | 1 | 0 | 16 | 1140
602 | K | 76600-1022 | TR/22 M+D dřevěný parapet z masivu, 1550x100mm, s nosem, vč. doplňků, detailů, povrchové úpravy, kompletní provedení dle PD | kus | 6 |  | 0 |  |  |  | základní | 0 | 0 | 0 | 0 | 0 | 0 | 16 | K | 2 |  |  |  | ROZPOCET | 0 | 0 | 0 | 0 | 0 | 1 | 0 | 16 | 1142
603 | K | 76600-1024 | TR/24 M+D dřevěné madlo, dub, vč. kotvení, doplňků, detailů, povrchové úpravy, kompletní provedení dle PD | m | 49.873 |  | 0 |  |  |  | základní | 0 | 0 | 0 | 0 | 0 | 0 | 16 | K | 2 |  |  |  | ROZPOCET | 0 | 0 | 0 | 0 | 0 | 1 | 0 | 16 | 1144
| VV |  | 3,394+0,223+3,051+1,741+0,357+4,914+0,358+4,959+0,355+5,003+0,355+5,004 |  | 29.714 | [13 empty] | VV | 2 | 2 | True | 0 | ROZPOCET
| VV |  | 0,355+5,048+0,355+5,776+0,554+1,397+1,709+0,045+2,46+2,46 |  | 20.159 | [13 empty] | VV | 2 | 2 | True | 0 | ROZPOCET
| VV |  | Součet |  | 49.873 | [13 empty] | VV | 2 | 4 | True | 1 | ROZPOCET
604 | K | 76600-1025 | TR/25 M+D dřevěné madlo, dub, vč. kotvení, doplňků, detailů, povrchové úpravy, kompletní provedení dle PD | m | 14.783 |  | 0 |  |  |  | základní | 0 | 0 | 0 | 0 | 0 | 0 | 16 | K | 2 |  |  |  | ROZPOCET | 0 | 0 | 0 | 0 | 0 | 1 | 0 | 16 | 1146
| VV |  | 0,29+5,998+0,32+4,325+1,068+1,831+0,951 |  | 14.783 | [13 empty] | VV | 2 | 2 | True | 0 | ROZPOCET
| VV |  | Součet |  | 14.783 | [13 empty] | VV | 2 | 4 | True | 1 | ROZPOCET
605 | K | 76600-1026 | TR/26 M+D dřevěné madlo, dub, vč. kotvení, doplňků, detailů, povrchové úpravy, kompletní provedení dle PD | m | 39.994 |  | 0 |  |  |  | základní | 0 | 0 | 0 | 0 | 0 | 0 | 16 | K | 2 |  |  |  | ROZPOCET | 0 | 0 | 0 | 0 | 0 | 1 | 0 | 16 | 1148
| VV |  | 3,627+2,631+5,762+5,762+5,803+5,802+5,965+4,642 |  | 39.994 | [13 empty] | VV | 2 | 2 | True | 0 | ROZPOCET
| VV |  | Součet |  | 39.994 | [13 empty] | VV | 2 | 4 | True | 1 | ROZPOCET
606 | K | 76600-1027 | TR/27 M+D dřevěné madlo, dub, vč. kotvení, doplňků, detailů, povrchové úpravy, kompletní provedení dle PD | m | 41.063 |  | 0 |  |  |  | základní | 0 | 0 | 0 | 0 | 0 | 0 | 16 | K | 2 |  |  |  | ROZPOCET | 0 | 0 | 0 | 0 | 0 | 1 | 0 | 16 | 1150
| VV |  | 3,446*2+3,049+5,029+5,029+5,074+5,074+5,117+5,799 |  | 41.063 | [13 empty] | VV | 2 | 2 | True | 0 | ROZPOCET
| VV |  | Součet |  | 41.063 | [13 empty] | VV | 2 | 4 | True | 1 | ROZPOCET
607 | K | 76600-1028 | TR/28 M+D dřevěné madlo, dub, vč. kotvení, doplňků, detailů, povrchové úpravy, kompletní provedení dle PD | m | 29.124 |  | 0 |  |  |  | základní | 0 | 0 | 0 | 0 | 0 | 0 | 16 | K | 2 |  |  |  | ROZPOCET | 0 | 0 | 0 | 0 | 0 | 1 | 0 | 16 | 1152
| VV |  | 2,411*4+4,275*2+5,465+5,465 |  | 29.124 | [13 empty] | VV | 2 | 2 | True | 0 | ROZPOCET
| VV |  | Součet |  | 29.124 | [13 empty] | VV | 2 | 4 | True | 1 | ROZPOCET
608 | K | 76600-1101 | TR/ST01 M+D uzavíratelná kuchyňka 1210/645/2100mm, vč. dvířek, nosné kce,dřezu, baterie, odpad.koše, zásobník.ohřívače, atd., kotvení, povrchové úpravy, doplňků, kompletní provedení dle PD | kus | 4 |  | 0 |  |  |  | základní | 0 | 0 | 0 | 0 | 0 | 0 | 16 | K | 2 |  |  |  | ROZPOCET | 0 | 0 | 0 | 0 | 0 | 1 | 0 | 16 | 1154
609 | K | 76600-1102 | TR/ST02 M+D kuchyňská linka 1240/600/2100mm, vč. dřezu, baterie, odpad.koše, zásobník.ohřívače, atd., kotvení, povrchové úpravy, doplňků, kompletní provedení dle PD | kus | 1 |  | 0 |  |  |  | základní | 0 | 0 | 0 | 0 | 0 | 0 | 16 | K | 2 |  |  |  | ROZPOCET | 0 | 0 | 0 | 0 | 0 | 1 | 0 | 16 | 1156
610 | K | 76600-1103 | TR/ST03 M+D uzavíratelná kuchyňka 1970/645/2100mm, vč. dvířek, nosné kce,dřezu,baterie, odpad.koše, zásobník.ohřívače, atd., kotvení, povrchové úpravy, doplňků, kompletní provedení dle PD | kus | 1 |  | 0 |  |  |  | základní | 0 | 0 | 0 | 0 | 0 | 0 | 16 | K | 2 |  |  |  | ROZPOCET | 0 | 0 | 0 | 0 | 0 | 1 | 0 | 16 | 1158
611 | K | 76600-1104 | TR/ST04 M+D kuchyňská linka 1840/600/2100mm, vč. dřezu, baterie, odpad.koše, zásobník.ohřívače, atd., kotvení, povrchové úpravy, doplňků, kompletní provedení dle PD | kus | 1 |  | 0 |  |  |  | základní | 0 | 0 | 0 | 0 | 0 | 0 | 16 | K | 2 |  |  |  | ROZPOCET | 0 | 0 | 0 | 0 | 0 | 1 | 0 | 16 | 1160
612 | K | 76600-1105 | TR/ST05 M+D kuchyňská linka 1840/600/2100mm, vč. dřezu, baterie, odpad.koše, zásobník.ohřívače, atd., kotvení, povrchové úpravy, doplňků, kompletní provedení dle PD | kus | 1 |  | 0 |  |  |  | základní | 0 | 0 | 0 | 0 | 0 | 0 | 16 | K | 2 |  |  |  | ROZPOCET | 0 | 0 | 0 | 0 | 0 | 1 | 0 | 16 | 1162
613 | K | 76600-1106 | TR/ST06 M+D uzavíratelná kuchyňka 1390/645/2100mm, vč. dvířek, nosné kce,dřezu, baterie, odpad.koše, zásobník.ohřívače, atd., kotvení, povrchové úpravy, doplňků, kompletní provedení dle PD | kus | 1 |  | 0 |  |  |  | základní | 0 | 0 | 0 | 0 | 0 | 0 | 16 | K | 2 |  |  |  | ROZPOCET | 0 | 0 | 0 | 0 | 0 | 1 | 0 | 16 | 1164
614 | K | 76600-1107 | TR/ST07 M+D uzavíratelná kuchyňka 1390/645/2100mm, vč. dvířek, nosné kce,dřezu, baterie, odpad.koše, zásobník.ohřívače, atd., kotvení, povrchové úpravy, doplňků, kompletní provedení dle PD | kus | 1 |  | 0 |  |  |  | základní | 0 | 0 | 0 | 0 | 0 | 0 | 16 | K | 2 |  |  |  | ROZPOCET | 0 | 0 | 0 | 0 | 0 | 1 | 0 | 16 | 1166
615 | K | 76600-1108 | TR/ST08 M+D konstrukce pódia, 6958/3700/400-2030mm, vč. nosné kce, opláštění, schodků, detailů, povrchové úpravy, kompletní provedení dle PD | kus | 1 |  | 0 |  |  |  | základní | 0 | 0 | 0 | 0 | 0 | 0 | 16 | K | 2 |  |  |  | ROZPOCET | 0 | 0 | 0 | 0 | 0 | 1 | 0 | 16 | 1168
616 | K | 76600-1109 | TR/ST09 M+D konstrukce pódia, 6210/3100/400-1630mm, vč. nosné kce, opláštění, schodků, detailů, povrchové úpravy, kompletní provedení dle PD | kus | 1 |  | 0 |  |  |  | základní | 0 | 0 | 0 | 0 | 0 | 0 | 16 | K | 2 |  |  |  | ROZPOCET | 0 | 0 | 0 | 0 | 0 | 1 | 0 | 16 | 1170
617 | K | 76600-1110 | TR/ST10 M+D skříň na výkresy, 1500/3000mm, vč. kotvení, povrchové úpravy, doplňků, kompletní provedení dle PD | kus | 5 |  | 0 |  |  |  | základní | 0 | 0 | 0 | 0 | 0 | 0 | 16 | K | 2 |  |  |  | ROZPOCET | 0 | 0 | 0 | 0 | 0 | 1 | 0 | 16 | 1172
618 | K | 76600-1111 | TR/ST11 M+D skříň na výkresy, 1500/3000mm, vč. kotvení, povrchové úpravy, doplňků, kompletní provedení dle PD | kus | 2 |  | 0 |  |  |  | základní | 0 | 0 | 0 | 0 | 0 | 0 | 16 | K | 2 |  |  |  | ROZPOCET | 0 | 0 | 0 | 0 | 0 | 1 | 0 | 16 | 1174
619 | K | 766411811 | Demontáž truhlářského obložení stěn z panelů plochy do 1,5 m2 | m2 | 243.735 |  | 0 | CS ÚRS 2021 02 |  |  | základní | 0.25 | 60.9338 | 0 | 0 | 0.02465 | 6.0081 | 16 | K | 2 |  |  |  | ROZPOCET | 0 | 0 | 0 | 0 | 0 | 1 | 0 | 16 | 1176
| VV |  | "1.pp-zabedněné okno" 0,9*0,4 |  | 0.36 | [13 empty] | VV | 2 | 2 | True | 0 | ROZPOCET
| VV |  | "1.np" | [15 empty] | VV | 2 | 1 | True | 0 | ROZPOCET
| VV |  | 84,256*1,8+13,8*2,5 |  | 186.161 | [13 empty] | VV | 2 | 2 | True | 0 | ROZPOCET
| VV |  | "3.np" | [15 empty] | VV | 2 | 1 | True | 0 | ROZPOCET
| VV |  | 23,29*1,22+12,022*1,8+6,51*1,1 |  | 57.214 | [13 empty] | VV | 2 | 2 | True | 0 | ROZPOCET
| VV |  | Součet |  | 243.735 | [13 empty] | VV | 2 | 4 | True | 1 | ROZPOCET
620 | K | 766411822 | Demontáž truhlářského obložení stěn podkladových roštů | m2 | 243.735 |  | 0 | CS ÚRS 2021 02 |  |  | základní | 0.087 | 21.2049 | 0 | 0 | 0.008 | 1.9499 | 16 | K | 2 |  |  |  | ROZPOCET | 0 | 0 | 0 | 0 | 0 | 1 | 0 | 16 | 1178
621 | K | 766421811 | Demontáž truhlářského obložení podhledů z panelů plochy do 1,5 m2 | m2 | 123.03 |  | 0 | CS ÚRS 2021 02 |  |  | základní | 0.306 | 37.6472 | 0 | 0 | 0.02465 | 3.0327 | 16 | K | 2 |  |  |  | ROZPOCET | 0 | 0 | 0 | 0 | 0 | 1 | 0 | 16 | 1180
| VV |  | "1.np - lignátové desky mč.11230" 6,439*19,107 |  | 123.03 | [13 empty] | VV | 2 | 2 | True | 0 | ROZPOCET
| VV |  | Součet |  | 123.03 | [13 empty] | VV | 2 | 4 | True | 1 | ROZPOCET
622 | K | 76642181R | Demontáž obložení konstrukcí azbestovými deskami | m2 | 500 |  | 0 |  |  |  | základní | 0 | 0 | 0 | 0 | 0 | 0 | 16 | K | 2 |  |  |  | ROZPOCET | 0 | 0 | 0 | 0 | 0 | 1 | 0 | 16 | 1569057412
623 | K | 766421822 | Demontáž truhlářského obložení podhledů podkladových roštů | m2 | 123.03 |  | 0 | CS ÚRS 2021 02 |  |  | základní | 0.092 | 11.3188 | 0 | 0 | 0.008 | 0.98424 | 16 | K | 2 |  |  |  | ROZPOCET | 0 | 0 | 0 | 0 | 0 | 1 | 0 | 16 | 1182
| VV |  | "1.np - lignátové desky mč.11230" 6,439*19,107 |  | 123.03 | [13 empty] | VV | 2 | 2 | True | 0 | ROZPOCET
| VV |  | Součet |  | 123.03 | [13 empty] | VV | 2 | 4 | True | 1 | ROZPOCET
624 | K | 766691914 | Vyvěšení nebo zavěšení dřevěných křídel dveří pl do 2 m2 | kus | 108 |  | 0 | CS ÚRS 2021 02 |  |  | základní | 0.05 | 5.4 | 0 | 0 | 0.024 | 2.592 | 16 | K | 2 |  |  |  | ROZPOCET | 0 | 0 | 0 | 0 | 0 | 1 | 0 | 16 | 1184
| VV |  | "1.pp" 17 |  | 17 | [13 empty] | VV | 2 | 2 | True | 0 | ROZPOCET
| VV |  | "1.np" 32 |  | 32 | [13 empty] | VV | 2 | 2 | True | 0 | ROZPOCET
| VV |  | "2.np" 32 |  | 32 | [13 empty] | VV | 2 | 2 | True | 0 | ROZPOCET
| VV |  | "3.np" 27 |  | 27 | [13 empty] | VV | 2 | 2 | True | 0 | ROZPOCET
| VV |  | Součet |  | 108 | [13 empty] | VV | 2 | 4 | True | 1 | ROZPOCET
625 | K | 766691915 | Vyvěšení nebo zavěšení dřevěných křídel dveří pl přes 2 m2 | kus | 19 |  | 0 | CS ÚRS 2021 02 |  |  | základní | 0.09 | 1.71 | 0 | 0 | 0.028 | 0.532 | 16 | K | 2 |  |  |  | ROZPOCET | 0 | 0 | 0 | 0 | 0 | 1 | 0 | 16 | 1186
| VV |  | "1.pp" 2 |  | 2 | [13 empty] | VV | 2 | 2 | True | 0 | ROZPOCET
| VV |  | "1.np" 1+2+2+1 |  | 6 | [13 empty] | VV | 2 | 2 | True | 0 | ROZPOCET
| VV |  | "2.np" 4+1 |  | 5 | [13 empty] | VV | 2 | 2 | True | 0 | ROZPOCET
| VV |  | "3.np" 1+1+2+2 |  | 6 | [13 empty] | VV | 2 | 2 | True | 0 | ROZPOCET
| VV |  | Součet |  | 19 | [13 empty] | VV | 2 | 4 | True | 1 | ROZPOCET
626 | K | 998766203R | Přesun hmot procentní pro kce truhlářské v objektech v přes 12 do 24 m | % | 14084.197 |  | 0 | CS ÚRS 2021 02 |  |  | základní | 0 | 0 | 0 | 0 | 0 | 0 | 16 | K | 2 |  |  |  | ROZPOCET | 0 | 0 | 0 | 0 | 0 | 1 | 0 | 16 | 408789632
| D | 7661 | Nové dveře |  |  |  | 0 | [5 empty] | 0 |  | 0 |  | 0 | 2 | D | 1 |  |  |  | ROZPOCET | [6 empty] | 0
627 | K | 76610-000 | E1da1 M+D dveře 700/2200mm, vč. zárubně, kování, doplňků, povrchové úpravy, kompletní provedení dle PD | kus | 1 |  | 0 |  |  |  | základní | 0 | 0 | 0 | 0 | 0 | 0 | 16 | K | 2 |  |  |  | ROZPOCET | 0 | 0 | 0 | 0 | 0 | 1 | 0 | 16 | 1188
628 | K | 76610-001 | E1db2 M+D dveře 800/2450mm, vč. zárubně, kování, doplňků, povrchové úpravy, kompletní provedení dle PD | kus | 5 |  | 0 |  |  |  | základní | 0 | 0 | 0 | 0 | 0 | 0 | 16 | K | 2 |  |  |  | ROZPOCET | 0 | 0 | 0 | 0 | 0 | 1 | 0 | 16 | 1190
629 | K | 76610-0011 | E1fa1a M+D dveře 700/1970mm, vč. zárubně, kování, doplňků, povrchové úpravy, kompletní provedení dle PD | kus | 1 |  | 0 |  |  |  | základní | 0 | 0 | 0 | 0 | 0 | 0 | 16 | K | 2 |  |  |  | ROZPOCET | 0 | 0 | 0 | 0 | 0 | 1 | 0 | 16 | 1192
630 | K | 76610-0012 | E1fa1b M+D dveře 700/1970mm, vč. zárubně, kování, doplňků, povrchové úpravy, kompletní provedení dle PD | kus | 1 |  | 0 |  |  |  | základní | 0 | 0 | 0 | 0 | 0 | 0 | 16 | K | 2 |  |  |  | ROZPOCET | 0 | 0 | 0 | 0 | 0 | 1 | 0 | 16 | 1194
631 | K | 76610-002 | E1fa2 M+D dveře 700/2150mm, vč. zárubně, kování, doplňků, povrchové úpravy, kompletní provedení dle PD | kus | 1 |  | 0 |  |  |  | základní | 0 | 0 | 0 | 0 | 0 | 0 | 16 | K | 2 |  |  |  | ROZPOCET | 0 | 0 | 0 | 0 | 0 | 1 | 0 | 16 | 1196
632 | K | 76610-003 | E1fb1 M+D dveře 800/2150mm, vč. zárubně, kování, doplňků, povrchové úpravy, kompletní provedení dle PD | kus | 2 |  | 0 |  |  |  | základní | 0 | 0 | 0 | 0 | 0 | 0 | 16 | K | 2 |  |  |  | ROZPOCET | 0 | 0 | 0 | 0 | 0 | 1 | 0 | 16 | 1198
633 | K | 76610-004 | E1fb3 M+D dveře 800/2150mm, vč. zárubně, kování, doplňků, povrchové úpravy, kompletní provedení dle PD | kus | 5 |  | 0 |  |  |  | základní | 0 | 0 | 0 | 0 | 0 | 0 | 16 | K | 2 |  |  |  | ROZPOCET | 0 | 0 | 0 | 0 | 0 | 1 | 0 | 16 | 1200
634 | K | 76610-005 | E1fb4 M+D dveře 800/2150mm, vč. zárubně, kování, doplňků, povrchové úpravy, kompletní provedení dle PD | kus | 4 |  | 0 |  |  |  | základní | 0 | 0 | 0 | 0 | 0 | 0 | 16 | K | 2 |  |  |  | ROZPOCET | 0 | 0 | 0 | 0 | 0 | 1 | 0 | 16 | 1202
635 | K | 76610-006 | E1fb5 M+D dveře 800/2450mm, vč. zárubně, kování, doplňků, povrchové úpravy, kompletní provedení dle PD | kus | 3 |  | 0 |  |  |  | základní | 0 | 0 | 0 | 0 | 0 | 0 | 16 | K | 2 |  |  |  | ROZPOCET | 0 | 0 | 0 | 0 | 0 | 1 | 0 | 16 | 1204
636 | K | 76610-007 | E1fb6 M+D dveře 800/2450mm, vč. zárubně, kování, doplňků, povrchové úpravy, kompletní provedení dle PD | kus | 5 |  | 0 |  |  |  | základní | 0 | 0 | 0 | 0 | 0 | 0 | 16 | K | 2 |  |  |  | ROZPOCET | 0 | 0 | 0 | 0 | 0 | 1 | 0 | 16 | 1206
637 | K | 76610-008 | E1fb8 M+D dveře 800/2450mm, vč. zárubně, kování, doplňků, povrchové úpravy, kompletní provedení dle PD | kus | 2 |  | 0 |  |  |  | základní | 0 | 0 | 0 | 0 | 0 | 0 | 16 | K | 2 |  |  |  | ROZPOCET | 0 | 0 | 0 | 0 | 0 | 1 | 0 | 16 | 1208
638 | K | 76610-009 | E1fc1 M+D dveře 900/1970mm, vč. zárubně, kování, doplňků, povrchové úpravy, kompletní provedení dle PD | kus | 1 |  | 0 |  |  |  | základní | 0 | 0 | 0 | 0 | 0 | 0 | 16 | K | 2 |  |  |  | ROZPOCET | 0 | 0 | 0 | 0 | 0 | 1 | 0 | 16 | 1210
639 | K | 76610-010 | E1fc1Z M+D dveře 900/1970mm, vč. zárubně, kování, doplňků, povrchové úpravy, kompletní provedení dle PD | kus | 1 |  | 0 |  |  |  | základní | 0 | 0 | 0 | 0 | 0 | 0 | 16 | K | 2 |  |  |  | ROZPOCET | 0 | 0 | 0 | 0 | 0 | 1 | 0 | 16 | 1212
640 | K | 76610-011 | E1fd1 M+D dveřní zárubeň 1040/1970/š.350/450mm, vč. doplňků, povrchové úpravy, kompletní provedení dle PD | kus | 1 |  | 0 |  |  |  | základní | 0 | 0 | 0 | 0 | 0 | 0 | 16 | K | 2 |  |  |  | ROZPOCET | 0 | 0 | 0 | 0 | 0 | 1 | 0 | 16 | 1214
641 | K | 76610-012 | E1fd2 M+D dveřní zárubeň 1040/1970/š.150mm, vč. doplňků, povrchové úpravy, kompletní provedení dle PD | kus | 1 |  | 0 |  |  |  | základní | 0 | 0 | 0 | 0 | 0 | 0 | 16 | K | 2 |  |  |  | ROZPOCET | 0 | 0 | 0 | 0 | 0 | 1 | 0 | 16 | 1216
642 | K | 76610-013 | E1fd3 M+D dveřní zárubeň 1040/2450/š.600mm, vč. doplňků, povrchové úpravy, kompletní provedení dle PD | kus | 1 |  | 0 |  |  |  | základní | 0 | 0 | 0 | 0 | 0 | 0 | 16 | K | 2 |  |  |  | ROZPOCET | 0 | 0 | 0 | 0 | 0 | 1 | 0 | 16 | 1218
643 | K | 76610-014 | E1fd4 M+D dveřní zárubeň 1040/2530/š.600mm, vč. doplňků, povrchové úpravy, kompletní provedení dle PD | kus | 2 |  | 0 |  |  |  | základní | 0 | 0 | 0 | 0 | 0 | 0 | 16 | K | 2 |  |  |  | ROZPOCET | 0 | 0 | 0 | 0 | 0 | 1 | 0 | 16 | 1220
644 | K | 76610-015 | E1fe1BM M+D dveře 1000/1970mm, vč. zárubně, kování, doplňků, povrchové úpravy, kompletní provedení dle PD | kus | 1 |  | 0 |  |  |  | základní | 0 | 0 | 0 | 0 | 0 | 0 | 16 | K | 2 |  |  |  | ROZPOCET | 0 | 0 | 0 | 0 | 0 | 1 | 0 | 16 | 1222
645 | K | 76610-016 | E1ff1 M+D dveře 800/2150mm, vč. zárubně, kování, doplňků, povrchové úpravy, kompletní provedení dle PD | kus | 2 |  | 0 |  |  |  | základní | 0 | 0 | 0 | 0 | 0 | 0 | 16 | K | 2 |  |  |  | ROZPOCET | 0 | 0 | 0 | 0 | 0 | 1 | 0 | 16 | 1224
646 | K | 76610-017 | E1na1B M+D dveře 700/1970mm, vč. zárubně, kování, doplňků, povrchové úpravy, kompletní provedení dle PD | kus | 2 |  | 0 |  |  |  | základní | 0 | 0 | 0 | 0 | 0 | 0 | 16 | K | 2 |  |  |  | ROZPOCET | 0 | 0 | 0 | 0 | 0 | 1 | 0 | 16 | 1226
647 | K | 76610-018 | E1na1BM M+D dveře 700/1970mm, vč. zárubně, kování, doplňků, povrchové úpravy, kompletní provedení dle PD | kus | 1 |  | 0 |  |  |  | základní | 0 | 0 | 0 | 0 | 0 | 0 | 16 | K | 2 |  |  |  | ROZPOCET | 0 | 0 | 0 | 0 | 0 | 1 | 0 | 16 | 1228
648 | K | 76610-019 | E1na1ZM M+D dveře 700/1970mm, vč. zárubně, kování, doplňků, povrchové úpravy, kompletní provedení dle PD | kus | 4 |  | 0 |  |  |  | základní | 0 | 0 | 0 | 0 | 0 | 0 | 16 | K | 2 |  |  |  | ROZPOCET | 0 | 0 | 0 | 0 | 0 | 1 | 0 | 16 | 1230
649 | K | 76610-020 | E1na2BM M+D dveře 700/1970mm, vč. zárubně, kování, doplňků, povrchové úpravy, kompletní provedení dle PD | kus | 1 |  | 0 |  |  |  | základní | 0 | 0 | 0 | 0 | 0 | 0 | 16 | K | 2 |  |  |  | ROZPOCET | 0 | 0 | 0 | 0 | 0 | 1 | 0 | 16 | 1232
650 | K | 76610-021 | E1nb1BM1 M+D dveře 800/1970mm, vč. zárubně, kování, doplňků, povrchové úpravy, kompletní provedení dle PD | kus | 2 |  | 0 |  |  |  | základní | 0 | 0 | 0 | 0 | 0 | 0 | 16 | K | 2 |  |  |  | ROZPOCET | 0 | 0 | 0 | 0 | 0 | 1 | 0 | 16 | 1234
651 | K | 76610-022 | E1nb1BM2 M+D dveře 800/1970mm, vč. zárubně, kování, doplňků, povrchové úpravy, kompletní provedení dle PD | kus | 2 |  | 0 |  |  |  | základní | 0 | 0 | 0 | 0 | 0 | 0 | 16 | K | 2 |  |  |  | ROZPOCET | 0 | 0 | 0 | 0 | 0 | 1 | 0 | 16 | 1236
652 | K | 76610-023 | E1nb2 M+D dveře 800/1970mm, vč. zárubně, kování, doplňků, povrchové úpravy, kompletní provedení dle PD | kus | 1 |  | 0 |  |  |  | základní | 0 | 0 | 0 | 0 | 0 | 0 | 16 | K | 2 |  |  |  | ROZPOCET | 0 | 0 | 0 | 0 | 0 | 1 | 0 | 16 | 1238
653 | K | 76610-024 | E1nb3BM M+D dveře 800/2150mm, vč. zárubně, kování, doplňků, povrchové úpravy, kompletní provedení dle PD | kus | 6 |  | 0 |  |  |  | základní | 0 | 0 | 0 | 0 | 0 | 0 | 16 | K | 2 |  |  |  | ROZPOCET | 0 | 0 | 0 | 0 | 0 | 1 | 0 | 16 | 1240
654 | K | 76610-025 | E1nc1BM M+D dveře 900/1970mm, vč. zárubně, kování, doplňků, povrchové úpravy, kompletní provedení dle PD | kus | 1 |  | 0 |  |  |  | základní | 0 | 0 | 0 | 0 | 0 | 0 | 16 | K | 2 |  |  |  | ROZPOCET | 0 | 0 | 0 | 0 | 0 | 1 | 0 | 16 | 1242
655 | K | 76610-026 | E1nd1BM M+D dveře 1000/1970mm, vč. zárubně, kování, doplňků, povrchové úpravy, kompletní provedení dle PD | kus | 1 |  | 0 |  |  |  | základní | 0 | 0 | 0 | 0 | 0 | 0 | 16 | K | 2 |  |  |  | ROZPOCET | 0 | 0 | 0 | 0 | 0 | 1 | 0 | 16 | 1244
656 | K | 998766203R | Přesun hmot procentní pro kce truhlářské v objektech v přes 12 do 24 m | % | 13920 |  | 0 | CS ÚRS 2021 02 |  |  | základní | 0 | 0 | 0 | 0 | 0 | 0 | 16 | K | 2 |  |  |  | ROZPOCET | 0 | 0 | 0 | 0 | 0 | 1 | 0 | 16 | -1189327377
| D | 7662 | Nové protipožární dveře |  |  |  | 0 | [5 empty] | 0 |  | 0 |  | 0 | 2 | D | 1 |  |  |  | ROZPOCET | [6 empty] | 0
657 | K | 76620-001 | E1db1ZF M+D dveře 800/1970mm, EI 30DP3-SC3, vč. zárubně, kování, doplňků, povrchové úpravy, kompletní provedení dle PD | kus | 1 |  | 0 |  |  |  | základní | 0 | 0 | 0 | 0 | 0 | 0 | 16 | K | 2 |  |  |  | ROZPOCET | 0 | 0 | 0 | 0 | 0 | 1 | 0 | 16 | 1246
658 | K | 76620-002 | E2db1ZF M+D dveře 1460/2200mm, EW 30DP3-C2, vč. zárubně, kování, doplňků, povrchové úpravy, kompletní provedení dle PD | kus | 2 |  | 0 |  |  |  | základní | 0 | 0 | 0 | 0 | 0 | 0 | 16 | K | 2 |  |  |  | ROZPOCET | 0 | 0 | 0 | 0 | 0 | 1 | 0 | 16 | 1248
659 | K | 76620-003 | E1fb1Fa M+D dveře 800/1970mm, EW 45DP1-C2, vč. zárubně, kování, doplňků, povrchové úpravy, kompletní provedení dle PD | kus | 1 |  | 0 |  |  |  | základní | 0 | 0 | 0 | 0 | 0 | 0 | 16 | K | 2 |  |  |  | ROZPOCET | 0 | 0 | 0 | 0 | 0 | 1 | 0 | 16 | 1250
660 | K | 76620-004 | E1fb1Fb M+D dveře 800/1970mm, EW 30DP3-C2, vč. zárubně, kování, doplňků, povrchové úpravy, kompletní provedení dle PD | kus | 2 |  | 0 |  |  |  | základní | 0 | 0 | 0 | 0 | 0 | 0 | 16 | K | 2 |  |  |  | ROZPOCET | 0 | 0 | 0 | 0 | 0 | 1 | 0 | 16 | 1252
661 | K | 76620-005 | E1fb1Fc M+D dveře 800/1970mm, EI 30DP3-SC3, vč. zárubně, kování, doplňků, povrchové úpravy, kompletní provedení dle PD | kus | 1 |  | 0 |  |  |  | základní | 0 | 0 | 0 | 0 | 0 | 0 | 16 | K | 2 |  |  |  | ROZPOCET | 0 | 0 | 0 | 0 | 0 | 1 | 0 | 16 | 1254
662 | K | 76620-006 | E1fb1BF M+D dveře 800/1970mm, EI 30DP3, vč. zárubně, kování, doplňků, povrchové úpravy, kompletní provedení dle PD | kus | 1 |  | 0 |  |  |  | základní | 0 | 0 | 0 | 0 | 0 | 0 | 16 | K | 2 |  |  |  | ROZPOCET | 0 | 0 | 0 | 0 | 0 | 1 | 0 | 16 | 1256
663 | K | 76620-007 | E1fb1ZF M+D dveře 800/1970mm, EI 30DP3-SC3, vč. zárubně, kování, doplňků, povrchové úpravy, kompletní provedení dle PD | kus | 1 |  | 0 |  |  |  | základní | 0 | 0 | 0 | 0 | 0 | 0 | 16 | K | 2 |  |  |  | ROZPOCET | 0 | 0 | 0 | 0 | 0 | 1 | 0 | 16 | 1258
664 | K | 76620-008 | E1fb2Fa M+D dveře 800/1970mm, EW 30DP3-C2, vč. zárubně, kování, doplňků, povrchové úpravy, kompletní provedení dle PD | kus | 1 |  | 0 |  |  |  | základní | 0 | 0 | 0 | 0 | 0 | 0 | 16 | K | 2 |  |  |  | ROZPOCET | 0 | 0 | 0 | 0 | 0 | 1 | 0 | 16 | 1260
665 | K | 76620-009 | E1fb2Fb M+D dveře 800/1970mm, EI 30DP3-SC3, vč. zárubně, kování, doplňků, povrchové úpravy, kompletní provedení dle PD | kus | 3 |  | 0 |  |  |  | základní | 0 | 0 | 0 | 0 | 0 | 0 | 16 | K | 2 |  |  |  | ROZPOCET | 0 | 0 | 0 | 0 | 0 | 1 | 0 | 16 | 1262
666 | K | 76620-010 | E1fb2ZF M+D dveře 800/1970mm, EI 30DP3-SC3, vč. zárubně, kování, doplňků, povrchové úpravy, kompletní provedení dle PD | kus | 2 |  | 0 |  |  |  | základní | 0 | 0 | 0 | 0 | 0 | 0 | 16 | K | 2 |  |  |  | ROZPOCET | 0 | 0 | 0 | 0 | 0 | 1 | 0 | 16 | 1264
667 | K | 76620-011 | E1fb3F M+D dveře 800/2150mm, EW 30DP3-C2, vč. zárubně, kování, doplňků, povrchové úpravy, kompletní provedení dle PD | kus | 1 |  | 0 |  |  |  | základní | 0 | 0 | 0 | 0 | 0 | 0 | 16 | K | 2 |  |  |  | ROZPOCET | 0 | 0 | 0 | 0 | 0 | 1 | 0 | 16 | 1266
668 | K | 76620-012 | E1fb7F M+D dveře 800/2450mm, EW 30DP3-C2, vč. zárubně, kování, doplňků, povrchové úpravy, kompletní provedení dle PD | kus | 5 |  | 0 |  |  |  | základní | 0 | 0 | 0 | 0 | 0 | 0 | 16 | K | 2 |  |  |  | ROZPOCET | 0 | 0 | 0 | 0 | 0 | 1 | 0 | 16 | 1268
669 | K | 76620-013 | E1fc1Fa M+D dveře 900/1970mm, EW 45DP1-C2, vč. zárubně, kování, doplňků, povrchové úpravy, kompletní provedení dle PD | kus | 1 |  | 0 |  |  |  | základní | 0 | 0 | 0 | 0 | 0 | 0 | 16 | K | 2 |  |  |  | ROZPOCET | 0 | 0 | 0 | 0 | 0 | 1 | 0 | 16 | 1270
670 | K | 76620-017 | E1fc1Fb M+D dveře 900/1970mm, EI 45DP1-SC3, vč. zárubně, kování, doplňků, povrchové úpravy, kompletní provedení dle PD | kus | 1 |  | 0 |  |  |  | základní | 0 | 0 | 0 | 0 | 0 | 0 | 16 | K | 2 |  |  |  | ROZPOCET | 0 | 0 | 0 | 0 | 0 | 1 | 0 | 16 | 1272
671 | K | 76620-018 | E1fc1Fc M+D dveře 900/1970mm, EI 30DP3-SC3, vč. zárubně, kování, doplňků, povrchové úpravy, kompletní provedení dle PD | kus | 1 |  | 0 |  |  |  | základní | 0 | 0 | 0 | 0 | 0 | 0 | 16 | K | 2 |  |  |  | ROZPOCET | 0 | 0 | 0 | 0 | 0 | 1 | 0 | 16 | 1274
672 | K | 76620-019 | E1fc2F M+D dveře 900/1970mm, EI 60DP1-C2, vč. zárubně, kování, doplňků, povrchové úpravy, kompletní provedení dle PD | kus | 1 |  | 0 |  |  |  | základní | 0 | 0 | 0 | 0 | 0 | 0 | 16 | K | 2 |  |  |  | ROZPOCET | 0 | 0 | 0 | 0 | 0 | 1 | 0 | 16 | 1276
673 | K | 76620-0191 | E1nb2F M+D dveře 800/1970mm, EW 30DP3, vč. zárubně, kování, doplňků, povrchové úpravy, kompletní provedení dle PD | kus | 2 |  | 0 |  |  |  | základní | 0 | 0 | 0 | 0 | 0 | 0 | 16 | K | 2 |  |  |  | ROZPOCET | 0 | 0 | 0 | 0 | 0 | 1 | 0 | 16 | 1278
674 | K | 76620-020 | E2fa1F M+D dveře 1220/2450mm, EW 30DP3-C2, vč. zárubně, kování, doplňků, povrchové úpravy, kompletní provedení dle PD | kus | 6 |  | 0 |  |  |  | základní | 0 | 0 | 0 | 0 | 0 | 0 | 16 | K | 2 |  |  |  | ROZPOCET | 0 | 0 | 0 | 0 | 0 | 1 | 0 | 16 | 1280
675 | K | 76620-0201 | E2fb1BFa M+D dveře 1210/2450mm, EW 30DP3-C2, vč. zárubně, kování, doplňků, povrchové úpravy, kompletní provedení dle PD | kus | 1 |  | 0 |  |  |  | základní | 0 | 0 | 0 | 0 | 0 | 0 | 16 | K | 2 |  |  |  | ROZPOCET | 0 | 0 | 0 | 0 | 0 | 1 | 0 | 16 | 1282
676 | K | 76620-021 | E2fb1BFb M+D dveře 1210/2450mm, EW 30DP3, vč. zárubně, kování, doplňků, povrchové úpravy, kompletní provedení dle PD | kus | 1 |  | 0 |  |  |  | základní | 0 | 0 | 0 | 0 | 0 | 0 | 16 | K | 2 |  |  |  | ROZPOCET | 0 | 0 | 0 | 0 | 0 | 1 | 0 | 16 | 1284
677 | K | 76620-022 | E2fb2BF M+D dveře 1210/2450mm, EW 30DP3-C2, vč. zárubně, kování, doplňků, povrchové úpravy, kompletní provedení dle PD | kus | 1 |  | 0 |  |  |  | základní | 0 | 0 | 0 | 0 | 0 | 0 | 16 | K | 2 |  |  |  | ROZPOCET | 0 | 0 | 0 | 0 | 0 | 1 | 0 | 16 | 1286
678 | K | 76620-023 | E2fb3F M+D dveře 1640/1970mm, EW 30DP3-C2, vč. zárubně, kování, doplňků, povrchové úpravy, kompletní provedení dle PD | kus | 1 |  | 0 |  |  |  | základní | 0 | 0 | 0 | 0 | 0 | 0 | 16 | K | 2 |  |  |  | ROZPOCET | 0 | 0 | 0 | 0 | 0 | 1 | 0 | 16 | 1288
679 | K | 76620-024 | E2fb4F M+D dveře 1640/1970mm, EI 30DP3-SC3, vč. zárubně, kování, doplňků, povrchové úpravy, kompletní provedení dle PD | kus | 1 |  | 0 |  |  |  | základní | 0 | 0 | 0 | 0 | 0 | 0 | 16 | K | 2 |  |  |  | ROZPOCET | 0 | 0 | 0 | 0 | 0 | 1 | 0 | 16 | 1290
680 | K | 76620-025 | E2fb5BF M+D dveře 1640/2200mm, EI 30DP3-SC3, vč. zárubně, kování, doplňků, povrchové úpravy, kompletní provedení dle PD | kus | 1 |  | 0 |  |  |  | základní | 0 | 0 | 0 | 0 | 0 | 0 | 16 | K | 2 |  |  |  | ROZPOCET | 0 | 0 | 0 | 0 | 0 | 1 | 0 | 16 | 1292
681 | K | 76620-026 | E2fb6BF M+D dveře 1640/1970mm, EI 30DP3-SC3, vč. zárubně, kování, doplňků, povrchové úpravy, kompletní provedení dle PD | kus | 2 |  | 0 |  |  |  | základní | 0 | 0 | 0 | 0 | 0 | 0 | 16 | K | 2 |  |  |  | ROZPOCET | 0 | 0 | 0 | 0 | 0 | 1 | 0 | 16 | 1294
682 | K | 76620-027 | E2fc3BF M+D dveře 1800/3430mm, EI 30DP3-SC3, vč. zárubně, kování, doplňků, povrchové úpravy, kompletní provedení dle PD | kus | 12 |  | 0 |  |  |  | základní | 0 | 0 | 0 | 0 | 0 | 0 | 16 | K | 2 |  |  |  | ROZPOCET | 0 | 0 | 0 | 0 | 0 | 1 | 0 | 16 | 1296
683 | K | 998766203R | Přesun hmot procentní pro kce truhlářské v objektech v přes 12 do 24 m | % | 20518 |  | 0 | CS ÚRS 2021 02 |  |  | základní | 0 | 0 | 0 | 0 | 0 | 0 | 16 | K | 2 |  |  |  | ROZPOCET | 0 | 0 | 0 | 0 | 0 | 1 | 0 | 16 | 284765569
| D | 7664 | Okna a výplně otvorů ve fasádě |  |  |  | 0 | [5 empty] | 0 |  | 0 |  | 0 | 2 | D | 1 |  |  |  | ROZPOCET | [6 empty] | 0
684 | K | 76640-001 | O/01 M+D nové dřevěné okno 1340x1930mm, dvojité, vč. kování, doplňků, povrchové úpravy, kompletní provedení dle PD | kus | 2 |  | 0 |  |  |  | základní | 0 | 0 | 0 | 0 | 0 | 0 | 16 | K | 2 |  |  |  | ROZPOCET | 0 | 0 | 0 | 0 | 0 | 1 | 0 | 16 | 1298
685 | K | 76640-002 | O/02 M+D nové dřevěné okno 1400x2540mm, dvojité, vč. kování, doplňků, povrchové úpravy, kompletní provedení dle PD | kus | 2 |  | 0 |  |  |  | základní | 0 | 0 | 0 | 0 | 0 | 0 | 16 | K | 2 |  |  |  | ROZPOCET | 0 | 0 | 0 | 0 | 0 | 1 | 0 | 16 | 1300
686 | K | 76640-003 | O/03 M+D nové dřevěné okno 800x300mm, dvojité, vč. kování, doplňků, povrchové úpravy, kompletní provedení dle PD | kus | 5 |  | 0 |  |  |  | základní | 0 | 0 | 0 | 0 | 0 | 0 | 16 | K | 2 |  |  |  | ROZPOCET | 0 | 0 | 0 | 0 | 0 | 1 | 0 | 16 | 1302
687 | K | 76640-004 | O/04 M+D nové dřevěné okno 900x400mm, dvojité, vč. kování, doplňků, povrchové úpravy, kompletní provedení dle PD | kus | 2 |  | 0 |  |  |  | základní | 0 | 0 | 0 | 0 | 0 | 0 | 16 | K | 2 |  |  |  | ROZPOCET | 0 | 0 | 0 | 0 | 0 | 1 | 0 | 16 | 1304
688 | K | 76640-005 | O/05 M+D nové dřevěné okno 900x400mm, dvojité, vč. kování, doplňků, povrchové úpravy, kompletní provedení dle PD | kus | 8 |  | 0 |  |  |  | základní | 0 | 0 | 0 | 0 | 0 | 0 | 16 | K | 2 |  |  |  | ROZPOCET | 0 | 0 | 0 | 0 | 0 | 1 | 0 | 16 | 1306
689 | K | 76640-006 | O/06 M+D nové dřevěné okno 900x400mm, dvojité, vč. kování, doplňků, povrchové úpravy, kompletní provedení dle PD | kus | 5 |  | 0 |  |  |  | základní | 0 | 0 | 0 | 0 | 0 | 0 | 16 | K | 2 |  |  |  | ROZPOCET | 0 | 0 | 0 | 0 | 0 | 1 | 0 | 16 | 1308
690 | K | 76640-007 | O/07 M+D nové dřevěné okno 1150x720mm, dvojité, vč. kování, doplňků, povrchové úpravy, kompletní provedení dle PD | kus | 6 |  | 0 |  |  |  | základní | 0 | 0 | 0 | 0 | 0 | 0 | 16 | K | 2 |  |  |  | ROZPOCET | 0 | 0 | 0 | 0 | 0 | 1 | 0 | 16 | 1310
691 | K | 76640-008 | O/08 M+D nové dřevěné okno 900x400mm, dvojité, vč. kování, doplňků, povrchové úpravy, kompletní provedení dle PD | kus | 2 |  | 0 |  |  |  | základní | 0 | 0 | 0 | 0 | 0 | 0 | 16 | K | 2 |  |  |  | ROZPOCET | 0 | 0 | 0 | 0 | 0 | 1 | 0 | 16 | 1312
692 | K | 76640-009 | O/09 M+D nové historizující dřevěné okno 700x700mm, dvojité, vč. kování, doplňků, povrchové úpravy, kompletní provedení dle PD | kus | 27 |  | 0 |  |  |  | základní | 0 | 0 | 0 | 0 | 0 | 0 | 16 | K | 2 |  |  |  | ROZPOCET | 0 | 0 | 0 | 0 | 0 | 1 | 0 | 16 | 1314
693 | K | 76640-010 | O/10 M+D nové střešní okno 3980x3800mm,v Al rámu dvojité, vč. kování, doplňků, povrchové úpravy, kompletní provedení dle PD | kus | 3 |  | 0 |  |  |  | základní | 0 | 0 | 0 | 0 | 0 | 0 | 16 | K | 2 |  |  |  | ROZPOCET | 0 | 0 | 0 | 0 | 0 | 1 | 0 | 16 | 1316
694 | K | 76640-011 | O/11 M+D nové dřevěné okno 700x1120mm, dvojité, vč. kování, doplňků, povrchové úpravy, kompletní provedení dle PD | kus | 2 |  | 0 |  |  |  | základní | 0 | 0 | 0 | 0 | 0 | 0 | 16 | K | 2 |  |  |  | ROZPOCET | 0 | 0 | 0 | 0 | 0 | 1 | 0 | 16 | 1318
695 | K | 76640-012 | O/12 M+D nové akustické dřevěné okno 1840x1050mm, fix, vč. kování, doplňků, povrchové úpravy, Rw>60dB kompletní provedení dle PD | kus | 1 |  | 0 |  |  |  | základní | 0 | 0 | 0 | 0 | 0 | 0 | 16 | K | 2 |  |  |  | ROZPOCET | 0 | 0 | 0 | 0 | 0 | 1 | 0 | 16 | 1320
696 | K | 76640-013 | O/13 Repase kruhové dřevěné okno d 800mm, vč. kování, doplňků, povrchové úpravy, kompletní provedení dle PD | kus | 1 |  | 0 |  |  |  | základní | 0 | 0 | 0 | 0 | 0 | 0 | 16 | K | 2 |  |  |  | ROZPOCET | 0 | 0 | 0 | 0 | 0 | 1 | 0 | 16 | 1322
697 | K | 76640-014 | O/14 Repase kruhové dřevěné okno 1300x2400mm, vč. kování, doplňků, povrchové úpravy, kompletní provedení dle PD | kus | 1 |  | 0 |  |  |  | základní | 0 | 0 | 0 | 0 | 0 | 0 | 16 | K | 2 |  |  |  | ROZPOCET | 0 | 0 | 0 | 0 | 0 | 1 | 0 | 16 | 1324
698 | K | 76640-015 | O/15 Nové kruhové dřevěné okno d 800mm, vč. kování, doplňků, povrchové úpravy, kompletní provedení dle PD | kus | 1 |  | 0 |  |  |  | základní | 0 | 0 | 0 | 0 | 0 | 0 | 16 | K | 2 |  |  |  | ROZPOCET | 0 | 0 | 0 | 0 | 0 | 1 | 0 | 16 | 1326
699 | K | 76640-016 | O/D2d1 Demontáž dveří 1150/2395mm, oprava, zpětná montáž, vč. zárubně, kování, doplňků, povrchové úpravy, kompletní provedení dle PD | kus | 1 |  | 0 |  |  |  | základní | 0 | 0 | 0 | 0 | 0 | 0 | 16 | K | 2 |  |  |  | ROZPOCET | 0 | 0 | 0 | 0 | 0 | 1 | 0 | 16 | 1328
700 | K | 76640-017 | O/D2d2 Nové dveře (replika) 1150/2395+905mm, vč. zárubně, kování, doplňků, povrchové úpravy, kompletní provedení dle PD | kus | 1 |  | 0 |  |  |  | základní | 0 | 0 | 0 | 0 | 0 | 0 | 16 | K | 2 |  |  |  | ROZPOCET | 0 | 0 | 0 | 0 | 0 | 1 | 0 | 16 | 1330
701 | K | 76640-018 | O/D2a repase dveře 1415/2835mm, vč. zárubně, kování, doplňků, povrchové úpravy, prodloužení o 165mm, kompletní provedení dle PD | kus | 1 |  | 0 |  |  |  | základní | 0 | 0 | 0 | 0 | 0 | 0 | 16 | K | 2 |  |  |  | ROZPOCET | 0 | 0 | 0 | 0 | 0 | 1 | 0 | 16 | 1332
702 | K | 76640-019 | O/D2b repase dveře vč. zárubně, kování, doplňků, povrchové úpravy, osadit pákový mechanismus, kompletní provedení dle PD | kus | 1 |  | 0 |  |  |  | základní | 0 | 0 | 0 | 0 | 0 | 0 | 16 | K | 2 |  |  |  | ROZPOCET | 0 | 0 | 0 | 0 | 0 | 1 | 0 | 16 | 1334
703 | K | 76640-020 | O/D2c repase dveře vč. zárubně, kování, doplňků, povrchové úpravy, osadit pákový mechanismus, kompletní provedení dle PD | kus | 1 |  | 0 |  |  |  | základní | 0 | 0 | 0 | 0 | 0 | 0 | 16 | K | 2 |  |  |  | ROZPOCET | 0 | 0 | 0 | 0 | 0 | 1 | 0 | 16 | 1336
704 | K | 998766203R | Přesun hmot procentní pro kce truhlářské v objektech v přes 12 do 24 m | % | 11590.942 |  | 0 | CS ÚRS 2021 02 |  |  | základní | 0 | 0 | 0 | 0 | 0 | 0 | 16 | K | 2 |  |  |  | ROZPOCET | 0 | 0 | 0 | 0 | 0 | 1 | 0 | 16 | -672468973
| D | 7665 | Sanitární Příčky |  |  |  | 0 | [5 empty] | 0 |  | 0 |  | 0 | 2 | D | 1 |  |  |  | ROZPOCET | [6 empty] | 0
705 | K | 76650-001 | SP01 M+D sanitární příčky z vysokotlak.laminátu tl.12mm, h=2m, s dveřmi, barva bílá, výškově stavitelnéí nohy 130-150mm nerez, háčky na oděvy, doplňky, Kompletní provedení dle PD | m | 9.256 |  | 0 |  |  |  | základní | 0 | 0 | 0 | 0 | 0 | 0 | 16 | K | 2 |  |  |  | ROZPOCET | 0 | 0 | 0 | 0 | 0 | 1 | 0 | 16 | 1338
| VV |  | (3,781+1,825*3) |  | 9.256 | [13 empty] | VV | 2 | 2 | True | 0 | ROZPOCET
| VV |  | Součet |  | 9.256 | [13 empty] | VV | 2 | 4 | True | 1 | ROZPOCET
706 | K | 76650-002 | SP02 M+D sanitární příčky z vysokotlak.laminátu tl.12mm, h=2m, s dveřmi, barva bílá, výškově stavitelnéí nohy 130-150mm nerez, háčky na oděvy, doplňky, Kompletní provedení dle PD | m | 3.408 |  | 0 |  |  |  | základní | 0 | 0 | 0 | 0 | 0 | 0 | 16 | K | 2 |  |  |  | ROZPOCET | 0 | 0 | 0 | 0 | 0 | 1 | 0 | 16 | 1340
| VV |  | (2,5+0,908) |  | 3.408 | [13 empty] | VV | 2 | 2 | True | 0 | ROZPOCET
| VV |  | Součet |  | 3.408 | [13 empty] | VV | 2 | 4 | True | 1 | ROZPOCET
707 | K | 76650-003 | SP03 M+D sanitární příčky z vysokotlak.laminátu tl.12mm, h=2m, s dveřmi, barva bílá, výškově stavitelnéí nohy 130-150mm nerez, háčky na oděvy, doplňky, Kompletní provedení dle PD | m | 5.04 |  | 0 |  |  |  | základní | 0 | 0 | 0 | 0 | 0 | 0 | 16 | K | 2 |  |  |  | ROZPOCET | 0 | 0 | 0 | 0 | 0 | 1 | 0 | 16 | 1342
| VV |  | (2,74+1,15*2) |  | 5.04 | [13 empty] | VV | 2 | 2 | True | 0 | ROZPOCET
| VV |  | Součet |  | 5.04 | [13 empty] | VV | 2 | 4 | True | 1 | ROZPOCET
708 | K | 76650-004 | SP04 M+D sanitární příčky z vysokotlak.laminátu tl.12mm, h=2m, s dveřmi, barva bílá, výškově stavitelnéí nohy 130-150mm nerez, háčky na oděvy, doplňky, Kompletní provedení dle PD | m | 3.408 |  | 0 |  |  |  | základní | 0 | 0 | 0 | 0 | 0 | 0 | 16 | K | 2 |  |  |  | ROZPOCET | 0 | 0 | 0 | 0 | 0 | 1 | 0 | 16 | 1344
| VV |  | (2,5+0,908) |  | 3.408 | [13 empty] | VV | 2 | 2 | True | 0 | ROZPOCET
| VV |  | Součet |  | 3.408 | [13 empty] | VV | 2 | 4 | True | 1 | ROZPOCET
709 | K | 76650-005 | SP05 M+D sanitární příčky z vysokotlak.laminátu tl.12mm, h=2m, s dveřmi, barva bílá, výškově stavitelnéí nohy 130-150mm nerez, háčky na oděvy, doplňky, Kompletní provedení dle PD | m | 5.03 |  | 0 |  |  |  | základní | 0 | 0 | 0 | 0 | 0 | 0 | 16 | K | 2 |  |  |  | ROZPOCET | 0 | 0 | 0 | 0 | 0 | 1 | 0 | 16 | 1346
| VV |  | (2,73+1,15*2) |  | 5.03 | [13 empty] | VV | 2 | 2 | True | 0 | ROZPOCET
| VV |  | Součet |  | 5.03 | [13 empty] | VV | 2 | 4 | True | 1 | ROZPOCET
710 | K | 76650-006 | SP06 M+D sanitární příčky z vysokotlak.laminátu tl.12mm, h=2m, s dveřmi, barva bílá, výškově stavitelnéí nohy 130-150mm nerez, háčky na oděvy, doplňky, Kompletní provedení dle PD | m | 3.85 |  | 0 |  |  |  | základní | 0 | 0 | 0 | 0 | 0 | 0 | 16 | K | 2 |  |  |  | ROZPOCET | 0 | 0 | 0 | 0 | 0 | 1 | 0 | 16 | 1348
| VV |  | (2,65+1,2) |  | 3.85 | [13 empty] | VV | 2 | 2 | True | 0 | ROZPOCET
| VV |  | Součet |  | 3.85 | [13 empty] | VV | 2 | 4 | True | 1 | ROZPOCET
711 | K | 76650-007 | SP07 M+D sanitární příčky z vysokotlak.laminátu tl.12mm, h=2m, s dveřmi, barva bílá, výškově stavitelnéí nohy 130-150mm nerez, háčky na oděvy, doplňky, Kompletní provedení dle PD | m | 5.03 |  | 0 |  |  |  | základní | 0 | 0 | 0 | 0 | 0 | 0 | 16 | K | 2 |  |  |  | ROZPOCET | 0 | 0 | 0 | 0 | 0 | 1 | 0 | 16 | 1350
| VV |  | (2,73+1,15*2) |  | 5.03 | [13 empty] | VV | 2 | 2 | True | 0 | ROZPOCET
| VV |  | Součet |  | 5.03 | [13 empty] | VV | 2 | 4 | True | 1 | ROZPOCET
712 | K | 76650-008 | SP08 M+D sanitární příčky z vysokotlak.laminátu tl.12mm, h=2m, s dveřmi, barva bílá, výškově stavitelnéí nohy 130-150mm nerez, háčky na oděvy, doplňky, Kompletní provedení dle PD | m | 2.9 |  | 0 |  |  |  | základní | 0 | 0 | 0 | 0 | 0 | 0 | 16 | K | 2 |  |  |  | ROZPOCET | 0 | 0 | 0 | 0 | 0 | 1 | 0 | 16 | 1352
| VV |  | (1,8+1,1) |  | 2.9 | [13 empty] | VV | 2 | 2 | True | 0 | ROZPOCET
| VV |  | Součet |  | 2.9 | [13 empty] | VV | 2 | 4 | True | 1 | ROZPOCET
713 | K | 76650-009 | SP09 M+D sanitární příčky z vysokotlak.laminátu tl.12mm, h=2m, s dveřmi, barva bílá, výškově stavitelnéí nohy 130-150mm nerez, háčky na oděvy, doplňky, Kompletní provedení dle PD | m | 1.3 |  | 0 |  |  |  | základní | 0 | 0 | 0 | 0 | 0 | 0 | 16 | K | 2 |  |  |  | ROZPOCET | 0 | 0 | 0 | 0 | 0 | 1 | 0 | 16 | 1354
| VV |  | 1,3 |  | 1.3 | [13 empty] | VV | 2 | 2 | True | 0 | ROZPOCET
| VV |  | Součet |  | 1.3 | [13 empty] | VV | 2 | 4 | True | 1 | ROZPOCET
714 | K | 998766203R | Přesun hmot procentní pro kce truhlářské v objektech v přes 12 do 24 m | % | 980.55 |  | 0 | CS ÚRS 2021 02 |  |  | základní | 0 | 0 | 0 | 0 | 0 | 0 | 16 | K | 2 |  |  |  | ROZPOCET | 0 | 0 | 0 | 0 | 0 | 1 | 0 | 16 | -108914759
| D | 7666 | Repasované dveře - protipožární úprava |  |  |  | 0 | [5 empty] | 0 |  | 0 |  | 0 | 2 | D | 1 |  |  |  | ROZPOCET | [6 empty] | 0
715 | K | 76660-001 | D1as3F Restaurování a úprava stávající dveří 800/2115mm se zárubní na EW 30 DP3-C2, vč. povrchové úpravy, kování, samozavírače, kompletní provedení dle PD | kus | 1 |  | 0 |  |  |  | základní | 0 | 0 | 0 | 0 | 0 | 0 | 16 | K | 2 |  |  |  | ROZPOCET | 0 | 0 | 0 | 0 | 0 | 1 | 0 | 16 | 1356
716 | K | 76660-002 | D1as5F Restaurování a úprava stávající dveří 800-810/2145-2450mm se zárubní na EW 30 DP3-C2, vč. povrchové úpravy, kování, samozavírače, kompletní provedení dle PD | kus | 2 |  | 0 |  |  |  | základní | 0 | 0 | 0 | 0 | 0 | 0 | 16 | K | 2 |  |  |  | ROZPOCET | 0 | 0 | 0 | 0 | 0 | 1 | 0 | 16 | 1358
717 | K | 76660-003 | D2as1F Restaurování a úprava stávající dveří 1150/2350mm se zárubní na EW 30 DP3-C2, vč. povrchové úpravy, kování, samozavírače, kompletní provedení dle PD | kus | 7 |  | 0 |  |  |  | základní | 0 | 0 | 0 | 0 | 0 | 0 | 16 | K | 2 |  |  |  | ROZPOCET | 0 | 0 | 0 | 0 | 0 | 1 | 0 | 16 | 1360
718 | K | 76660-004 | D2as2Fa Restaurování a úprava stávající dveří 1225/2460mm se zárubní na EW 30 DP3-C2, vč. povrchové úpravy, kování, samozavírače, kompletní provedení dle PD | kus | 1 |  | 0 |  |  |  | základní | 0 | 0 | 0 | 0 | 0 | 0 | 16 | K | 2 |  |  |  | ROZPOCET | 0 | 0 | 0 | 0 | 0 | 1 | 0 | 16 | 1362
719 | K | 76660-005 | D2as2Fb Restaurování a úprava stávající dveří 1230/2450mm se zárubní na EW 30 DP3-C2, vč. povrchové úpravy, kování, samozavírače, kompletní provedení dle PD | kus | 1 |  | 0 |  |  |  | základní | 0 | 0 | 0 | 0 | 0 | 0 | 16 | K | 2 |  |  |  | ROZPOCET | 0 | 0 | 0 | 0 | 0 | 1 | 0 | 16 | 1364
720 | K | 76660-006 | D2as3F Restaurování a úprava stávající dveří 1150/2350mm se zárubní na EW 30 DP3-C2, vč. povrchové úpravy, kování, samozavírače, kompletní provedení dle PD | kus | 1 |  | 0 |  |  |  | základní | 0 | 0 | 0 | 0 | 0 | 0 | 16 | K | 2 |  |  |  | ROZPOCET | 0 | 0 | 0 | 0 | 0 | 1 | 0 | 16 | 1366
721 | K | 76660-007 | D2as4F Restaurování a úprava stávající dveří 1150/2350mm se zárubní na EW 30 DP3-C2, vč. povrchové úpravy, kování, samozavírače, kompletní provedení dle PD | kus | 1 |  | 0 |  |  |  | základní | 0 | 0 | 0 | 0 | 0 | 0 | 16 | K | 2 |  |  |  | ROZPOCET | 0 | 0 | 0 | 0 | 0 | 1 | 0 | 16 | 1368
722 | K | 76660-008 | D2bs6BF Restaurování a úprava stávající dveří 1410/2460mm se zárubní na EW 30 DP3-C2, vč. povrchové úpravy, kování, samozavírače, kompletní provedení dle PD | kus | 1 |  | 0 |  |  |  | základní | 0 | 0 | 0 | 0 | 0 | 0 | 16 | K | 2 |  |  |  | ROZPOCET | 0 | 0 | 0 | 0 | 0 | 1 | 0 | 16 | 1370
723 | K | 76660-009 | D2csF Restaurování a úprava stávající dveří 1400/2900mm se zárubní na EW 30 DP3-C2, vč. povrchové úpravy, kování, samozavírače, kompletní provedení dle PD | kus | 3 |  | 0 |  |  |  | základní | 0 | 0 | 0 | 0 | 0 | 0 | 16 | K | 2 |  |  |  | ROZPOCET | 0 | 0 | 0 | 0 | 0 | 1 | 0 | 16 | 1372
724 | K | 998766203R | Přesun hmot procentní pro kce truhlářské v objektech v přes 12 do 24 m | % | 4649.35 |  | 0 | CS ÚRS 2021 02 |  |  | základní | 0 | 0 | 0 | 0 | 0 | 0 | 16 | K | 2 |  |  |  | ROZPOCET | 0 | 0 | 0 | 0 | 0 | 1 | 0 | 16 | -1906850198
| D | 767 | Konstrukce zámečnické |  |  |  | 0 | [5 empty] | 130.2879 |  | 0 |  | 5.3485 | 2 | D | 1 |  |  |  | ROZPOCET | [6 empty] | 0
725 | K | 76700-001 | Demontáž okenní mříže 800/400, vč. odstranění perfor. plechu, oprava, povrchová úprava, zpětná montáž | kus | 15 |  | 0 |  |  |  | základní | 0 | 0 | 0 | 0 | 0 | 0 | 16 | K | 2 |  |  |  | ROZPOCET | 0 | 0 | 0 | 0 | 0 | 1 | 0 | 16 | 1374
| VV |  | "O/04" 2 |  | 2 | [13 empty] | VV | 2 | 2 | True | 0 | ROZPOCET
| VV |  | "O/05" 8 |  | 8 | [13 empty] | VV | 2 | 2 | True | 0 | ROZPOCET
| VV |  | "O/06" 5 |  | 5 | [13 empty] | VV | 2 | 2 | True | 0 | ROZPOCET
| VV |  | Součet |  | 15 | [13 empty] | VV | 2 | 4 | True | 1 | ROZPOCET
726 | K | 76700-002 | Napojení stávajících trámových kleští na nové ocelové nosníky | kus | 46 |  | 0 |  |  |  | základní | 0 | 0 | 0 | 0 | 0 | 0 | 16 | K | 2 |  |  |  | ROZPOCET | 0 | 0 | 0 | 0 | 0 | 1 | 0 | 16 | 1376
| VV |  | "mč.11132 Ič.32" 2*2 |  | 4 | [13 empty] | VV | 2 | 2 | True | 0 | ROZPOCET
| VV |  | "mč.11060 Ič.35" 2 |  | 2 | [13 empty] | VV | 2 | 2 | True | 0 | ROZPOCET
| VV |  | "mč.11251 Ič.35" 2 |  | 2 | [13 empty] | VV | 2 | 2 | True | 0 | ROZPOCET
| VV |  | "mč.11230 Ič.35" 2*2 |  | 4 | [13 empty] | VV | 2 | 2 | True | 0 | ROZPOCET
| VV |  | "mč.12060 Ič.32" 2*2 |  | 4 | [13 empty] | VV | 2 | 2 | True | 0 | ROZPOCET
| VV |  | "mč.12040-12043 Ič.35" 2*2 |  | 4 | [13 empty] | VV | 2 | 2 | True | 0 | ROZPOCET
| VV |  | "mč.12150 Ič.35" 2*2 |  | 4 | [13 empty] | VV | 2 | 2 | True | 0 | ROZPOCET
| VV |  | "mč.12130 Ič.32" 2*2 |  | 4 | [13 empty] | VV | 2 | 2 | True | 0 | ROZPOCET
| VV |  | "mč.12120 Ič.30" 2 |  | 2 | [13 empty] | VV | 2 | 2 | True | 0 | ROZPOCET
| VV |  | "mč.12090,12091,12100 Ič.35" 2*4 |  | 8 | [13 empty] | VV | 2 | 2 | True | 0 | ROZPOCET
| VV |  | "mč.12070 Ič.28" 2*4 |  | 8 | [13 empty] | VV | 2 | 2 | True | 0 | ROZPOCET
| VV |  | Součet |  | 46 | [13 empty] | VV | 2 | 4 | True | 1 | ROZPOCET
727 | K | 76701-0004 | Z/04 M+D zakrytí větracího průduchu, plech perforovaný-stávající, 450 (300)x300x5mm, mech.očištění ocel.kartáči, oprava funkce ovládání, řetízek, povrchová úprava, kompletní provedení dle PD | kus | 18 |  | 0 |  |  |  | základní | 0 | 0 | 0 | 0 | 0 | 0 | 16 | K | 2 |  |  |  | ROZPOCET | 0 | 0 | 0 | 0 | 0 | 1 | 0 | 16 | 1378
728 | K | 76701-0005 | Z/05 M+D kryt větracího průduchu lamelový-stávající-repase, 350x500mm, mech.očištění ocel.kartáči, oprava funkce ovládání, povrchová úprava, kompletní provedení dle PD | kus | 3 |  | 0 |  |  |  | základní | 0 | 0 | 0 | 0 | 0 | 0 | 16 | K | 2 |  |  |  | ROZPOCET | 0 | 0 | 0 | 0 | 0 | 1 | 0 | 16 | 1380
729 | K | 76701-0006 | Z/06 M+D zábradlí, vč. kotvení, povrchové úpravy, doplňků, kompletní provedení dle PD | m | 26.417 |  | 0 |  |  |  | základní | 0 | 0 | 0 | 0 | 0 | 0 | 16 | K | 2 |  |  |  | ROZPOCET | 0 | 0 | 0 | 0 | 0 | 1 | 0 | 16 | 1382
| VV |  | 1,068+1,831+0,951+2,399*5+4,329+5,998+0,245 |  | 26.417 | [13 empty] | VV | 2 | 2 | True | 0 | ROZPOCET
| VV |  | Součet |  | 26.417 | [13 empty] | VV | 2 | 4 | True | 1 | ROZPOCET
730 | K | 76701-0007 | Z/07 M+D zábradlí, vč. kotvení, povrchové úpravy, doplňků, kompletní provedení dle PD | m | 50.192 |  | 0 |  |  |  | základní | 0 | 0 | 0 | 0 | 0 | 0 | 16 | K | 2 |  |  |  | ROZPOCET | 0 | 0 | 0 | 0 | 0 | 1 | 0 | 16 | 1384
| VV |  | 3,394+0,285+3,051+1,709+4,914+0,425+0,425+4,959+5,004+0,425+0,425+5,004 |  | 30.02 | [13 empty] | VV | 2 | 2 | True | 0 | ROZPOCET
| VV |  | 5,048+0,401+0,401+5,775+0,509+1,409+2,46+1,709+2,46 |  | 20.172 | [13 empty] | VV | 2 | 2 | True | 0 | ROZPOCET
| VV |  | Součet |  | 50.192 | [13 empty] | VV | 2 | 4 | True | 1 | ROZPOCET
731 | K | 76701-0010 | Z/10 M+D zábradlí exterierového schodiště, vč. kotvení, povrchové úpravy, doplňků, kompletní provedení dle PD | m | 2.464 |  | 0 |  |  |  | základní | 0 | 0 | 0 | 0 | 0 | 0 | 16 | K | 2 |  |  |  | ROZPOCET | 0 | 0 | 0 | 0 | 0 | 1 | 0 | 16 | 1386
| VV |  | 2,464 |  | 2.464 | [13 empty] | VV | 2 | 2 | True | 0 | ROZPOCET
| VV |  | Součet |  | 2.464 | [13 empty] | VV | 2 | 4 | True | 1 | ROZPOCET
732 | K | 76701-0011 | Z/11 M+D protidešťová žaluzie, 2640x630mm, vč. kotvení, sítě proti hmyzu, povrchové úpravy, doplňků, kompletní provedení dle PD | kus | 1 |  | 0 |  |  |  | základní | 0 | 0 | 0 | 0 | 0 | 0 | 16 | K | 2 |  |  |  | ROZPOCET | 0 | 0 | 0 | 0 | 0 | 1 | 0 | 16 | 1388
733 | K | 76701-0012 | Z/12 M+D protidešťová žaluzie, 1200x690mm, vč. kotvení, sítě proti hmyzu, povrchové úpravy, doplňků, kompletní provedení dle PD | kus | 2 |  | 0 |  |  |  | základní | 0 | 0 | 0 | 0 | 0 | 0 | 16 | K | 2 |  |  |  | ROZPOCET | 0 | 0 | 0 | 0 | 0 | 1 | 0 | 16 | 1390
734 | K | 76701-0013 | Z/13 M+D protidešťová žaluzie, 1200x920mm, vč. kotvení, sítě proti hmyzu, povrchové úpravy, doplňků, kompletní provedení dle PD | kus | 1 |  | 0 |  |  |  | základní | 0 | 0 | 0 | 0 | 0 | 0 | 16 | K | 2 |  |  |  | ROZPOCET | 0 | 0 | 0 | 0 | 0 | 1 | 0 | 16 | 1392
735 | K | 76701-0014 | Z/14 M+D protidešťová žaluzie, 920x920mm, vč. kotvení, sítě proti hmyzu, povrchové úpravy, doplňků, kompletní provedení dle PD | kus | 1 |  | 0 |  |  |  | základní | 0 | 0 | 0 | 0 | 0 | 0 | 16 | K | 2 |  |  |  | ROZPOCET | 0 | 0 | 0 | 0 | 0 | 1 | 0 | 16 | 1394
736 | K | 76701-0015a | Z/15a M+D kotvící tyč pro reflektory, vč. kotvení, povrchové úpravy, doplňků, kompletní provedení dle PD | kus | 4 |  | 0 |  |  |  | základní | 0 | 0 | 0 | 0 | 0 | 0 | 16 | K | 2 |  |  |  | ROZPOCET | 0 | 0 | 0 | 0 | 0 | 1 | 0 | 16 | 1396
737 | K | 76701-0015b | Z/15b M+D kotvící tyč pro reflektory, vč. kotvení, povrchové úpravy, doplňků, kompletní provedení dle PD | kus | 6 |  | 0 |  |  |  | základní | 0 | 0 | 0 | 0 | 0 | 0 | 16 | K | 2 |  |  |  | ROZPOCET | 0 | 0 | 0 | 0 | 0 | 1 | 0 | 16 | 1398
738 | K | 76701-0016 | Z/16 M+D krytka el. krabice pod reflekorem, 130x130xmm, vč. kotvení, povrchové úpravy, doplňků, kompletní provedení dle PD | kus | 8 |  | 0 |  |  |  | základní | 0 | 0 | 0 | 0 | 0 | 0 | 16 | K | 2 |  |  |  | ROZPOCET | 0 | 0 | 0 | 0 | 0 | 1 | 0 | 16 | 1400
739 | K | 76701-0017 | Z/17 M+D krytka el. krabice pod reflekorem, 130x130xmm, vč. kotvení, povrchové úpravy, doplňků, kompletní provedení dle PD | kus | 12 |  | 0 |  |  |  | základní | 0 | 0 | 0 | 0 | 0 | 0 | 16 | K | 2 |  |  |  | ROZPOCET | 0 | 0 | 0 | 0 | 0 | 1 | 0 | 16 | 1402
740 | K | 76701-0018 | Z/18 M+D zábradlí, vč. kotvení, povrchové úpravy, doplňků, kompletní provedení dle PD | m | 1.1 |  | 0 |  |  |  | základní | 0 | 0 | 0 | 0 | 0 | 0 | 16 | K | 2 |  |  |  | ROZPOCET | 0 | 0 | 0 | 0 | 0 | 1 | 0 | 16 | 1404
| VV |  | 0,9+0,2 |  | 1.1 | [13 empty] | VV | 2 | 2 | True | 0 | ROZPOCET
| VV |  | Součet |  | 1.1 | [13 empty] | VV | 2 | 4 | True | 1 | ROZPOCET
741 | K | 76701-0019 | Z/19 M+D zábradlí, vč. kotvení, povrchové úpravy, doplňků, kompletní provedení dle PD | m | 3.59 |  | 0 |  |  |  | základní | 0 | 0 | 0 | 0 | 0 | 0 | 16 | K | 2 |  |  |  | ROZPOCET | 0 | 0 | 0 | 0 | 0 | 1 | 0 | 16 | 1406
| VV |  | 1,09+1,25+1,15+0,1 |  | 3.59 | [13 empty] | VV | 2 | 2 | True | 0 | ROZPOCET
| VV |  | Součet |  | 3.59 | [13 empty] | VV | 2 | 4 | True | 1 | ROZPOCET
742 | K | 76701-0020 | Z/20 M+D zábradlí, vč. kotvení, povrchové úpravy, doplňků, kompletní provedení dle PD | m | 8.915 |  | 0 |  |  |  | základní | 0 | 0 | 0 | 0 | 0 | 0 | 16 | K | 2 |  |  |  | ROZPOCET | 0 | 0 | 0 | 0 | 0 | 1 | 0 | 16 | 1408
| VV |  | 2,17+0,545+2,725+2,82+0,59+0,065 |  | 8.915 | [13 empty] | VV | 2 | 2 | True | 0 | ROZPOCET
| VV |  | Součet |  | 8.915 | [13 empty] | VV | 2 | 4 | True | 1 | ROZPOCET
743 | K | 76701-0021 | Z/21 M+D mosazná mřížka 450x300mm, perforovaná, vč. kotvení, povrchové úpravy, doplňků, kompletní provedení dle PD | kus | 26 |  | 0 |  |  |  | základní | 0 | 0 | 0 | 0 | 0 | 0 | 16 | K | 2 |  |  |  | ROZPOCET | 0 | 0 | 0 | 0 | 0 | 1 | 0 | 16 | 1410
744 | K | 76701-0022 | Z/22 M+D ocelový překlad z L 50/50/5mm +ocel,pásovina vč. kotvení, povrchové úpravy, kompletní provedení dle PD | kg | 84.184 |  | 0 |  |  |  | základní | 0 | 0 | 0 | 0 | 0 | 0 | 16 | K | 2 |  |  |  | ROZPOCET | 0 | 0 | 0 | 0 | 0 | 1 | 0 | 16 | 1412
| VV |  | (0,65*17+0,75*6+0,9*3+0,95+1,1)*3,77*1,1 |  | 84.184 | [13 empty] | VV | 2 | 2 | True | 0 | ROZPOCET
| VV |  | Součet |  | 84.184 | [13 empty] | VV | 2 | 4 | True | 1 | ROZPOCET
745 | K | 76701-0023 | Z/23 M+D ocelový překlad z L 65/65/7mm vč. kotvení, povrchové úpravy, kompletní provedení dle PD | kg | 136.048 |  | 0 |  |  |  | základní | 0 | 0 | 0 | 0 | 0 | 0 | 16 | K | 2 |  |  |  | ROZPOCET | 0 | 0 | 0 | 0 | 0 | 1 | 0 | 16 | 1414
| VV |  | 2*8*7,73*1,1 |  | 136.048 | [13 empty] | VV | 2 | 2 | True | 0 | ROZPOCET
| VV |  | Součet |  | 136.048 | [13 empty] | VV | 2 | 4 | True | 1 | ROZPOCET
746 | K | 76701-0024 | Z/24 M+D ocelový poklop 1150x1150mm vč. rámu, kotvení, povrchové úpravy, kompletní provedení dle PD | kus | 2 |  | 0 |  |  |  | základní | 0 | 0 | 0 | 0 | 0 | 0 | 16 | K | 2 |  |  |  | ROZPOCET | 0 | 0 | 0 | 0 | 0 | 1 | 0 | 16 | 1416
747 | K | 76701-0025 | Z/25 M+D protidešťová žaluzie 1230x800mm vč. kotvení, sitě proti hmyzu, povrchové úpravy, kompletní provedení dle PD | kus | 8 |  | 0 |  |  |  | základní | 0 | 0 | 0 | 0 | 0 | 0 | 16 | K | 2 |  |  |  | ROZPOCET | 0 | 0 | 0 | 0 | 0 | 1 | 0 | 16 | 1418
748 | K | 76701-0026 | Z/26 M+D mřížka mosazná, perforovaná, 200x100mm vč. kotvení, povrchové úpravy, kompletní provedení dle PD | kus | 32 |  | 0 |  |  |  | základní | 0 | 0 | 0 | 0 | 0 | 0 | 16 | K | 2 |  |  |  | ROZPOCET | 0 | 0 | 0 | 0 | 0 | 1 | 0 | 16 | 1420
749 | K | 76701-0027 | Z/27 M+D mřížka mosazná, perforovaná, 200x200mm vč. kotvení, povrchové úpravy, kompletní provedení dle PD | kus | 11 |  | 0 |  |  |  | základní | 0 | 0 | 0 | 0 | 0 | 0 | 16 | K | 2 |  |  |  | ROZPOCET | 0 | 0 | 0 | 0 | 0 | 1 | 0 | 16 | 1422
750 | K | 76701-0028 | Z/28 M+D protipožární klapka, nová, vč. napojení na EPS, doplňků, kompletní provedení dle PD | kus | 1 |  | 0 |  |  |  | základní | 0 | 0 | 0 | 0 | 0 | 0 | 16 | K | 2 |  |  |  | ROZPOCET | 0 | 0 | 0 | 0 | 0 | 1 | 0 | 16 | 1424
751 | K | 76701-0029 | Z/29 M+D mřížka DN 150mm vč. kotvení, sitě proti hmyzu, povrchové úpravy, kompletní provedení dle PD | kus | 1 |  | 0 |  |  |  | základní | 0 | 0 | 0 | 0 | 0 | 0 | 16 | K | 2 |  |  |  | ROZPOCET | 0 | 0 | 0 | 0 | 0 | 1 | 0 | 16 | 1426
752 | K | 76701-0030 | Z/30 M+D mřížka DN 100mm vč. kotvení, sitě proti hmyzu, povrchové úpravy, kompletní provedení dle PD | kus | 1 |  | 0 |  |  |  | základní | 0 | 0 | 0 | 0 | 0 | 0 | 16 | K | 2 |  |  |  | ROZPOCET | 0 | 0 | 0 | 0 | 0 | 1 | 0 | 16 | 1428
753 | K | 76701-0031 | Z/31 M+D podlahový pororošt+6schod. stupňů vč. povrchové úpravy, nosné kce, kompletní provedení dle PD | kus | 1 |  | 0 |  |  |  | základní | 0 | 0 | 0 | 0 | 0 | 0 | 16 | K | 2 |  |  |  | ROZPOCET | 0 | 0 | 0 | 0 | 0 | 1 | 0 | 16 | 1430
754 | K | 76701-0032 | Z/32 M+D větrací potrubí s mřížkou 800x800mm, vč. povrchové úpravy, doplňků, kompletní provedení dle PD | kus | 2 |  | 0 |  |  |  | základní | 0 | 0 | 0 | 0 | 0 | 0 | 16 | K | 2 |  |  |  | ROZPOCET | 0 | 0 | 0 | 0 | 0 | 1 | 0 | 16 | 1432
755 | K | 76701-0033 | Z/33 M+D vymývací vana 1400x400x450mm, nerez.plech, vč.nosné kce, povrchové úpravy, doplňků, kompletní provedení dle PD | kus | 1 |  | 0 |  |  |  | základní | 0 | 0 | 0 | 0 | 0 | 0 | 16 | K | 2 |  |  |  | ROZPOCET | 0 | 0 | 0 | 0 | 0 | 1 | 0 | 16 | 1434
756 | K | 76701-0034 | Z/34 M+D zábradlí, vč. kotvení, povrchové úpravy, doplňků, kompletní provedení dle PD | m | 3.1 |  | 0 |  |  |  | základní | 0 | 0 | 0 | 0 | 0 | 0 | 16 | K | 2 |  |  |  | ROZPOCET | 0 | 0 | 0 | 0 | 0 | 1 | 0 | 16 | 1436
| VV |  | 1,55*2 |  | 3.1 | [13 empty] | VV | 2 | 2 | True | 0 | ROZPOCET
| VV |  | Součet |  | 3.1 | [13 empty] | VV | 2 | 4 | True | 1 | ROZPOCET
757 | K | 76701-0035.1 | Z/35.1 M+D větrací mřížka pozink, 500x400mm vč. rámečku, kotvení, povrchové úpravy, kompletní provedení dle PD | kus | 8 |  | 0 |  |  |  | základní | 0 | 0 | 0 | 0 | 0 | 0 | 16 | K | 2 |  |  |  | ROZPOCET | 0 | 0 | 0 | 0 | 0 | 1 | 0 | 16 | 1438
758 | K | 76701-0035.2 | Z/35.2 M+D větrací mřížka pozink, 450x400mm vč. rámečku, kotvení, povrchové úpravy, kompletní provedení dle PD | kus | 15 |  | 0 |  |  |  | základní | 0 | 0 | 0 | 0 | 0 | 0 | 16 | K | 2 |  |  |  | ROZPOCET | 0 | 0 | 0 | 0 | 0 | 1 | 0 | 16 | 1440
759 | K | 76701-0035.3 | Z/35.3 M+D větrací mřížka pozink, 400x400mm vč. rámečku, kotvení, povrchové úpravy, kompletní provedení dle PD | kus | 35 |  | 0 |  |  |  | základní | 0 | 0 | 0 | 0 | 0 | 0 | 16 | K | 2 |  |  |  | ROZPOCET | 0 | 0 | 0 | 0 | 0 | 1 | 0 | 16 | 1442
760 | K | 76701-0035.4 | Z/35.4 M+D větrací mřížka pozink, 300x400mm vč. rámečku, kotvení, povrchové úpravy, kompletní provedení dle PD | kus | 4 |  | 0 |  |  |  | základní | 0 | 0 | 0 | 0 | 0 | 0 | 16 | K | 2 |  |  |  | ROZPOCET | 0 | 0 | 0 | 0 | 0 | 1 | 0 | 16 | 1444
761 | K | 76701-0035.5 | Z/35.5 M+D větrací mřížka pozink, 250x400mm vč. rámečku, kotvení, povrchové úpravy, kompletní provedení dle PD | kus | 2 |  | 0 |  |  |  | základní | 0 | 0 | 0 | 0 | 0 | 0 | 16 | K | 2 |  |  |  | ROZPOCET | 0 | 0 | 0 | 0 | 0 | 1 | 0 | 16 | 1446
762 | K | 76701-0036 | Z/36 M+D ocelové schodiště, 3x stupeň 1035x280mm vč. nosné kce, kotvení, povrchové úpravy, kompletní provedení dle PD | kus | 1 |  | 0 |  |  |  | základní | 0 | 0 | 0 | 0 | 0 | 0 | 16 | K | 2 |  |  |  | ROZPOCET | 0 | 0 | 0 | 0 | 0 | 1 | 0 | 16 | 1448
763 | K | 76701-0037 | Z/37 M+D ocel profil pro lemování kolem podesty vč. kotvení, povrchové úpravy, kompletní provedení dle PD | m | 7.81 |  | 0 |  |  |  | základní | 0 | 0 | 0 | 0 | 0 | 0 | 16 | K | 2 |  |  |  | ROZPOCET | 0 | 0 | 0 | 0 | 0 | 1 | 0 | 16 | 1450
764 | K | 76701-0038 | Z/38 M+D ocel překlad z L 50/50/5+pásovina vč. kotvení, povrchové úpravy, kompletní provedení dle PD | m | 30.07 |  | 0 |  |  |  | základní | 0 | 0 | 0 | 0 | 0 | 0 | 16 | K | 2 |  |  |  | ROZPOCET | 0 | 0 | 0 | 0 | 0 | 1 | 0 | 16 | 1452
| VV |  | 0,75*2*4*3,77*1,1 |  | 24.882 | [13 empty] | VV | 2 | 2 | True | 0 | ROZPOCET
| VV |  | 0,15*2*4*3,93*1,1 |  | 5.188 | [13 empty] | VV | 2 | 2 | True | 0 | ROZPOCET
| VV |  | Součet |  | 30.07 | [13 empty] | VV | 2 | 4 | True | 1 | ROZPOCET
765 | K | 767581803 | Demontáž podhledu tvarovaný plech | m2 | 36.32 |  | 0 | CS ÚRS 2021 02 |  |  | základní | 0.225 | 8.172 | 0 | 0 | 0.055 | 1.9976 | 16 | K | 2 |  |  |  | ROZPOCET | 0 | 0 | 0 | 0 | 0 | 1 | 0 | 16 | 1454
| VV |  | "demontáž trapézového plechu podlah" | [15 empty] | VV | 2 | 1 | True | 0 | ROZPOCET
| VV |  | "skladba P13" 6,96 |  | 6.96 | [13 empty] | VV | 2 | 2 | True | 0 | ROZPOCET
| VV |  | "skladba P14" 10,93 |  | 10.93 | [13 empty] | VV | 2 | 2 | True | 0 | ROZPOCET
| VV |  | "skalba P22" 18,43 |  | 18.43 | [13 empty] | VV | 2 | 2 | True | 0 | ROZPOCET
| VV |  | Součet |  | 36.32 | [13 empty] | VV | 2 | 4 | True | 1 | ROZPOCET
766 | K | 767661811 | Demontáž mříží pevných nebo otevíravých | m2 | 5.84 |  | 0 | CS ÚRS 2021 02 |  |  | základní | 0.42 | 2.4528 | 0 | 0 | 0.02 | 0.1168 | 16 | K | 2 |  |  |  | ROZPOCET | 0 | 0 | 0 | 0 | 0 | 1 | 0 | 16 | 1456
| VV |  | "1.pp" 0,9*0,4*2+0,8*0,4*16 |  | 5.84 | [13 empty] | VV | 2 | 2 | True | 0 | ROZPOCET
| VV |  | Součet |  | 5.84 | [13 empty] | VV | 2 | 4 | True | 1 | ROZPOCET
767 | K | 767996702 | Demontáž atypických zámečnických konstrukcí řezáním hm jednotlivých dílů přes 50 do 100 kg | kg | 3234.138 |  | 0 | CS ÚRS 2021 02 |  |  | základní | 0.037 | 119.6631 | 0 | 0 | 0.001 | 3.2341 | 16 | K | 2 |  |  |  | ROZPOCET | 0 | 0 | 0 | 0 | 0 | 1 | 0 | 16 | 1458
| VV |  | "1.pp" | [15 empty] | VV | 2 | 1 | True | 0 | ROZPOCET
| VV |  | "skladba P22-nosná ocel.kce Ič.28" 5*4,8*47,9 |  | 1149.6 | [13 empty] | VV | 2 | 2 | True | 0 | ROZPOCET
| VV |  | "1.np ocelová kce pro tělovýchovu" | [15 empty] | VV | 2 | 1 | True | 0 | ROZPOCET
| VV |  | "pzn.č.6" (6,439+3,033)*2*22 |  | 416.768 | [13 empty] | VV | 2 | 2 | True | 0 | ROZPOCET
| VV |  | "pzn. č.5" 11,8*16 |  | 188.8 | [13 empty] | VV | 2 | 2 | True | 0 | ROZPOCET
| VV |  | "bourací práce - nosná kce stropu nad 2.np" 79,2*16 |  | 1267.2 | [13 empty] | VV | 2 | 2 | True | 0 | ROZPOCET
| VV |  | "2.np pzn 4-instalační kanál" 6,516*0,5*65 |  | 211.77 | [13 empty] | VV | 2 | 2 | True | 0 | ROZPOCET
| VV |  | Součet |  | 3234.138 | [13 empty] | VV | 2 | 4 | True | 1 | ROZPOCET
768 | K | 998767203R | Přesun hmot procentní pro zámečnické konstrukce v objektech v přes 12 do 24 m | % | 8054.073 |  | 0 | CS ÚRS 2021 02 |  |  | základní | 0 | 0 | 0 | 0 | 0 | 0 | 16 | K | 2 |  |  |  | ROZPOCET | 0 | 0 | 0 | 0 | 0 | 1 | 0 | 16 | 1671500775
| D | 7671 | Stínící technika |  |  |  | 0 | [5 empty] | 0 |  | 0 |  | 0 | 2 | D | 1 |  |  |  | ROZPOCET | [6 empty] | 0
769 | K | 76710-001 | VST/01 M+D meziokenní roleta, vč. manuál. ovládání, látková, šedá, kompletní provedení dle PD | m2 | 269.586 |  | 0 |  |  |  | základní | 0 | 0 | 0 | 0 | 0 | 0 | 16 | K | 2 |  |  |  | ROZPOCET | 0 | 0 | 0 | 0 | 0 | 1 | 0 | 16 | 1460
| VV |  | 1,55*2,424 |  | 3.757 | [13 empty] | VV | 2 | 2 | True | 0 | ROZPOCET
| VV |  | 1,55*3,07*(1+3+2+1+1+2+3+1) |  | 66.619 | [13 empty] | VV | 2 | 2 | True | 0 | ROZPOCET
| VV |  | 1,55*3,125 |  | 4.844 | [13 empty] | VV | 2 | 2 | True | 0 | ROZPOCET
| VV |  | 1,1*2,51*(2+2) |  | 11.044 | [13 empty] | VV | 2 | 2 | True | 0 | ROZPOCET
| VV |  | 1,55*2,89*(1+1+2+1+2+3+1+2+2+1+1+1+1+2+2+3) |  | 116.467 | [13 empty] | VV | 2 | 2 | True | 0 | ROZPOCET
| VV |  | 1,1*2,54*(2+2+2) |  | 16.764 | [13 empty] | VV | 2 | 2 | True | 0 | ROZPOCET
| VV |  | 1,55*2,614*(3+1+1+2+1+3) |  | 44.569 | [13 empty] | VV | 2 | 2 | True | 0 | ROZPOCET
| VV |  | 1,1*2,51*2 |  | 5.522 | [13 empty] | VV | 2 | 2 | True | 0 | ROZPOCET
| VV |  | Součet |  | 269.586 | [13 empty] | VV | 2 | 4 | True | 1 | ROZPOCET
770 | K | 76710-002 | VST/02 M+D interierová roleta, vč. manuál. ovládání, látková, šedá, vodící lišty, kompletní provedení dle PD | m2 | 4.833 |  | 0 |  |  |  | základní | 0 | 0 | 0 | 0 | 0 | 0 | 16 | K | 2 |  |  |  | ROZPOCET | 0 | 0 | 0 | 0 | 0 | 1 | 0 | 16 | 1462
| VV |  | 1,05*0,63*3 |  | 1.985 | [13 empty] | VV | 2 | 2 | True | 0 | ROZPOCET
| VV |  | 0,9*0,63*3 |  | 1.701 | [13 empty] | VV | 2 | 2 | True | 0 | ROZPOCET
| VV |  | 0,91*0,63*2 |  | 1.147 | [13 empty] | VV | 2 | 2 | True | 0 | ROZPOCET
| VV |  | Součet |  | 4.833 | [13 empty] | VV | 2 | 4 | True | 1 | ROZPOCET
771 | K | 76710-003 | VST/03 M+D meziokenní roleta, vč. el.pohonu, látková, šedá, kompletní provedení dle PD | m2 | 201.823 |  | 0 |  |  |  | základní | 0 | 0 | 0 | 0 | 0 | 0 | 16 | K | 2 |  |  |  | ROZPOCET | 0 | 0 | 0 | 0 | 0 | 1 | 0 | 16 | 1464
| VV |  | 1,55*3,07*(3+5+4+4) |  | 76.136 | [13 empty] | VV | 2 | 2 | True | 0 | ROZPOCET
| VV |  | 1,55*3,109*4 |  | 19.276 | [13 empty] | VV | 2 | 2 | True | 0 | ROZPOCET
| VV |  | 1,55*2,89*(4+4+3+5) |  | 71.672 | [13 empty] | VV | 2 | 2 | True | 0 | ROZPOCET
| VV |  | 1,55*2,914*5 |  | 22.584 | [13 empty] | VV | 2 | 2 | True | 0 | ROZPOCET
| VV |  | 1,55*2,614*3 |  | 12.155 | [13 empty] | VV | 2 | 2 | True | 0 | ROZPOCET
| VV |  | Součet |  | 201.823 | [13 empty] | VV | 2 | 4 | True | 1 | ROZPOCET
772 | K | 76710-004 | VST/04 M+D látková markýza, 1900x3700mm, vč. el.pohonu, látková, šedá, kompletní provedení dle PD | kus | 6 |  | 0 |  |  |  | základní | 0 | 0 | 0 | 0 | 0 | 0 | 16 | K | 2 |  |  |  | ROZPOCET | 0 | 0 | 0 | 0 | 0 | 1 | 0 | 16 | 1466
773 | K | 76710-005 | VST/05 M+D interierová roleta, 770x1150mm, vč. el.pohonu, látková, šedá, vodící lišty, kompletní provedení dle PD | kus | 6 |  | 0 |  |  |  | základní | 0 | 0 | 0 | 0 | 0 | 0 | 16 | K | 2 |  |  |  | ROZPOCET | 0 | 0 | 0 | 0 | 0 | 1 | 0 | 16 | 1468
774 | K | 76710-006 | VST/06 M+D látková roleta do střešních oken, 600x6000mm, vč. manuál.ovládání, látková, šedá, nosných profilů, atd, kompletní provedení dle PD | kus | 9 |  | 0 |  |  |  | základní | 0 | 0 | 0 | 0 | 0 | 0 | 16 | K | 2 |  |  |  | ROZPOCET | 0 | 0 | 0 | 0 | 0 | 1 | 0 | 16 | 1470
775 | K | 998767203R | Přesun hmot procentní pro zámečnické konstrukce v objektech v přes 12 do 24 m | % | 13320.377 |  | 0 | CS ÚRS 2021 02 |  |  | základní | 0 | 0 | 0 | 0 | 0 | 0 | 16 | K | 2 |  |  |  | ROZPOCET | 0 | 0 | 0 | 0 | 0 | 1 | 0 | 16 | 809586585
| D | 771 | Podlahy z dlaždic |  |  |  | 0 | [5 empty] | 1273.7601 |  | 15.4888 |  | 0 | 2 | D | 1 |  |  |  | ROZPOCET | [6 empty] | 0
776 | K | 771274114.1 | Montáž obkladů stupnic z dlaždic cementobetonových flexibilní lepidlo š do 350 mm | m | 192.212 |  | 0 |  |  |  | základní | 0 | 0 | 0 | 0 | 0 | 0 | 16 | K | 2 |  |  |  | ROZPOCET | 0 | 0 | 0 | 0 | 0 | 1 | 0 | 16 | 1472
| VV |  | "schodišťové stupně" | [15 empty] | VV | 2 | 1 | True | 0 | ROZPOCET
| VV |  | "podlaha P10" 73+49,62 |  | 122.62 | [13 empty] | VV | 2 | 2 | True | 0 | ROZPOCET
| VV |  | "podlaha P20" 49,632 |  | 49.632 | [13 empty] | VV | 2 | 2 | True | 0 | ROZPOCET
| VV |  | "schodiště 1S06" 11,44+8,52 |  | 19.96 | [13 empty] | VV | 2 | 2 | True | 0 | ROZPOCET
| VV |  | Součet |  | 192.212 | [13 empty] | VV | 2 | 4 | True | 1 | ROZPOCET
777 | M | 59247244 | dlažba cementobetonová 225x225x20mm | m2 | 75.582 |  | 0 |  |  |  | základní | 0 | 0 | 0 | 0 | 0 | 0 | 32 | M | 2 |  |  |  | ROZPOCET | 0 | 0 | 0 | 0 | 0 | 1 | 0 | 16 | 1474
| VV |  | "schodišťové stupně" | [15 empty] | VV | 2 | 1 | True | 0 | ROZPOCET
| VV |  | "podlaha P10" (73*0,3+49,62*0,385)*1,2 |  | 49.204 | [13 empty] | VV | 2 | 2 | True | 0 | ROZPOCET
| VV |  | "podlaha P20" 49,632*0,334*1,2 |  | 19.893 | [13 empty] | VV | 2 | 2 | True | 0 | ROZPOCET
| VV |  | "schodiště 1S06" (11,44*0,275+8,52*0,265)*1,2 |  | 6.485 | [13 empty] | VV | 2 | 2 | True | 0 | ROZPOCET
| VV |  | Součet |  | 75.582 | [13 empty] | VV | 2 | 4 | True | 1 | ROZPOCET
778 | K | 771274232.1 | Montáž obkladů schodišť z dlaždic cementobetonových lepených flexibilním lepidlem podstupnic hladkých výšky přes 150 do 200 mm | m | 192.212 |  | 0 |  |  |  | základní | 0 | 0 | 0 | 0 | 0 | 0 | 16 | K | 2 |  |  |  | ROZPOCET | 0 | 0 | 0 | 0 | 0 | 1 | 0 | 16 | 1476
| VV |  | "schodišťové stupně" | [15 empty] | VV | 2 | 1 | True | 0 | ROZPOCET
| VV |  | "podlaha P10" 73+49,62 |  | 122.62 | [13 empty] | VV | 2 | 2 | True | 0 | ROZPOCET
| VV |  | "podlaha P20" 49,632 |  | 49.632 | [13 empty] | VV | 2 | 2 | True | 0 | ROZPOCET
| VV |  | "schodiště 1S06" 11,44+8,52 |  | 19.96 | [13 empty] | VV | 2 | 2 | True | 0 | ROZPOCET
| VV |  | Součet |  | 192.212 | [13 empty] | VV | 2 | 4 | True | 1 | ROZPOCET
779 | M | 59247244 | dlažba cementobetonová 225x225x20mm | m2 | 47.572 |  | 0 |  |  |  | základní | 0 | 0 | 0 | 0 | 0 | 0 | 32 | M | 2 |  |  |  | ROZPOCET | 0 | 0 | 0 | 0 | 0 | 1 | 0 | 16 | 1478
| VV |  | "schodišťové stupně" | [15 empty] | VV | 2 | 1 | True | 0 | ROZPOCET
| VV |  | "podlaha P10" (73*0,225+49,62*0,225)*1,1 |  | 30.348 | [13 empty] | VV | 2 | 2 | True | 0 | ROZPOCET
| VV |  | "podlaha P20" 49,632*0,225*1,1 |  | 12.284 | [13 empty] | VV | 2 | 2 | True | 0 | ROZPOCET
| VV |  | "schodiště 1S06" (11,44*0,225+8,52*0,225)*1,1 |  | 4.94 | [13 empty] | VV | 2 | 2 | True | 0 | ROZPOCET
| VV |  | Součet |  | 47.572 | [13 empty] | VV | 2 | 4 | True | 1 | ROZPOCET
780 | K | 771531043 | Montáž podlahy z dlaždic cihelných lepením flexibilním lepidlem přes 15 do 19 ks/m2 | m2 | 1571.09 |  | 0 | CS ÚRS 2021 02 |  |  | základní | 0.63 | 989.7867 | 0.00602 | 9.458 | 0 | 0 | 16 | K | 2 |  |  |  | ROZPOCET | 0 | 0 | 0 | 0 | 0 | 1 | 0 | 16 | 1480
| VV |  | "cementobetonová dlažba" | [15 empty] | VV | 2 | 1 | True | 0 | ROZPOCET
| VV |  | "P3b" 28,66 |  | 28.66 | [13 empty] | VV | 2 | 2 | True | 0 | ROZPOCET
| VV |  | "P9a" 266,84 |  | 266.84 | [13 empty] | VV | 2 | 2 | True | 0 | ROZPOCET
| VV |  | "P9b" 257,09 |  | 257.09 | [13 empty] | VV | 2 | 2 | True | 0 | ROZPOCET
| VV |  | "P10" 365,82 |  | 365.82 | [13 empty] | VV | 2 | 2 | True | 0 | ROZPOCET
| VV |  | "P17" 106 |  | 106 | [13 empty] | VV | 2 | 2 | True | 0 | ROZPOCET
| VV |  | "P20" 8,3 |  | 8.3 | [13 empty] | VV | 2 | 2 | True | 0 | ROZPOCET
| VV |  | "P22" 57,82 |  | 57.82 | [13 empty] | VV | 2 | 2 | True | 0 | ROZPOCET
| VV |  | "P24" 228,68 |  | 228.68 | [13 empty] | VV | 2 | 2 | True | 0 | ROZPOCET
| VV |  | "P30" 81,91 |  | 81.91 | [13 empty] | VV | 2 | 2 | True | 0 | ROZPOCET
| VV |  | "P33" 9,2 |  | 9.2 | [13 empty] | VV | 2 | 2 | True | 0 | ROZPOCET
| VV |  | "P35" 12,06 |  | 12.06 | [13 empty] | VV | 2 | 2 | True | 0 | ROZPOCET
| VV |  | "P41" 148,71 |  | 148.71 | [13 empty] | VV | 2 | 2 | True | 0 | ROZPOCET
| VV |  | Součet |  | 1571.09 | [13 empty] | VV | 2 | 4 | True | 1 | ROZPOCET
781 | M | 59247244 | dlažba cementobetonová 225x225x20mm | m2 | 1728.199 |  | 0 |  |  |  | základní | 0 | 0 | 0 | 0 | 0 | 0 | 32 | M | 2 |  |  |  | ROZPOCET | 0 | 0 | 0 | 0 | 0 | 1 | 0 | 16 | 1482
| VV |  | 1571,09*1,1 |  | 1728.199 | [13 empty] | VV | 2 | 2 | True | 0 | ROZPOCET
| VV |  | Součet |  | 1728.199 | [13 empty] | VV | 2 | 4 | True | 1 | ROZPOCET
782 | K | 771574121 | Montáž podlah keramických hladkých lepených flexibilním lepidlem přes 50 do 85 ks/m2 | m2 | 262.21 |  | 0 | CS ÚRS 2021 02 |  |  | základní | 1.083 | 283.9734 | 0.0054 | 1.4159 | 0 | 0 | 16 | K | 2 |  |  |  | ROZPOCET | 0 | 0 | 0 | 0 | 0 | 1 | 0 | 16 | 1484
| VV |  | "P4" 13,64 |  | 13.64 | [13 empty] | VV | 2 | 2 | True | 0 | ROZPOCET
| VV |  | "P6" 69,83 |  | 69.83 | [13 empty] | VV | 2 | 2 | True | 0 | ROZPOCET
| VV |  | "P12" 30,83 |  | 30.83 | [13 empty] | VV | 2 | 2 | True | 0 | ROZPOCET
| VV |  | "P14" 58,5 |  | 58.5 | [13 empty] | VV | 2 | 2 | True | 0 | ROZPOCET
| VV |  | "P16" 14,63 |  | 14.63 | [13 empty] | VV | 2 | 2 | True | 0 | ROZPOCET
| VV |  | "P27" 74,78 |  | 74.78 | [13 empty] | VV | 2 | 2 | True | 0 | ROZPOCET
| VV |  | Součet |  | 262.21 | [13 empty] | VV | 2 | 4 | True | 1 | ROZPOCET
783 | M | 59761400 | dlažba keramická slinutá protiskluzná do interiéru přes 45 do 50ks/m2 | m2 | 288.431 |  | 0 | CS ÚRS 2021 02 |  |  | základní | 0 | 0 | 0.016 | 4.6149 | 0 | 0 | 32 | M | 2 |  |  |  | ROZPOCET | 0 | 0 | 0 | 0 | 0 | 1 | 0 | 16 | 1486
| VV |  | 262,21*1,1 |  | 288.431 | [13 empty] | VV | 2 | 2 | True | 0 | ROZPOCET
| VV |  | Součet |  | 288.431 | [13 empty] | VV | 2 | 4 | True | 1 | ROZPOCET
784 | K | 77160-001 | Obnova stávající dochované cementové dlažby v nutném rozsahu dle stupně poškození, předpoklad 30% výměny prvků, doplnění dlažby, ošetření povrchu dlažby dle schválení investorem | m2 | 105.315 |  | 0 |  |  |  | základní | 0 | 0 | 0 | 0 | 0 | 0 | 16 | K | 2 |  |  |  | ROZPOCET | 0 | 0 | 0 | 0 | 0 | 1 | 0 | 16 | 1488
| VV |  | "skladba P32" | [15 empty] | VV | 2 | 1 | True | 0 | ROZPOCET
| VV |  | "podlaha" 24,36 |  | 24.36 | [13 empty] | VV | 2 | 2 | True | 0 | ROZPOCET
| VV |  | "stupně" | [15 empty] | VV | 2 | 1 | True | 0 | ROZPOCET
| VV |  | 39,9*(0,15+0,3) |  | 17.955 | [13 empty] | VV | 2 | 2 | True | 0 | ROZPOCET
| VV |  | 78,2*(0,124+0,355) |  | 37.458 | [13 empty] | VV | 2 | 2 | True | 0 | ROZPOCET
| VV |  | 54*(0,133+0,34) |  | 25.542 | [13 empty] | VV | 2 | 2 | True | 0 | ROZPOCET
| VV |  | Součet |  | 105.315 | [13 empty] | VV | 2 | 4 | True | 1 | ROZPOCET
785 | K | 77160-002 | Finální vosk a impregnace nášlapné vrstvy cementobetonové dlažby | m2 | 1330.31 |  | 0 |  |  |  | základní | 0 | 0 | 0 | 0 | 0 | 0 | 16 | K | 2 |  |  |  | ROZPOCET | 0 | 0 | 0 | 0 | 0 | 1 | 0 | 16 | 1490
786 | K | 998771203R | Přesun hmot procentní pro podlahy z dlaždic v objektech v přes 12 do 24 m | % | 60505.007 |  | 0 | CS ÚRS 2021 02 |  |  | základní | 0 | 0 | 0 | 0 | 0 | 0 | 16 | K | 2 |  |  |  | ROZPOCET | 0 | 0 | 0 | 0 | 0 | 1 | 0 | 16 | -2109168020
| D | 7721 | Kamenické výrobky |  |  |  | 0 | [5 empty] | 0 |  | 0 |  | 0 | 2 | D | 1 |  |  |  | ROZPOCET | [6 empty] | 0
787 | K | 77200-001 | Poznámka - všechny kamenné výrobky budou impregnovávy |  | 0 |  | 0 |  |  |  | základní | 0 | 0 | 0 | 0 | 0 | 0 | 16 | K | 2 |  |  |  | ROZPOCET | 0 | 0 | 0 | 0 | 0 | 1 | 0 | 16 | 1494
788 | K | 77210-001 | KA/01 Repase a přesun kamenného schodiště/stupňů, kompletní provedení dle PD | kus | 6 |  | 0 |  |  |  | základní | 0 | 0 | 0 | 0 | 0 | 0 | 16 | K | 2 |  |  |  | ROZPOCET | 0 | 0 | 0 | 0 | 0 | 1 | 0 | 16 | 1496
789 | K | 77210-002 | KA/02 M+D nové schodiště-teracový schodišťový stupeň , 1100x280x173.6mm, kompletní provedení dle PD | kus | 10 |  | 0 |  |  |  | základní | 0 | 0 | 0 | 0 | 0 | 0 | 16 | K | 2 |  |  |  | ROZPOCET | 0 | 0 | 0 | 0 | 0 | 1 | 0 | 16 | 1498
790 | K | 77210-003 | KA/03 M+D jalový schodišťový stupeň teracový, 280x45x1325mm, čelo 128x35x1100mm, kompletní provedení dle PD | kus | 1 |  | 0 |  |  |  | základní | 0 | 0 | 0 | 0 | 0 | 0 | 16 | K | 2 |  |  |  | ROZPOCET | 0 | 0 | 0 | 0 | 0 | 1 | 0 | 16 | 1500
791 | K | 77210-004 | KA/04 Repase a přesun kamenného schodiště-stupňů, kompletní provedení dle PD | kus | 9 |  | 0 |  |  |  | základní | 0 | 0 | 0 | 0 | 0 | 0 | 16 | K | 2 |  |  |  | ROZPOCET | 0 | 0 | 0 | 0 | 0 | 1 | 0 | 16 | 1502
792 | K | 77210-005 | KA/05 M+D nové schodiště-teracový schodišťový stupeň , 1265x300x157,5mm, kompletní provedení dle PD | kus | 9 |  | 0 |  |  |  | základní | 0 | 0 | 0 | 0 | 0 | 0 | 16 | K | 2 |  |  |  | ROZPOCET | 0 | 0 | 0 | 0 | 0 | 1 | 0 | 16 | 1504
793 | K | 77210-006 | KA/06 M+D nové schodiště-teracový schodišťový stupeň , 1530x300x154mm, kompletní provedení dle PD | kus | 8 |  | 0 |  |  |  | základní | 0 | 0 | 0 | 0 | 0 | 0 | 16 | K | 2 |  |  |  | ROZPOCET | 0 | 0 | 0 | 0 | 0 | 1 | 0 | 16 | 1506
794 | K | 77210-007 | KA/07 M+D nové schodiště-teracový schodišťový stupeň , 1530x300x150-159mm, kompletní provedení dle PD | kus | 86 |  | 0 |  |  |  | základní | 0 | 0 | 0 | 0 | 0 | 0 | 16 | K | 2 |  |  |  | ROZPOCET | 0 | 0 | 0 | 0 | 0 | 1 | 0 | 16 | 1508
795 | K | 77210-008 | KA/08 M+D schodišťový stupeň kamenný, 320x200x1200mm, kompletní provedení dle PD | kus | 1 |  | 0 |  |  |  | základní | 0 | 0 | 0 | 0 | 0 | 0 | 16 | K | 2 |  |  |  | ROZPOCET | 0 | 0 | 0 | 0 | 0 | 1 | 0 | 16 | 1510
796 | K | 77210-009 | KA/09 M+D jalový schodišťový stupeň teracový, 315x25x1100mm, kompletní provedení dle PD | kus | 1 |  | 0 |  |  |  | základní | 0 | 0 | 0 | 0 | 0 | 0 | 16 | K | 2 |  |  |  | ROZPOCET | 0 | 0 | 0 | 0 | 0 | 1 | 0 | 16 | 1512
797 | K | 77210-010 | KA/10 M+D jalový schodišťový stupeň teracový, 315x25x1265mm, kompletní provedení dle PD | kus | 1 |  | 0 |  |  |  | základní | 0 | 0 | 0 | 0 | 0 | 0 | 16 | K | 2 |  |  |  | ROZPOCET | 0 | 0 | 0 | 0 | 0 | 1 | 0 | 16 | 1514
798 | K | 77210-013 | KA/13 M+D nové schodiště-teracový schodišťový stupeň , 1550-1688x290x159mm, kompletní provedení dle PD | kus | 32 |  | 0 |  |  |  | základní | 0 | 0 | 0 | 0 | 0 | 0 | 16 | K | 2 |  |  |  | ROZPOCET | 0 | 0 | 0 | 0 | 0 | 1 | 0 | 16 | 1516
799 | K | 77210-014 | KA/14 M+D jalový schodišťový stupeň teracový, 412x25x1850mm, kompletní provedení dle PD | kus | 1 |  | 0 |  |  |  | základní | 0 | 0 | 0 | 0 | 0 | 0 | 16 | K | 2 |  |  |  | ROZPOCET | 0 | 0 | 0 | 0 | 0 | 1 | 0 | 16 | 1518
800 | K | 77210-015.1 | KA/15.1 M+D jalový schodišťový stupeň teracový, 1565xx330x45mm, čelo 1565x114x35mm, kompletní provedení dle PD | kus | 1 |  | 0 |  |  |  | základní | 0 | 0 | 0 | 0 | 0 | 0 | 16 | K | 2 |  |  |  | ROZPOCET | 0 | 0 | 0 | 0 | 0 | 1 | 0 | 16 | 1520
801 | K | 77210-015.2 | KA/15.2 M+D jalový schodišťový stupeň teracový, 1835xx580x45mm, kompletní provedení dle PD | kus | 1 |  | 0 |  |  |  | základní | 0 | 0 | 0 | 0 | 0 | 0 | 16 | K | 2 |  |  |  | ROZPOCET | 0 | 0 | 0 | 0 | 0 | 1 | 0 | 16 | 1522
802 | K | 77210-018 | KA/18 M+D nové schodiště-kamenný schodišťový stupeň, 2200x310x150mm, kompletní provedení dle PD | kus | 7 |  | 0 |  |  |  | základní | 0 | 0 | 0 | 0 | 0 | 0 | 16 | K | 2 |  |  |  | ROZPOCET | 0 | 0 | 0 | 0 | 0 | 1 | 0 | 16 | 1524
803 | K | 77210-020 | KA/20 M+D nový kamenný sokl, 1280x480x150mm, kompletní provedení dle PD | kus | 1 |  | 0 |  |  |  | základní | 0 | 0 | 0 | 0 | 0 | 0 | 16 | K | 2 |  |  |  | ROZPOCET | 0 | 0 | 0 | 0 | 0 | 1 | 0 | 16 | 1526
804 | K | 77210-021 | KA/21 M+D nová kamenná stříška, 330x100xmm, kompletní provedení dle PD | m | 4.17 |  | 0 |  |  |  | základní | 0 | 0 | 0 | 0 | 0 | 0 | 16 | K | 2 |  |  |  | ROZPOCET | 0 | 0 | 0 | 0 | 0 | 1 | 0 | 16 | 1528
| VV |  | 0,86+1,095*2+1,12 |  | 4.17 | [13 empty] | VV | 2 | 2 | True | 0 | ROZPOCET
| VV |  | Součet |  | 4.17 | [13 empty] | VV | 2 | 4 | True | 1 | ROZPOCET
805 | K | 77210-023 | KA/23 M+D lemování schodiště nové - kámen, 300x175x860mm , kompletní provedení dle PD | kus | 1 |  | 0 |  |  |  | základní | 0 | 0 | 0 | 0 | 0 | 0 | 16 | K | 2 |  |  |  | ROZPOCET | 0 | 0 | 0 | 0 | 0 | 1 | 0 | 16 | 1530
806 | K | 77210-024.1 | KA/24.1 M+D nový okenní parapet teracový, 510x100x40mm, vč. profilovaného čela, impregnace , kompletní provedení dle PD | kus | 6 |  | 0 |  |  |  | základní | 0 | 0 | 0 | 0 | 0 | 0 | 16 | K | 2 |  |  |  | ROZPOCET | 0 | 0 | 0 | 0 | 0 | 1 | 0 | 16 | 1532
807 | K | 77210-024.2 | KA/24.2 M+D nový okenní parapet teracový, 1400x350x40mm, vč. profilovaného čela, impregnace , kompletní provedení dle PD | kus | 5 |  | 0 |  |  |  | základní | 0 | 0 | 0 | 0 | 0 | 0 | 16 | K | 2 |  |  |  | ROZPOCET | 0 | 0 | 0 | 0 | 0 | 1 | 0 | 16 | 1534
808 | K | 77210-024.3 | KA/24.3 M+D nový okenní parapet teracový, 1400x230x40mm, vč. profilovaného čela, impregnace , kompletní provedení dle PD | kus | 5 |  | 0 |  |  |  | základní | 0 | 0 | 0 | 0 | 0 | 0 | 16 | K | 2 |  |  |  | ROZPOCET | 0 | 0 | 0 | 0 | 0 | 1 | 0 | 16 | 1536
809 | K | 77210-024.4 | KA/24.4 M+D nový okenní parapet teracový, 1400x380x40mm, vč. profilovaného čela, impregnace , kompletní provedení dle PD | kus | 5 |  | 0 |  |  |  | základní | 0 | 0 | 0 | 0 | 0 | 0 | 16 | K | 2 |  |  |  | ROZPOCET | 0 | 0 | 0 | 0 | 0 | 1 | 0 | 16 | 1538
810 | K | 77210-025.2 | KA/25.2 M+D nová okenní parapetní deska teracová, 230-240x40mm, vč. přebroušení, impregnace , kompletní provedení dle PD | m | 5.6 |  | 0 |  |  |  | základní | 0 | 0 | 0 | 0 | 0 | 0 | 16 | K | 2 |  |  |  | ROZPOCET | 0 | 0 | 0 | 0 | 0 | 1 | 0 | 16 | 1540
| VV |  | 1,4*3+1,4 |  | 5.6 | [13 empty] | VV | 2 | 2 | True | 0 | ROZPOCET
| VV |  | Součet |  | 5.6 | [13 empty] | VV | 2 | 4 | True | 1 | ROZPOCET
811 | K | 77210-026 | KA/26 M+D nový kamenný obrubník 1800x100x200mm, do bet.lože, kompletní provedení dle PD | m | 105.8 |  | 0 |  |  |  | základní | 0 | 0 | 0 | 0 | 0 | 0 | 16 | K | 2 |  |  |  | ROZPOCET | 0 | 0 | 0 | 0 | 0 | 1 | 0 | 16 | 1542
812 | K | 77210-028 | KA/28 M+D kamenná dlažba, kompletní provedení dle PD | m2 | 1.58 |  | 0 |  |  |  | základní | 0 | 0 | 0 | 0 | 0 | 0 | 16 | K | 2 |  |  |  | ROZPOCET | 0 | 0 | 0 | 0 | 0 | 1 | 0 | 16 | 1544
813 | K | 77210-029 | KA/29 M+D nový kamenný obklad, kompletní provedení dle PD | m2 | 0.23 |  | 0 |  |  |  | základní | 0 | 0 | 0 | 0 | 0 | 0 | 16 | K | 2 |  |  |  | ROZPOCET | 0 | 0 | 0 | 0 | 0 | 1 | 0 | 16 | 1546
814 | K | 77210-032 | KA/32 M+D nový kamenný obrubník 150x160mm, do bet.lože, kompletní provedení dle PD | m | 11.58 |  | 0 |  |  |  | základní | 0 | 0 | 0 | 0 | 0 | 0 | 16 | K | 2 |  |  |  | ROZPOCET | 0 | 0 | 0 | 0 | 0 | 1 | 0 | 16 | 1548
815 | K | 77210-034 | KA/34 M+D nový kamenný stupeň , 3645x290x160mm, do bet.lože, kompletní provedení dle PD | kus | 1 |  | 0 |  |  |  | základní | 0 | 0 | 0 | 0 | 0 | 0 | 16 | K | 2 |  |  |  | ROZPOCET | 0 | 0 | 0 | 0 | 0 | 1 | 0 | 16 | 1550
816 | K | 77210-035 | KA/35 M+D jalový schodišťový stupeň teracový, 330x45x3314mm, čelo 112x35x1265mm, kompletní provedení dle PD | kus | 1 |  | 0 |  |  |  | základní | 0 | 0 | 0 | 0 | 0 | 0 | 16 | K | 2 |  |  |  | ROZPOCET | 0 | 0 | 0 | 0 | 0 | 1 | 0 | 16 | 1552
817 | K | 77210-036.1 | KA/36.1 M+D nové schodiště-teracový schodišťový stupeň , 1530x300x154mm, kompletní provedení dle PD | kus | 1 |  | 0 |  |  |  | základní | 0 | 0 | 0 | 0 | 0 | 0 | 16 | K | 2 |  |  |  | ROZPOCET | 0 | 0 | 0 | 0 | 0 | 1 | 0 | 16 | 1554
818 | K | 77210-036.2 | KA/36.2 M+D jalový schodišťový stupeň teracový, 315x25x1530mm, čelo 112x35x1265mm, kompletní provedení dle PD | kus | 1 |  | 0 |  |  |  | základní | 0 | 0 | 0 | 0 | 0 | 0 | 16 | K | 2 |  |  |  | ROZPOCET | 0 | 0 | 0 | 0 | 0 | 1 | 0 | 16 | 1556
819 | K | 77210-037 | KA/37 M+D jalový schodišťový stupeň teracový, 315x45x3400mm, čelo 105x35x1530mm, kompletní provedení dle PD | kus | 1 |  | 0 |  |  |  | základní | 0 | 0 | 0 | 0 | 0 | 0 | 16 | K | 2 |  |  |  | ROZPOCET | 0 | 0 | 0 | 0 | 0 | 1 | 0 | 16 | 1558
820 | K | 77210-038 | KA/38 M+D jalový schodišťový stupeň teracový, 315x45x3400mm, čelo 105x35x1530mm, kompletní provedení dle PD | kus | 1 |  | 0 |  |  |  | základní | 0 | 0 | 0 | 0 | 0 | 0 | 16 | K | 2 |  |  |  | ROZPOCET | 0 | 0 | 0 | 0 | 0 | 1 | 0 | 16 | 1560
821 | K | 77210-039 | KA/39 M+D jalový schodišťový stupeň teracový, 315x45x3400mm, čelo 110x35x1530mm, kompletní provedení dle PD | kus | 1 |  | 0 |  |  |  | základní | 0 | 0 | 0 | 0 | 0 | 0 | 16 | K | 2 |  |  |  | ROZPOCET | 0 | 0 | 0 | 0 | 0 | 1 | 0 | 16 | 1562
822 | K | 77210-040 | KA/40 M+D jalový schodišťový stupeň teracový, 315x45x3400mm, čelo 105x35x1530mm, kompletní provedení dle PD | kus | 1 |  | 0 |  |  |  | základní | 0 | 0 | 0 | 0 | 0 | 0 | 16 | K | 2 |  |  |  | ROZPOCET | 0 | 0 | 0 | 0 | 0 | 1 | 0 | 16 | 1564
823 | K | 77210-041 | KA/41 M+D jalový schodišťový stupeň teracový, 315x45x3400mm, čelo 114x35x1530mm, kompletní provedení dle PD | kus | 1 |  | 0 |  |  |  | základní | 0 | 0 | 0 | 0 | 0 | 0 | 16 | K | 2 |  |  |  | ROZPOCET | 0 | 0 | 0 | 0 | 0 | 1 | 0 | 16 | 1566
824 | K | 77210-042 | KA/42 M+D jalový schodišťový stupeň teracový, 315x45x1530mm, čelo 114x35x1530mm, kompletní provedení dle PD | kus | 1 |  | 0 |  |  |  | základní | 0 | 0 | 0 | 0 | 0 | 0 | 16 | K | 2 |  |  |  | ROZPOCET | 0 | 0 | 0 | 0 | 0 | 1 | 0 | 16 | 1568
825 | K | 998772203R | Přesun hmot procentní pro podlahy z kamene v objektech v přes 12 do 60 m | % | 7738.802 |  | 0 | CS ÚRS 2021 02 |  |  | základní | 0 | 0 | 0 | 0 | 0 | 0 | 16 | K | 2 |  |  |  | ROZPOCET | 0 | 0 | 0 | 0 | 0 | 1 | 0 | 16 | 1023784022
| D | 773 | Podlahy z litého teraca |  |  |  | 0 | [5 empty] | 0 |  | 0 |  | 0 | 2 | D | 1 |  |  |  | ROZPOCET | [6 empty] | 0
826 | K | 77300-001 | Lité teraco broušené tl. 15mm vč. zapuštěného soklu 10/50mm, dilatačních pásků, podkladní penetrace, stěrkování a finálního napuštění | m2 | 456.4 |  | 0 |  |  |  | základní | 0 | 0 | 0 | 0 | 0 | 0 | 16 | K | 2 |  |  |  | ROZPOCET | 0 | 0 | 0 | 0 | 0 | 1 | 0 | 16 | 1570
| VV |  | "P7a" 64,89 |  | 64.89 | [13 empty] | VV | 2 | 2 | True | 0 | ROZPOCET
| VV |  | "P8" 95,16 |  | 95.16 | [13 empty] | VV | 2 | 2 | True | 0 | ROZPOCET
| VV |  | "P44" 296,35 |  | 296.35 | [13 empty] | VV | 2 | 2 | True | 0 | ROZPOCET
| VV |  | Součet |  | 456.4 | [13 empty] | VV | 2 | 4 | True | 1 | ROZPOCET
| D | 775 | Podlahy skládané |  |  |  | 0 | [5 empty] | 600.4474 |  | 0 |  | 37.5409 | 2 | D | 1 |  |  |  | ROZPOCET | [6 empty] | 0
827 | K | 77500-001 | Úprava podlahy (vlysy) mč.307-posluchárna, koncertní sál, dle PD interieru | m2 | 35.59 |  | 0 |  |  |  | základní | 0 | 0 | 0 | 0 | 0 | 0 | 16 | K | 2 |  |  |  | ROZPOCET | 0 | 0 | 0 | 0 | 0 | 1 | 0 | 16 | 1572
828 | K | 77500-002 | Repase stávajících vlysů 70x400mm P+D, kladení do flexi PUR lepidla, vč. lišt, kompletní provedení dle PD | m2 | 38.28 |  | 0 |  |  |  | základní | 0 | 0 | 0 | 0 | 0 | 0 | 16 | K | 2 |  |  |  | ROZPOCET | 0 | 0 | 0 | 0 | 0 | 1 | 0 | 16 | 1574
| VV |  | "P5a" 38,28 |  | 38.28 | [13 empty] | VV | 2 | 2 | True | 0 | ROZPOCET
| VV |  | Součet |  | 38.28 | [13 empty] | VV | 2 | 4 | True | 1 | ROZPOCET
829 | K | 77500-003 | M+D nové vlysy dubové tl. 22mm P+D, kladení do flexi PUR lepidla, vzor stromeček, vč. lišt, povrch.úprava 2xolej nátěr s tvrdým voskem polomat, kompletní provedení dle PD | m2 | 38.42 |  | 0 |  |  |  | základní | 0 | 0 | 0 | 0 | 0 | 0 | 16 | K | 2 |  |  |  | ROZPOCET | 0 | 0 | 0 | 0 | 0 | 1 | 0 | 16 | 1576
| VV |  | "P21" 38,42 |  | 38.42 | [13 empty] | VV | 2 | 2 | True | 0 | ROZPOCET
| VV |  | Součet |  | 38.42 | [13 empty] | VV | 2 | 4 | True | 1 | ROZPOCET
830 | K | 77500-004 | M+D nové vlysy tl. 20mm, kladení do flexi PUR lepidla, vč. lišt, povrch.úprava 2xolej nátěr mat, kompletní provedení dle PD | m2 | 154.58 |  | 0 |  |  |  | základní | 0 | 0 | 0 | 0 | 0 | 0 | 16 | K | 2 |  |  |  | ROZPOCET | 0 | 0 | 0 | 0 | 0 | 1 | 0 | 16 | 1578
| VV |  | "P36" 154,58 |  | 154.58 | [13 empty] | VV | 2 | 2 | True | 0 | ROZPOCET
| VV |  | Součet |  | 154.58 | [13 empty] | VV | 2 | 4 | True | 1 | ROZPOCET
831 | K | 77500-005 | M+D nové vlysy tl. 22mm, kladení do flexi PUR lepidla, vč. lišt, povrch.úprava 2xolej nátěr mat, kompletní provedení dle PD | m2 | 108.11 |  | 0 |  |  |  | základní | 0 | 0 | 0 | 0 | 0 | 0 | 16 | K | 2 |  |  |  | ROZPOCET | 0 | 0 | 0 | 0 | 0 | 1 | 0 | 16 | 1580
| VV |  | "P43" 108,11 |  | 108.11 | [13 empty] | VV | 2 | 2 | True | 0 | ROZPOCET
| VV |  | Součet |  | 108.11 | [13 empty] | VV | 2 | 4 | True | 1 | ROZPOCET
832 | K | 77500-006 | M+D nové vlysy 70x400x24mm P+D, kladení do flexi PUR lepidla, vč. lišt, kompletní provedení dle PD | m2 | 37.85 |  | 0 |  |  |  | základní | 0 | 0 | 0 | 0 | 0 | 0 | 16 | K | 2 |  |  |  | ROZPOCET | 0 | 0 | 0 | 0 | 0 | 1 | 0 | 16 | 1582
| VV |  | "P5b" 37,85 |  | 37.85 | [13 empty] | VV | 2 | 2 | True | 0 | ROZPOCET
| VV |  | Součet |  | 37.85 | [13 empty] | VV | 2 | 4 | True | 1 | ROZPOCET
833 | K | 775511810 | Demontáž podlah vlysových přibíjených s lištami přibíjenými do suti | m2 | 2495.51 |  | 0 | CS ÚRS 2021 02 |  |  | základní | 0.24 | 598.9224 | 0 | 0 | 0.015 | 37.4327 | 16 | K | 2 |  |  |  | ROZPOCET | 0 | 0 | 0 | 0 | 0 | 1 | 0 | 16 | 1584
| VV |  | "podlahová plocha viz legenda místností bourací práce" | [15 empty] | VV | 2 | 1 | True | 0 | ROZPOCET
| VV |  | "1.np" | [15 empty] | VV | 2 | 1 | True | 0 | ROZPOCET
| VV |  | 20,64+27,71+38,62+44,36+19,31+37,63+25,73+3,61+13,94+46,31+66,34+29,86+28,3 |  | 402.36 | [13 empty] | VV | 2 | 2 | True | 0 | ROZPOCET
| VV |  | 86,02+29,84+67,14+6,92+25,58+25+205,31+20,08+3,93+46,31+16,56+5,4+7,58+10,7 |  | 556.37 | [13 empty] | VV | 2 | 2 | True | 0 | ROZPOCET
| VV |  | Mezisoučet |  | 958.73 | [13 empty] | VV | 2 | 3 | True | 0 | ROZPOCET
| VV |  | "2.np" | [15 empty] | VV | 2 | 1 | True | 0 | ROZPOCET
| VV |  | 38,12+19,61+18,29+21,83+38,28+10,39+19,23+15,25+15,28+10,45+14,49+14,78+21,99 |  | 257.99 | [13 empty] | VV | 2 | 2 | True | 0 | ROZPOCET
| VV |  | 50,19+15,94+29,49+27,61+16,18+67,65+48,92+16,35+63,71+62,18+45,18+9,01+5,59 |  | 458 | [13 empty] | VV | 2 | 2 | True | 0 | ROZPOCET
| VV |  | 3,42+21,38+12,12+21,34+28,56-38,28 |  | 48.54 | [13 empty] | VV | 2 | 2 | True | 0 | ROZPOCET
| VV |  | Mezisoučet |  | 764.53 | [13 empty] | VV | 2 | 3 | True | 0 | ROZPOCET
| VV |  | "3.np" | [15 empty] | VV | 2 | 1 | True | 0 | ROZPOCET
| VV |  | 38,18+22,68+37,82+63,31+10,09+13,03+15,1+23,88+65,89+29,47+114,16+29,63 |  | 463.24 | [13 empty] | VV | 2 | 2 | True | 0 | ROZPOCET
| VV |  | 46,98+18,04+40,63+22,31+61,69+4,82+20,38+14,79+6,19+20,66+10,47+19,84+11,18+11,03 |  | 309.01 | [13 empty] | VV | 2 | 2 | True | 0 | ROZPOCET
| VV |  | Mezisoučet |  | 772.25 | [13 empty] | VV | 2 | 3 | True | 0 | ROZPOCET
| VV |  | Součet |  | 2495.51 | [13 empty] | VV | 2 | 4 | True | 1 | ROZPOCET
834 | K | 77551181R | Demontáž podlah vlysových s lištami přibíjených - pro další použití | m2 | 38.28 |  | 0 |  |  |  | základní | 0 | 0 | 0 | 0 | 0 | 0 | 16 | K | 2 |  |  |  | ROZPOCET | 0 | 0 | 0 | 0 | 0 | 1 | 0 | 16 | 1586
| VV |  | "2.np" 38,28 |  | 38.28 | [13 empty] | VV | 2 | 2 | True | 0 | ROZPOCET
| VV |  | Součet |  | 38.28 | [13 empty] | VV | 2 | 4 | True | 1 | ROZPOCET
835 | K | 775541811 | Demontáž podlah plovoucích lepených do suti | m2 | 15.25 |  | 0 | CS ÚRS 2021 02 |  |  | základní | 0.1 | 1.525 | 0 | 0 | 0.0071 | 0.10828 | 16 | K | 2 |  |  |  | ROZPOCET | 0 | 0 | 0 | 0 | 0 | 1 | 0 | 16 | 1588
| VV |  | "2.np" | [15 empty] | VV | 2 | 1 | True | 0 | ROZPOCET
| VV |  | 15,25 |  | 15.25 | [13 empty] | VV | 2 | 2 | True | 0 | ROZPOCET
| VV |  | Součet |  | 15.25 | [13 empty] | VV | 2 | 4 | True | 1 | ROZPOCET
836 | K | 998775203R | Přesun hmot procentní pro podlahy dřevěné v objektech v přes 12 do 24 m | % | 10767.412 |  | 0 | CS ÚRS 2021 02 |  |  | základní | 0 | 0 | 0 | 0 | 0 | 0 | 16 | K | 2 |  |  |  | ROZPOCET | 0 | 0 | 0 | 0 | 0 | 1 | 0 | 16 | -1293022634
| D | 776 | Podlahy povlakové |  |  |  | 0 | [5 empty] | 3132.6869 |  | 20.1866 |  | 13.1631 | 2 | D | 1 |  |  |  | ROZPOCET | [6 empty] | 0
837 | K | 776111127 | Broušení stávajícího podkladu povlakových podlah diamantovým kotoučem schodišťových stupňů | m2 | 24.816 |  | 0 | CS ÚRS 2021 02 |  |  | základní | 0.531 | 13.1773 | 0 | 0 | 0 | 0 | 16 | K | 2 |  |  |  | ROZPOCET | 0 | 0 | 0 | 0 | 0 | 1 | 0 | 16 | -1388376250
| VV |  | "podlaha P20" | [15 empty] | VV | 2 | 1 | True | 0 | ROZPOCET
| VV |  | "stupně" 49,632*(0,3+0,2) |  | 24.816 | [13 empty] | VV | 2 | 2 | True | 0 | ROZPOCET
| VV |  | Součet |  | 24.816 | [13 empty] | VV | 2 | 4 | True | 1 | ROZPOCET
838 | K | 776111311 | Vysátí podkladu povlakových podlah | m2 | 2552.08 |  | 0 | CS ÚRS 2021 02 |  |  | základní | 0.024 | 61.2499 | 0 | 0 | 0 | 0 | 16 | K | 2 |  |  |  | ROZPOCET | 0 | 0 | 0 | 0 | 0 | 1 | 0 | 16 | 1594
| VV |  | "P1a" 151,93 |  | 151.93 | [13 empty] | VV | 2 | 2 | True | 0 | ROZPOCET
| VV |  | "P1b" 89,37 |  | 89.37 | [13 empty] | VV | 2 | 2 | True | 0 | ROZPOCET
| VV |  | "P1c" 105,5 |  | 105.5 | [13 empty] | VV | 2 | 2 | True | 0 | ROZPOCET
| VV |  | "P1d" 114,51 |  | 114.51 | [13 empty] | VV | 2 | 2 | True | 0 | ROZPOCET
| VV |  | "P1e" 123,51 |  | 123.51 | [13 empty] | VV | 2 | 2 | True | 0 | ROZPOCET
| VV |  | "P2a" 111,72 |  | 111.72 | [13 empty] | VV | 2 | 2 | True | 0 | ROZPOCET
| VV |  | "P2b" 451,43 |  | 451.43 | [13 empty] | VV | 2 | 2 | True | 0 | ROZPOCET
| VV |  | "P2c" 121,8 |  | 121.8 | [13 empty] | VV | 2 | 2 | True | 0 | ROZPOCET
| VV |  | "P2d" 76,07 |  | 76.07 | [13 empty] | VV | 2 | 2 | True | 0 | ROZPOCET
| VV |  | "P2e" 55,6 |  | 55.6 | [13 empty] | VV | 2 | 2 | True | 0 | ROZPOCET
| VV |  | "P3a" 448,04 |  | 448.04 | [13 empty] | VV | 2 | 2 | True | 0 | ROZPOCET
| VV |  | "P3c" 6,73 |  | 6.73 | [13 empty] | VV | 2 | 2 | True | 0 | ROZPOCET
| VV |  | "P3d" 140,89 |  | 140.89 | [13 empty] | VV | 2 | 2 | True | 0 | ROZPOCET
| VV |  | "P11" 202,73 |  | 202.73 | [13 empty] | VV | 2 | 2 | True | 0 | ROZPOCET
| VV |  | "P15" 70,63 |  | 70.63 | [13 empty] | VV | 2 | 2 | True | 0 | ROZPOCET
| VV |  | "P20" 8,3 |  | 8.3 | [13 empty] | VV | 2 | 2 | True | 0 | ROZPOCET
| VV |  | "P31" 155,54 |  | 155.54 | [13 empty] | VV | 2 | 2 | True | 0 | ROZPOCET
| VV |  | "P40" 85,27 |  | 85.27 | [13 empty] | VV | 2 | 2 | True | 0 | ROZPOCET
| VV |  | "P42" 32,51 |  | 32.51 | [13 empty] | VV | 2 | 2 | True | 0 | ROZPOCET
| VV |  | Součet |  | 2552.08 | [13 empty] | VV | 2 | 4 | True | 1 | ROZPOCET
839 | K | 776111323 | Vysátí podkladu povlakových podlah schodišťových stupňů | m2 | 24.816 |  | 0 | CS ÚRS 2021 02 |  |  | základní | 0.038 | 0.94301 | 0 | 0 | 0 | 0 | 16 | K | 2 |  |  |  | ROZPOCET | 0 | 0 | 0 | 0 | 0 | 1 | 0 | 16 | 739856059
| VV |  | "podlaha P20" | [15 empty] | VV | 2 | 1 | True | 0 | ROZPOCET
| VV |  | "stupně" 49,632*(0,3+0,2) |  | 24.816 | [13 empty] | VV | 2 | 2 | True | 0 | ROZPOCET
| VV |  | Součet |  | 24.816 | [13 empty] | VV | 2 | 4 | True | 1 | ROZPOCET
840 | K | 776121111 | Vodou ředitelná penetrace savého podkladu povlakových podlah | m2 | 2404.46 |  | 0 | CS ÚRS 2021 02 |  |  | základní | 0.058 | 139.4587 | 3e-05 | 0.072134 | 0 | 0 | 16 | K | 2 |  |  |  | ROZPOCET | 0 | 0 | 0 | 0 | 0 | 1 | 0 | 16 | 1600
| VV |  | "P1a" 151,93 |  | 151.93 | [13 empty] | VV | 2 | 2 | True | 0 | ROZPOCET
| VV |  | "P1b" 89,37 |  | 89.37 | [13 empty] | VV | 2 | 2 | True | 0 | ROZPOCET
| VV |  | "P1c" 105,5 |  | 105.5 | [13 empty] | VV | 2 | 2 | True | 0 | ROZPOCET
| VV |  | "P1d" 114,51 |  | 114.51 | [13 empty] | VV | 2 | 2 | True | 0 | ROZPOCET
| VV |  | "P1e" 123,51 |  | 123.51 | [13 empty] | VV | 2 | 2 | True | 0 | ROZPOCET
| VV |  | "P2a" 111,72 |  | 111.72 | [13 empty] | VV | 2 | 2 | True | 0 | ROZPOCET
| VV |  | "P2b" 451,43 |  | 451.43 | [13 empty] | VV | 2 | 2 | True | 0 | ROZPOCET
| VV |  | "P2c" 121,8 |  | 121.8 | [13 empty] | VV | 2 | 2 | True | 0 | ROZPOCET
| VV |  | "P2d" 76,07 |  | 76.07 | [13 empty] | VV | 2 | 2 | True | 0 | ROZPOCET
| VV |  | "P2e" 55,6 |  | 55.6 | [13 empty] | VV | 2 | 2 | True | 0 | ROZPOCET
| VV |  | "P3a" 448,04 |  | 448.04 | [13 empty] | VV | 2 | 2 | True | 0 | ROZPOCET
| VV |  | "P11" 202,73 |  | 202.73 | [13 empty] | VV | 2 | 2 | True | 0 | ROZPOCET
| VV |  | "P15" 70,63 |  | 70.63 | [13 empty] | VV | 2 | 2 | True | 0 | ROZPOCET
| VV |  | "P20" 8,3 |  | 8.3 | [13 empty] | VV | 2 | 2 | True | 0 | ROZPOCET
| VV |  | "P31" 155,54 |  | 155.54 | [13 empty] | VV | 2 | 2 | True | 0 | ROZPOCET
| VV |  | "P40" 85,27 |  | 85.27 | [13 empty] | VV | 2 | 2 | True | 0 | ROZPOCET
| VV |  | "P42" 32,51 |  | 32.51 | [13 empty] | VV | 2 | 2 | True | 0 | ROZPOCET
| VV |  | Součet |  | 2404.46 | [13 empty] | VV | 2 | 4 | True | 1 | ROZPOCET
841 | K | 776121113 | Vodou ředitelná penetrace savého podkladu povlakových podlah schodišťových stupňů | m2 | 24.816 |  | 0 | CS ÚRS 2021 02 |  |  | základní | 0.174 | 4.318 | 5e-05 | 0.0012408 | 0 | 0 | 16 | K | 2 |  |  |  | ROZPOCET | 0 | 0 | 0 | 0 | 0 | 1 | 0 | 16 | 170984961
| VV |  | "podlaha P20" | [15 empty] | VV | 2 | 1 | True | 0 | ROZPOCET
| VV |  | "stupně" 49,632*(0,3+0,2) |  | 24.816 | [13 empty] | VV | 2 | 2 | True | 0 | ROZPOCET
| VV |  | Součet |  | 24.816 | [13 empty] | VV | 2 | 4 | True | 1 | ROZPOCET
842 | K | 776141121 | Vyrovnání podkladu povlakových podlah stěrkou pevnosti 30 MPa tl do 3 mm | m2 | 1956.42 |  | 0 | CS ÚRS 2021 02 |  |  | základní | 0.192 | 375.6326 | 0.0045 | 8.8039 | 0 | 0 | 16 | K | 2 |  |  |  | ROZPOCET | 0 | 0 | 0 | 0 | 0 | 1 | 0 | 16 | 1606
| VV |  | "P1a" 151,93 |  | 151.93 | [13 empty] | VV | 2 | 2 | True | 0 | ROZPOCET
| VV |  | "P1b" 89,37 |  | 89.37 | [13 empty] | VV | 2 | 2 | True | 0 | ROZPOCET
| VV |  | "P1c" 105,5 |  | 105.5 | [13 empty] | VV | 2 | 2 | True | 0 | ROZPOCET
| VV |  | "P1d" 114,51 |  | 114.51 | [13 empty] | VV | 2 | 2 | True | 0 | ROZPOCET
| VV |  | "P1e" 123,51 |  | 123.51 | [13 empty] | VV | 2 | 2 | True | 0 | ROZPOCET
| VV |  | "P2a" 111,72 |  | 111.72 | [13 empty] | VV | 2 | 2 | True | 0 | ROZPOCET
| VV |  | "P2b" 451,43 |  | 451.43 | [13 empty] | VV | 2 | 2 | True | 0 | ROZPOCET
| VV |  | "P2c" 121,8 |  | 121.8 | [13 empty] | VV | 2 | 2 | True | 0 | ROZPOCET
| VV |  | "P2d" 76,07 |  | 76.07 | [13 empty] | VV | 2 | 2 | True | 0 | ROZPOCET
| VV |  | "P2e" 55,6 |  | 55.6 | [13 empty] | VV | 2 | 2 | True | 0 | ROZPOCET
| VV |  | "P11" 202,73 |  | 202.73 | [13 empty] | VV | 2 | 2 | True | 0 | ROZPOCET
| VV |  | "P15" 70,63 |  | 70.63 | [13 empty] | VV | 2 | 2 | True | 0 | ROZPOCET
| VV |  | "P20" 8,3 |  | 8.3 | [13 empty] | VV | 2 | 2 | True | 0 | ROZPOCET
| VV |  | "P31" 155,54 |  | 155.54 | [13 empty] | VV | 2 | 2 | True | 0 | ROZPOCET
| VV |  | "P40" 85,27 |  | 85.27 | [13 empty] | VV | 2 | 2 | True | 0 | ROZPOCET
| VV |  | "P42" 32,51 |  | 32.51 | [13 empty] | VV | 2 | 2 | True | 0 | ROZPOCET
| VV |  | Součet |  | 1956.42 | [13 empty] | VV | 2 | 4 | True | 1 | ROZPOCET
843 | K | 776141221 | Vyrovnání podkladu povlakových podlah schodišťových stupňů samonivelační stěrkou pevnosti 35 MPa tl do 3 mm | m2 | 24.816 |  | 0 | CS ÚRS 2021 02 |  |  | základní | 0.417 | 10.3483 | 0.00495 | 0.12284 | 0 | 0 | 16 | K | 2 |  |  |  | ROZPOCET | 0 | 0 | 0 | 0 | 0 | 1 | 0 | 16 | -1967271216
| VV |  | "podlaha P20" | [15 empty] | VV | 2 | 1 | True | 0 | ROZPOCET
| VV |  | "stupně" 49,632*(0,3+0,2) |  | 24.816 | [13 empty] | VV | 2 | 2 | True | 0 | ROZPOCET
| VV |  | Součet |  | 24.816 | [13 empty] | VV | 2 | 4 | True | 1 | ROZPOCET
844 | K | 776201812 | Demontáž lepených povlakových podlah s podložkou ručně | m2 | 3991.91 |  | 0 | CS ÚRS 2021 02 |  |  | základní | 0.255 | 1017.937 | 0 | 0 | 0.003 | 11.9757 | 16 | K | 2 |  |  |  | ROZPOCET | 0 | 0 | 0 | 0 | 0 | 1 | 0 | 16 | 1612
| VV |  | "1.pp" | [15 empty] | VV | 2 | 1 | True | 0 | ROZPOCET
| VV |  | 44,26+136,47+9,7+10,9+18,42+5,95+94,42+71,57 |  | 391.69 | [13 empty] | VV | 2 | 2 | True | 0 | ROZPOCET
| VV |  | "1.np" | [15 empty] | VV | 2 | 1 | True | 0 | ROZPOCET
| VV |  | 52,26+120,48+20,64+27,71+76,9+38,62+44,36+19,31+37,63+25,73+3,61+13,94 |  | 481.19 | [13 empty] | VV | 2 | 2 | True | 0 | ROZPOCET
| VV |  | 46,31+66,34+29,86+28,3+86,02+29,84+67,14+6,92+25,58+25+3,93+46,31+16,56 |  | 478.11 | [13 empty] | VV | 2 | 2 | True | 0 | ROZPOCET
| VV |  | 13,66+5,4+7,58+10,7+18,43 |  | 55.77 | [13 empty] | VV | 2 | 2 | True | 0 | ROZPOCET
| VV |  | Mezisoučet |  | 1406.76 | [13 empty] | VV | 2 | 3 | True | 0 | ROZPOCET
| VV |  | "2.np" | [15 empty] | VV | 2 | 1 | True | 0 | ROZPOCET
| VV |  | 218,24+113,94+38,12+19,61+18,29+21,83+10,39+19,23+15,28+10,45+14,49+14,78 |  | 514.65 | [13 empty] | VV | 2 | 2 | True | 0 | ROZPOCET
| VV |  | 21,99*2+64,75+50,19+15,94+29,49+27,61+16,18+67,55+29,74*2+48,92*2 |  | 473.01 | [13 empty] | VV | 2 | 2 | True | 0 | ROZPOCET
| VV |  | 16,35*2+63,71+62,18+45,18+9,01+5,59+3,42+21,38+12,12+21,34+28,56+11,13*2 |  | 327.45 | [13 empty] | VV | 2 | 2 | True | 0 | ROZPOCET
| VV |  | 10,08*2+11,3*2 |  | 42.76 | [13 empty] | VV | 2 | 2 | True | 0 | ROZPOCET
| VV |  | Mezisoučet |  | 1357.87 | [13 empty] | VV | 2 | 3 | True | 0 | ROZPOCET
| VV |  | "3.np" | [15 empty] | VV | 2 | 1 | True | 0 | ROZPOCET
| VV |  | 221,92+130,91+38,17+22,68*2+37,82+63,31+10,09+13,03+15,1*2+23,88*2+65,89 |  | 704.46 | [13 empty] | VV | 2 | 2 | True | 0 | ROZPOCET
| VV |  | 29,47+114,16+29,63*2+46,98+18,04+40,63+22,31+10,92+61,69+4,82+20,38+14,79 |  | 443.45 | [13 empty] | VV | 2 | 2 | True | 0 | ROZPOCET
| VV |  | 6,19+20,66+10,47+19,84+11,18+11,03 |  | 79.37 | [13 empty] | VV | 2 | 2 | True | 0 | ROZPOCET
| VV |  | Mezisoučet |  | 1227.28 | [13 empty] | VV | 2 | 3 | True | 0 | ROZPOCET
| VV |  | Součet |  | 3991.91 | [13 empty] | VV | 2 | 4 | True | 1 | ROZPOCET
845 | K | 776251111 | Lepení pásů z přírodního linolea (marmolea) standardním lepidlem | m2 | 2543.78 |  | 0 | CS ÚRS 2021 02 |  |  | základní | 0.259 | 658.839 | 0.0004 | 1.0175 | 0 | 0 | 16 | K | 2 |  |  |  | ROZPOCET | 0 | 0 | 0 | 0 | 0 | 1 | 0 | 16 | 1614
| VV |  | "P1a" 151,93 |  | 151.93 | [13 empty] | VV | 2 | 2 | True | 0 | ROZPOCET
| VV |  | "P1b" 89,37 |  | 89.37 | [13 empty] | VV | 2 | 2 | True | 0 | ROZPOCET
| VV |  | "P1c" 105,5 |  | 105.5 | [13 empty] | VV | 2 | 2 | True | 0 | ROZPOCET
| VV |  | "P1d" 114,51 |  | 114.51 | [13 empty] | VV | 2 | 2 | True | 0 | ROZPOCET
| VV |  | "P1e" 123,51 |  | 123.51 | [13 empty] | VV | 2 | 2 | True | 0 | ROZPOCET
| VV |  | "P2a" 111,72 |  | 111.72 | [13 empty] | VV | 2 | 2 | True | 0 | ROZPOCET
| VV |  | "P2b" 451,43 |  | 451.43 | [13 empty] | VV | 2 | 2 | True | 0 | ROZPOCET
| VV |  | "P2c" 121,8 |  | 121.8 | [13 empty] | VV | 2 | 2 | True | 0 | ROZPOCET
| VV |  | "P2d" 76,07 |  | 76.07 | [13 empty] | VV | 2 | 2 | True | 0 | ROZPOCET
| VV |  | "P2e" 55,6 |  | 55.6 | [13 empty] | VV | 2 | 2 | True | 0 | ROZPOCET
| VV |  | "P3a" 448,04 |  | 448.04 | [13 empty] | VV | 2 | 2 | True | 0 | ROZPOCET
| VV |  | "P3c" 6,73 |  | 6.73 | [13 empty] | VV | 2 | 2 | True | 0 | ROZPOCET
| VV |  | "P3d" 140,89 |  | 140.89 | [13 empty] | VV | 2 | 2 | True | 0 | ROZPOCET
| VV |  | "P11" 202,73 |  | 202.73 | [13 empty] | VV | 2 | 2 | True | 0 | ROZPOCET
| VV |  | "P15" 70,63 |  | 70.63 | [13 empty] | VV | 2 | 2 | True | 0 | ROZPOCET
| VV |  | "P31" 155,54 |  | 155.54 | [13 empty] | VV | 2 | 2 | True | 0 | ROZPOCET
| VV |  | "P40" 85,27 |  | 85.27 | [13 empty] | VV | 2 | 2 | True | 0 | ROZPOCET
| VV |  | "P42" 32,51 |  | 32.51 | [13 empty] | VV | 2 | 2 | True | 0 | ROZPOCET
| VV |  | Součet |  | 2543.78 | [13 empty] | VV | 2 | 4 | True | 1 | ROZPOCET
846 | M | 28411069 | linoleum přírodní ze 100% dřevité moučky tl 2,5mm, zátěž 34/43, R9, hořlavost Cfl S1 | m2 | 2798.158 |  | 0 | CS ÚRS 2021 02 |  |  | základní | 0 | 0 | 0.0034 | 9.5137 | 0 | 0 | 32 | M | 2 |  |  |  | ROZPOCET | 0 | 0 | 0 | 0 | 0 | 1 | 0 | 16 | 1616
| VV |  | 2543,78*1,1 |  | 2798.158 | [13 empty] | VV | 2 | 2 | True | 0 | ROZPOCET
| VV |  | Součet |  | 2798.158 | [13 empty] | VV | 2 | 4 | True | 1 | ROZPOCET
847 | K | 776410811 | Odstranění soklíků a lišt pryžových nebo plastových | m | 3957.844 |  | 0 | CS ÚRS 2021 02 |  |  | základní | 0.035 | 138.5245 | 0 | 0 | 0.0003 | 1.1874 | 16 | K | 2 |  |  |  | ROZPOCET | 0 | 0 | 0 | 0 | 0 | 1 | 0 | 16 | 1618
| VV |  | "1.pp" 430,859 |  | 430.859 | [13 empty] | VV | 2 | 2 | True | 0 | ROZPOCET
| VV |  | "1.np" 1096,304 |  | 1096.304 | [13 empty] | VV | 2 | 2 | True | 0 | ROZPOCET
| VV |  | "2.np" 1312,388 |  | 1312.388 | [13 empty] | VV | 2 | 2 | True | 0 | ROZPOCET
| VV |  | "3.np" 1118,293 |  | 1118.293 | [13 empty] | VV | 2 | 2 | True | 0 | ROZPOCET
| VV |  | Součet |  | 3957.844 | [13 empty] | VV | 2 | 4 | True | 1 | ROZPOCET
848 | K | 776411111 | Montáž obvodových soklíků výšky do 80 mm | m | 2849.034 |  | 0 | CS ÚRS 2021 02 |  |  | základní | 0.25 | 712.2585 | 1e-05 | 0.02849 | 0 | 0 | 16 | K | 2 |  |  |  | ROZPOCET | 0 | 0 | 0 | 0 | 0 | 1 | 0 | 16 | 1620
| VV |  | 2543,78*1,12 |  | 2849.034 | [13 empty] | VV | 2 | 2 | True | 0 | ROZPOCET
| VV |  | Součet |  | 2849.034 | [13 empty] | VV | 2 | 4 | True | 1 | ROZPOCET
849 | M | 61418101 | lišta podlahová dřevěná dub 8x35mm | m | 3133.937 |  | 0 | CS ÚRS 2021 02 |  |  | základní | 0 | 0 | 0.0002 | 0.62679 | 0 | 0 | 32 | M | 2 |  |  |  | ROZPOCET | 0 | 0 | 0 | 0 | 0 | 1 | 0 | 16 | 1622
| VV |  | 2849,034*1,1 |  | 3133.937 | [13 empty] | VV | 2 | 2 | True | 0 | ROZPOCET
| VV |  | Součet |  | 3133.937 | [13 empty] | VV | 2 | 4 | True | 1 | ROZPOCET
850 | K | 998776203R | Přesun hmot procentní pro podlahy povlakové v objektech v přes 12 do 24 m | % | 44034.489 |  | 0 | CS ÚRS 2021 02 |  |  | základní | 0 | 0 | 0 | 0 | 0 | 0 | 16 | K | 2 |  |  |  | ROZPOCET | 0 | 0 | 0 | 0 | 0 | 1 | 0 | 16 | -1261290979
| D | 777 | Podlahy lité |  |  |  | 0 | [5 empty] | 27.6043 |  | 0.091144 |  | 0 | 2 | D | 1 |  |  |  | ROZPOCET | [6 empty] | 0
851 | K | 777131105 | Penetrační epoxidový nátěr podlahy na podklad z čerstvého betonu | m2 | 64.9 |  | 0 | CS ÚRS 2021 02 |  |  | základní | 0.204 | 13.2396 | 0.00054 | 0.035046 | 0 | 0 | 16 | K | 2 |  |  |  | ROZPOCET | 0 | 0 | 0 | 0 | 0 | 1 | 0 | 16 | 887909370
| VV |  | "výtah" 2,75 |  | 2.75 | [13 empty] | VV | 2 | 2 | True | 0 | ROZPOCET
| VV |  | "mč.1S27" 10,94 |  | 10.94 | [13 empty] | VV | 2 | 2 | True | 0 | ROZPOCET
| VV |  | "P23" 3,2 |  | 3.2 | [13 empty] | VV | 2 | 2 | True | 0 | ROZPOCET
| VV |  | "P29" 10,19 |  | 10.19 | [13 empty] | VV | 2 | 2 | True | 0 | ROZPOCET
| VV |  | "P39" 37,82 |  | 37.82 | [13 empty] | VV | 2 | 2 | True | 0 | ROZPOCET
| VV |  | Součet |  | 64.9 | [13 empty] | VV | 2 | 4 | True | 1 | ROZPOCET
852 | K | 777521103 | Krycí polyuretanová stěrka tloušťky do 2 mm dekorativní lité podlahy | m2 | 13.69 |  | 0 | CS ÚRS 2021 02 |  |  | základní | 0.26 | 3.5594 | 0.0032 | 0.043808 | 0 | 0 | 16 | K | 2 |  |  |  | ROZPOCET | 0 | 0 | 0 | 0 | 0 | 1 | 0 | 16 | 1626
| VV |  | "výtah" 2,75 |  | 2.75 | [13 empty] | VV | 2 | 2 | True | 0 | ROZPOCET
| VV |  | "mč.1S27" 10,94 |  | 10.94 | [13 empty] | VV | 2 | 2 | True | 0 | ROZPOCET
| VV |  | Součet |  | 13.69 | [13 empty] | VV | 2 | 4 | True | 1 | ROZPOCET
853 | K | 777611101 | Krycí epoxidový dekorativní nátěr podlahy | m2 | 51.21 |  | 0 | CS ÚRS 2021 02 |  |  | základní | 0.211 | 10.8053 | 0.00024 | 0.01229 | 0 | 0 | 16 | K | 2 |  |  |  | ROZPOCET | 0 | 0 | 0 | 0 | 0 | 1 | 0 | 16 | 1628
| VV |  | "P23" 3,2 |  | 3.2 | [13 empty] | VV | 2 | 2 | True | 0 | ROZPOCET
| VV |  | "P29" 10,19 |  | 10.19 | [13 empty] | VV | 2 | 2 | True | 0 | ROZPOCET
| VV |  | "P39" 37,82 |  | 37.82 | [13 empty] | VV | 2 | 2 | True | 0 | ROZPOCET
| VV |  | Součet |  | 51.21 | [13 empty] | VV | 2 | 4 | True | 1 | ROZPOCET
854 | K | 998777203 | Přesun hmot procentní pro podlahy lité v objektech v přes 12 do 24 m | % | 417.283 |  | 0 | CS ÚRS 2021 02 |  |  | základní | 0 | 0 | 0 | 0 | 0 | 0 | 16 | K | 2 |  |  |  | ROZPOCET | 0 | 0 | 0 | 0 | 0 | 1 | 0 | 16 | -1738706278
| D | 781 | Dokončovací práce - obklady |  |  |  | 0 | [5 empty] | 25.5617 |  | 12.9551 |  | 0 | 2 | D | 1 |  |  |  | ROZPOCET | [6 empty] | 0
855 | K | 781121011 | Nátěr penetrační na stěnu | m2 | 580.947 |  | 0 | CS ÚRS 2021 02 |  |  | základní | 0.044 | 25.5617 | 0.0003 | 0.17428 | 0 | 0 | 16 | K | 2 |  |  |  | ROZPOCET | 0 | 0 | 0 | 0 | 0 | 1 | 0 | 16 | 811888140
856 | K | 781444128.1 | Montáž obkladů vnitřních stěn z dlaždic keramických lepených flexibilním lepidlem, kamenický spoj, ukončení tmelem a nátěrem (dle historického provedení v době vzniku budovy) | m2 | 580.947 |  | 0 |  |  |  | základní | 0 | 0 | 0 | 0 | 0 | 0 | 16 | K | 2 |  |  |  | ROZPOCET | 0 | 0 | 0 | 0 | 0 | 1 | 0 | 16 | 1632
| VV |  | "v ceně jsou započteny silikonování, kamenický spoj a ostatní neuvedené práce" | [15 empty] | VV | 2 | 1 | True | 0 | ROZPOCET
| VV |  | "1.pp" | [15 empty] | VV | 2 | 1 | True | 0 | ROZPOCET
| VV |  | "mč. 1.S17" 1*2,5+(0,8*2,3)*2*0,3+(1,75+3,605+2,562)*2 |  | 19.438 | [13 empty] | VV | 2 | 2 | True | 0 | ROZPOCET
| VV |  | "mč. 1.S25" 3,498*2+4,198*2-0,8*2 |  | 13.792 | [13 empty] | VV | 2 | 2 | True | 0 | ROZPOCET
| VV |  | "mč. 1.S26" 6,956*2-0,72+1,7*2 |  | 16.592 | [13 empty] | VV | 2 | 2 | True | 0 | ROZPOCET
| VV |  | "mč. 1.S32a" 7,19*2-0,8*2-0,7*2 |  | 11.38 | [13 empty] | VV | 2 | 2 | True | 0 | ROZPOCET
| VV |  | "mč. 1.S32b" 8,592*2-0,7*2*2 |  | 14.384 | [13 empty] | VV | 2 | 2 | True | 0 | ROZPOCET
| VV |  | "mč. 1.S32c" 4,386*2-0,7*2 |  | 7.372 | [13 empty] | VV | 2 | 2 | True | 0 | ROZPOCET
| VV |  | "mč. 1.S33" 15,074*2-0,8*2 |  | 28.548 | [13 empty] | VV | 2 | 2 | True | 0 | ROZPOCET
| VV |  | "mč. 1.S34" 9,374*2-0,9*2 |  | 16.948 | [13 empty] | VV | 2 | 2 | True | 0 | ROZPOCET
| VV |  | "mč. 1.S10" 5,232*2-0,7*2+3,724*2 |  | 16.512 | [13 empty] | VV | 2 | 2 | True | 0 | ROZPOCET
| VV |  | "mč. 1.S13" 4,303*2-0,7*2+1,849*2 |  | 10.904 | [13 empty] | VV | 2 | 2 | True | 0 | ROZPOCET
| VV |  | "mč. 1.S14" 6,091*2-0,7*2+1,849*2 |  | 14.48 | [13 empty] | VV | 2 | 2 | True | 0 | ROZPOCET
| VV |  | "u umyvadel" (2,3+2,3+1,95)*1,3 |  | 8.515 | [13 empty] | VV | 2 | 2 | True | 0 | ROZPOCET
| VV |  | "mč.1S17-vana" (1+2,5+0,8*2+2,3*2)*0,3+1*2,5 |  | 5.41 | [13 empty] | VV | 2 | 2 | True | 0 | ROZPOCET
| VV |  | "mč.1S20-vana" (0,9+2,2+0,7+2)*2*0,3+0,9*2,2 |  | 5.46 | [13 empty] | VV | 2 | 2 | True | 0 | ROZPOCET
| VV |  | Mezisoučet |  | 189.735 | [13 empty] | VV | 2 | 3 | True | 0 | ROZPOCET
| VV |  | "1.np" | [15 empty] | VV | 2 | 1 | True | 0 | ROZPOCET
| VV |  | "mč.124" 10,733*2 |  | 21.466 | [13 empty] | VV | 2 | 2 | True | 0 | ROZPOCET
| VV |  | "mč. 140" 2,954*2-0,8*2+6,13*2-1,12*0,55+(1,12+0,55*2)*0,3-0,9*2+0,3*2*2 |  | 16.018 | [13 empty] | VV | 2 | 2 | True | 0 | ROZPOCET
| VV |  | "mč. 141" 8,31*2-0,8*2+2,74*2-1,4*0,55+(1,4+0,55*2)*0,3 |  | 20.48 | [13 empty] | VV | 2 | 2 | True | 0 | ROZPOCET
| VV |  | "mč. 142" 4,88*2+5,788*2-0,8*2 |  | 19.736 | [13 empty] | VV | 2 | 2 | True | 0 | ROZPOCET
| VV |  | "mč. 143" 2,8*2-0,8*2+6,575*2-1,4*0,55+(1,4+0,55*2)*0,3-0,91*2+(0,91+2*2)*0,3 |  | 16.783 | [13 empty] | VV | 2 | 2 | True | 0 | ROZPOCET
| VV |  | "mč. 144" 6,552*2-0,8*2+4,38*2-1,4*0,55+(1,4+0,55*2)*0,3 |  | 20.244 | [13 empty] | VV | 2 | 2 | True | 0 | ROZPOCET
| VV |  | "mč. 145" 4,262*2-0,85*2+1,48*2 |  | 9.784 | [13 empty] | VV | 2 | 2 | True | 0 | ROZPOCET
| VV |  | "mč. 146" 1,63*2+4,7*2-0,85*2 |  | 10.96 | [13 empty] | VV | 2 | 2 | True | 0 | ROZPOCET
| VV |  | "u umyvadel" (1,2+1,55*2+2,6+3+1,25*4+1,5+1,65+1,1+2,7)*1,3 |  | 28.405 | [13 empty] | VV | 2 | 2 | True | 0 | ROZPOCET
| VV |  | Mezisoučet |  | 163.876 | [13 empty] | VV | 2 | 3 | True | 0 | ROZPOCET
| VV |  | "mč.232" 2,933*2-0,8*2+6,857*2-1,21*2,42-1,4*0,55+(1,4+0,55*2)*0,3 |  | 15.032 | [13 empty] | VV | 2 | 2 | True | 0 | ROZPOCET
| VV |  | "mč.233" 8,296*2-0,8*2+2,73*2-1,4*0,55+(1,4+0,55*2)*0,3 |  | 20.432 | [13 empty] | VV | 2 | 2 | True | 0 | ROZPOCET
| VV |  | "mč.234" 5,273*2+4,873*2-0,815*2 |  | 18.662 | [13 empty] | VV | 2 | 2 | True | 0 | ROZPOCET
| VV |  | "mč.235" 2,8*2-0,8*2+6,616*2-1,4*0,55+(1,4+0,55*2)*0,3-1,2*2 |  | 14.812 | [13 empty] | VV | 2 | 2 | True | 0 | ROZPOCET
| VV |  | "mč.236" 9,231*2-0,8*2+1,784*2-1,4*0,55+(1,4+0,55*2)*0,3 |  | 20.41 | [13 empty] | VV | 2 | 2 | True | 0 | ROZPOCET
| VV |  | "mč.237" 3,66*2+3,66*2-0,86*2 |  | 12.92 | [13 empty] | VV | 2 | 2 | True | 0 | ROZPOCET
| VV |  | "u umyvadel" 1,8*2+(1,5*3+1,25+1,75)*1,3+3,1*1,5 |  | 18 | [13 empty] | VV | 2 | 2 | True | 0 | ROZPOCET
| VV |  | Mezisoučet |  | 120.268 | [13 empty] | VV | 2 | 3 | True | 0 | ROZPOCET
| VV |  | "mč.336" 2,933*2-0,8*2+6,857*2-1,23*2-1,4*0,55+(1,4+0,55*2)*0,3 |  | 15.5 | [13 empty] | VV | 2 | 2 | True | 0 | ROZPOCET
| VV |  | "mč.337" 8,296*2-0,8*2+2,73*2-1,4*0,55+(1,4+0,55*2)*0,3 |  | 20.432 | [13 empty] | VV | 2 | 2 | True | 0 | ROZPOCET
| VV |  | "mč.338" 3,19*2+4,09*2-0,7*2 |  | 13.16 | [13 empty] | VV | 2 | 2 | True | 0 | ROZPOCET
| VV |  | "mč.339" 3,824*2+2,284*2-0,8*2 |  | 10.616 | [13 empty] | VV | 2 | 2 | True | 0 | ROZPOCET
| VV |  | "mč.340" 2,8*2-0,8*2+6,616*2-1,22*2-1,4*0,55+(1,4+0,55*2)*0,3 |  | 14.772 | [13 empty] | VV | 2 | 2 | True | 0 | ROZPOCET
| VV |  | "mč.341" 9,252*2-0,8*2+3,952*2-1,4*0,55+(1,4+0,55*2)*0,3 |  | 24.788 | [13 empty] | VV | 2 | 2 | True | 0 | ROZPOCET
| VV |  | "u umyvadel" 2,1*1,3+1,4*1,3+2,5*1,3 |  | 7.8 | [13 empty] | VV | 2 | 2 | True | 0 | ROZPOCET
| VV |  | Mezisoučet |  | 107.068 | [13 empty] | VV | 2 | 3 | True | 0 | ROZPOCET
| VV |  | Součet |  | 580.947 | [13 empty] | VV | 2 | 4 | True | 1 | ROZPOCET
857 | M | 59761001 | obklad velkoformátový keramický hladký přes 4 do 6ks/m2 | m2 | 639.042 |  | 0 | CS ÚRS 2021 02 |  |  | základní | 0 | 0 | 0.02 | 12.7808 | 0 | 0 | 32 | M | 2 |  |  |  | ROZPOCET | 0 | 0 | 0 | 0 | 0 | 1 | 0 | 16 | 1634
| VV |  | 580,947*1,1 |  | 639.042 | [13 empty] | VV | 2 | 2 | True | 0 | ROZPOCET
| VV |  | Součet |  | 639.042 | [13 empty] | VV | 2 | 4 | True | 1 | ROZPOCET
858 | K | 998781203 | Přesun hmot procentní pro obklady keramické v objektech v přes 12 do 24 m | % | 9241.707 |  | 0 | CS ÚRS 2021 02 |  |  | základní | 0 | 0 | 0 | 0 | 0 | 0 | 16 | K | 2 |  |  |  | ROZPOCET | 0 | 0 | 0 | 0 | 0 | 1 | 0 | 16 | 795365223
| D | 783 | Dokončovací práce - nátěry |  |  |  | 0 | [5 empty] | 30.706 |  | 0.11691 |  | 0 | 2 | D | 1 |  |  |  | ROZPOCET | [6 empty] | 0
859 | K | 78300-001 | Silikátový otěruvzdorná nátěr soklu | m | 1508.7 |  | 0 |  |  |  | základní | 0 | 0 | 0 | 0 | 0 | 0 | 16 | K | 2 |  |  |  | ROZPOCET | 0 | 0 | 0 | 0 | 0 | 1 | 0 | 16 | 1638
| VV |  | "kolem cementobetonové dlažby" 1508,7 |  | 1508.7 | [13 empty] | VV | 2 | 2 | True | 0 | ROZPOCET
| VV |  | Součet |  | 1508.7 | [13 empty] | VV | 2 | 4 | True | 1 | ROZPOCET
860 | K | 783827445 | Krycí dvojnásobný silikonový nátěr omítek stupně členitosti 3 | m2 | 140.853 |  | 0 | CS ÚRS 2021 02 |  |  | základní | 0.218 | 30.706 | 0.00083 | 0.11691 | 0 | 0 | 16 | K | 2 |  |  |  | ROZPOCET | 0 | 0 | 0 | 0 | 0 | 1 | 0 | 16 | 1640
| VV |  | "sokl dvorních fasád" 254,679*(0,3+0,45)/2 |  | 95.505 | [13 empty] | VV | 2 | 2 | True | 0 | ROZPOCET
| VV |  | "dozdívky" 1,808*1,1+1,15*2,55+1,43*3,28-1,16*2,395-0,58*0,885*3,14/2 |  | 6.028 | [13 empty] | VV | 2 | 2 | True | 0 | ROZPOCET
| VV |  | "dozděné štítové stěny" (5,5+9,2+8,15+5,75)*0,3*2*2 |  | 34.32 | [13 empty] | VV | 2 | 2 | True | 0 | ROZPOCET
| VV |  | "kolem dvířek - žakár" 1 |  | 1 | [13 empty] | VV | 2 | 2 | True | 0 | ROZPOCET
| VV |  | "komín" 4 |  | 4 | [13 empty] | VV | 2 | 2 | True | 0 | ROZPOCET
| VV |  | Součet |  | 140.853 | [13 empty] | VV | 2 | 4 | True | 1 | ROZPOCET
| D | 784 | Dokončovací práce - malby a tapety |  |  |  | 0 | [5 empty] | 4053.1539 |  | 21.8644 |  | 3.7601 | 2 | D | 1 |  |  |  | ROZPOCET | [6 empty] | 0
861 | K | 784121003.1 | Oškrabání malby v mísnostech v přes 3,80 do 5,00 m, část maleb je linkustra | m2 | 12117.709 |  | 0 |  |  |  | základní | 0.079 | 957.299 | 0.001 | 12.1177 | 0.00031 | 3.7565 | 16 | K | 2 |  |  |  | ROZPOCET | 0 | 0 | 0 | 0 | 0 | 1 | 0 | 16 | 2054181870
| VV |  | "oškrabíní veškerých maleb" | [15 empty] | VV | 2 | 1 | True | 0 | ROZPOCET
| VV |  | "stropy" 1914,782 |  | 1914.782 | [13 empty] | VV | 2 | 2 | True | 0 | ROZPOCET
| VV |  | "štuky" 500 |  | 500 | [13 empty] | VV | 2 | 2 | True | 0 | ROZPOCET
| VV |  | "stěny" | [15 empty] | VV | 2 | 1 | True | 0 | ROZPOCET
| VV |  | "1.pp" | [15 empty] | VV | 2 | 1 | True | 0 | ROZPOCET
| VV |  | "2S01" 42,22*4,399-1,3*2,08-1*2,1*2+(1+2,1*2)*0,45 |  | 181.162 | [13 empty] | VV | 2 | 2 | True | 0 | ROZPOCET
| VV |  | "1S27" 16,328*2,66-1,02*2 |  | 41.392 | [13 empty] | VV | 2 | 2 | True | 0 | ROZPOCET
| VV |  | "1S23"5,25*3,165+7,21*2,72 |  | 36.227 | [13 empty] | VV | 2 | 2 | True | 0 | ROZPOCET
| VV |  | "ostatní" | [15 empty] | VV | 2 | 1 | True | 0 | ROZPOCET
| VV |  | (81,128+19,694+36,724)*3,65+(60,587+58,526)*2,68+47,916*3,72+11,762*2,35 |  | 1027.154 | [13 empty] | VV | 2 | 2 | True | 0 | ROZPOCET
| VV |  | 36,724*2,7+89,13*2,72+129,534*2,65 |  | 684.854 | [13 empty] | VV | 2 | 2 | True | 0 | ROZPOCET
| VV |  | "odečet nového zdiva" -(291,629+275,117-129,534*2,65) |  | -223.481 | [13 empty] | VV | 2 | 2 | True | 0 | ROZPOCET
| VV |  | "odečet sanačních omítek" -1345,66 |  | -1345.66 | [13 empty] | VV | 2 | 2 | True | 0 | ROZPOCET
| VV |  | Mezisoučet |  | 2816.43 | [13 empty] | VV | 2 | 3 | True | 0 | ROZPOCET
| VV |  | "1.np" | [15 empty] | VV | 2 | 1 | True | 0 | ROZPOCET
| VV |  | "celková plocha" | [15 empty] | VV | 2 | 1 | True | 0 | ROZPOCET
| VV |  | 223,175*4,022+370,551*4,19+41,516*4+(128,696+84,889)*4,15+199,82*4,25+51,265*7,029 |  | 4712.237 | [13 empty] | VV | 2 | 2 | True | 0 | ROZPOCET
| VV |  | "ostění" | [15 empty] | VV | 2 | 1 | True | 0 | ROZPOCET
| VV |  | ((1,55+2,05*2)*4+(1,4+2,05*2)*14+(1,1+2,05*2)*4+(1,55+2,7*2)*41)*0,3 |  | 121.605 | [13 empty] | VV | 2 | 2 | True | 0 | ROZPOCET
| VV |  | (1,55+3,05*2+(1,88+2,73*2)*3+1,4+3,05*2+(1,4+2,67*2)+(1,16+3,28*2)*2+1,2+4,36*2)*0,3 |  | 20.781 | [13 empty] | VV | 2 | 2 | True | 0 | ROZPOCET
| VV |  | "odečet nového zdiva" | [15 empty] | VV | 2 | 1 | True | 0 | ROZPOCET
| VV |  | -191,822-853,008 |  | -1044.83 | [13 empty] | VV | 2 | 2 | True | 0 | ROZPOCET
| VV |  | Mezisoučet |  | 3809.793 | [13 empty] | VV | 2 | 3 | True | 0 | ROZPOCET
| VV |  | "2.np" | [15 empty] | VV | 2 | 1 | True | 0 | ROZPOCET
| VV |  | "celková plocha" | [15 empty] | VV | 2 | 1 | True | 0 | ROZPOCET
| VV |  | 187,602*4,14+122,836*4,29+(100,205+41,809)*4,33+73,612*4,26+304,033*4,3 |  | 3539.488 | [13 empty] | VV | 2 | 2 | True | 0 | ROZPOCET
| VV |  | (44,188+27,878)*3,962+44,768*4,08+27,677*6,185+5,5*2,4/2+1,2*8,585 |  | 656.263 | [13 empty] | VV | 2 | 2 | True | 0 | ROZPOCET
| VV |  | "ostění" | [15 empty] | VV | 2 | 1 | True | 0 | ROZPOCET
| VV |  | ((1,55+2,58*2)*48+(1,55+2,58*2)*3+(1,1+2,58*2)*6+(1,4+2,58*2)*20)*0,3 |  | 153.291 | [13 empty] | VV | 2 | 2 | True | 0 | ROZPOCET
| VV |  | "odečet nového zdiva" | [15 empty] | VV | 2 | 1 | True | 0 | ROZPOCET
| VV |  | -118,818-576,215 |  | -695.033 | [13 empty] | VV | 2 | 2 | True | 0 | ROZPOCET
| VV |  | Mezisoučet |  | 3654.009 | [13 empty] | VV | 2 | 3 | True | 0 | ROZPOCET
| VV |  | "3.np" | [15 empty] | VV | 2 | 1 | True | 0 | ROZPOCET
| VV |  | "celková plocha" | [15 empty] | VV | 2 | 1 | True | 0 | ROZPOCET
| VV |  | 110,128*4,113+126,996*4,08+139,985*4,35+33,544*4,4+27,226*4,2+68,618*5,445 |  | 2215.603 | [13 empty] | VV | 2 | 2 | True | 0 | ROZPOCET
| VV |  | (125,715+112,06+65,252)*4,115+(36,225+44,534+33,802)*4,25+45,74*4,06+22,62*3,98 |  | 2009.572 | [13 empty] | VV | 2 | 2 | True | 0 | ROZPOCET
| VV |  | "ostění" | [15 empty] | VV | 2 | 1 | True | 0 | ROZPOCET
| VV |  | ((1,55+2,55*2)*52+(1,4*2,55*2)*20+(1,1+2,5*2)*6)*0,3 |  | 157.56 | [13 empty] | VV | 2 | 2 | True | 0 | ROZPOCET
| VV |  | "odečet nového zdiva" | [15 empty] | VV | 2 | 1 | True | 0 | ROZPOCET
| VV |  | -118,827-455,858 |  | -574.685 | [13 empty] | VV | 2 | 2 | True | 0 | ROZPOCET
| VV |  | Mezisoučet |  | 3808.05 | [13 empty] | VV | 2 | 3 | True | 0 | ROZPOCET
| VV |  | "4.np" | [15 empty] | VV | 2 | 1 | True | 0 | ROZPOCET
| VV |  | (35,631+2,316+2,337+15,065+16,454)*1,2+11,928*2,976+6,5*(5,5+3,9)/2 |  | 152.211 | [13 empty] | VV | 2 | 2 | True | 0 | ROZPOCET
| VV |  | 2,598*(5,5+3,9)/2+7,117*(1,2+5,5)/2+13,97*5,9-1,31*3,4*2+6,551*5,5+4,7*3,7 |  | 162.988 | [13 empty] | VV | 2 | 2 | True | 0 | ROZPOCET
| VV |  | 13,867*4,05-1,31*3,4*2+6,5*(1,2+5,9)/2+10,406*0,45+15,241*5,487 |  | 158.638 | [13 empty] | VV | 2 | 2 | True | 0 | ROZPOCET
| VV |  | (7,191+7,2)*(1,2+5,487)/2+13,175*0,95+16,361*4,75-1,31*3,4*10+10,025*5,487 |  | 148.814 | [13 empty] | VV | 2 | 2 | True | 0 | ROZPOCET
| VV |  | 13,928*4,75+6,35*(5,487+1,2)/2+2*(5,487+4,49)/2+10,338*2,02 |  | 118.249 | [13 empty] | VV | 2 | 2 | True | 0 | ROZPOCET
| VV |  | (2,914+2,75)*(4,75+2,02)/2+5,107*(4,21+5,487)/2 |  | 43.934 | [13 empty] | VV | 2 | 2 | True | 0 | ROZPOCET
| VV |  | Mezisoučet |  | 784.834 | [13 empty] | VV | 2 | 3 | True | 0 | ROZPOCET
| VV |  | "půda" | [15 empty] | VV | 2 | 1 | True | 0 | ROZPOCET
| VV |  | 149,02*1 |  | 149.02 | [13 empty] | VV | 2 | 2 | True | 0 | ROZPOCET
| VV |  | "odečet plochy vysekaných drážek, otvorů a otlučení omítek z 30%=celková plocha x 0,2" | [15 empty] | VV | 2 | 1 | True | 0 | ROZPOCET
| VV |  | -14522,136*0,2 |  | -2904.427 | [13 empty] | VV | 2 | 2 | True | 0 | ROZPOCET
| VV |  | Součet |  | 12117.709 | [13 empty] | VV | 2 | 4 | True | 1 | ROZPOCET
862 | K | 784131017 | Odstranění lepených tapet bez makulatury ze stěn v do 3,80 m | m2 | 23.794 |  | 0 | CS ÚRS 2021 02 |  |  | základní | 0.099 | 2.3556 | 0 | 0 | 0.00015 | 0.0035691 | 16 | K | 2 |  |  |  | ROZPOCET | 0 | 0 | 0 | 0 | 0 | 1 | 0 | 16 | 1644
| VV |  | "mč.211" (1,33+1,05+1,025+1,375)*2,132+(2,215+2,365)*2,97 |  | 23.794 | [13 empty] | VV | 2 | 2 | True | 0 | ROZPOCET
| VV |  | Součet |  | 23.794 | [13 empty] | VV | 2 | 4 | True | 1 | ROZPOCET
863 | K | 784181123 | Hloubková jednonásobná bezbarvá penetrace podkladu v místnostech v přes 3,80 do 5,00 m | m2 | 21188.351 |  | 0 | CS ÚRS 2021 02 |  |  | základní | 0.035 | 741.5923 | 0.0002 | 4.2377 | 0 | 0 | 16 | K | 2 |  |  |  | ROZPOCET | 0 | 0 | 0 | 0 | 0 | 1 | 0 | 16 | 116777206
| VV |  | "SDK podhled R8" 18,35 |  | 18.35 | [13 empty] | VV | 2 | 2 | True | 0 | ROZPOCET
| VV |  | "stropy" 2493,676+2370,432+291,078 |  | 5155.186 | [13 empty] | VV | 2 | 2 | True | 0 | ROZPOCET
| VV |  | "stěny" | [15 empty] | VV | 2 | 1 | True | 0 | ROZPOCET
| VV |  | "1.pp" | [15 empty] | VV | 2 | 1 | True | 0 | ROZPOCET
| VV |  | "2S01" 42,22*4,399-1,3*2,08-1*2,1*2+(1+2,1*2)*0,45 |  | 181.162 | [13 empty] | VV | 2 | 2 | True | 0 | ROZPOCET
| VV |  | "1S27" 16,328*2,66-1,02*2 |  | 41.392 | [13 empty] | VV | 2 | 2 | True | 0 | ROZPOCET
| VV |  | "1S23"5,25*3,165+7,21*2,72 |  | 36.227 | [13 empty] | VV | 2 | 2 | True | 0 | ROZPOCET
| VV |  | "ostatní" | [15 empty] | VV | 2 | 1 | True | 0 | ROZPOCET
| VV |  | (81,128+19,694+36,724)*3,65+(60,587+58,526)*2,68+47,916*3,72+11,762*2,35 |  | 1027.154 | [13 empty] | VV | 2 | 2 | True | 0 | ROZPOCET
| VV |  | 36,724*2,7+89,13*2,72+129,534*2,65 |  | 684.854 | [13 empty] | VV | 2 | 2 | True | 0 | ROZPOCET
| VV |  | Mezisoučet |  | 7144.325 | [13 empty] | VV | 2 | 3 | True | 0 | ROZPOCET
| VV |  | "1.np" | [15 empty] | VV | 2 | 1 | True | 0 | ROZPOCET
| VV |  | "celková plocha" | [15 empty] | VV | 2 | 1 | True | 0 | ROZPOCET
| VV |  | 223,175*4,022+370,551*4,19+41,516*4+(128,696+84,889)*4,15+199,82*4,25+51,265*7,029 |  | 4712.237 | [13 empty] | VV | 2 | 2 | True | 0 | ROZPOCET
| VV |  | "ostění" | [15 empty] | VV | 2 | 1 | True | 0 | ROZPOCET
| VV |  | ((1,55+2,05*2)*4+(1,4+2,05*2)*14+(1,1+2,05*2)*4+(1,55+2,7*2)*41)*0,3 |  | 121.605 | [13 empty] | VV | 2 | 2 | True | 0 | ROZPOCET
| VV |  | (1,55+3,05*2+(1,88+2,73*2)*3+1,4+3,05*2+(1,4+2,67*2)+(1,16+3,28*2)*2+1,2+4,36*2)*0,3 |  | 20.781 | [13 empty] | VV | 2 | 2 | True | 0 | ROZPOCET
| VV |  | Mezisoučet |  | 4854.623 | [13 empty] | VV | 2 | 3 | True | 0 | ROZPOCET
| VV |  | "2.np" | [15 empty] | VV | 2 | 1 | True | 0 | ROZPOCET
| VV |  | "celková plocha" | [15 empty] | VV | 2 | 1 | True | 0 | ROZPOCET
| VV |  | 187,602*4,14+122,836*4,29+(100,205+41,809)*4,33+73,612*4,26+304,033*4,3 |  | 3539.488 | [13 empty] | VV | 2 | 2 | True | 0 | ROZPOCET
| VV |  | (44,188+27,878)*3,962+44,768*4,08+27,677*6,185+5,5*2,4/2+1,2*8,585 |  | 656.263 | [13 empty] | VV | 2 | 2 | True | 0 | ROZPOCET
| VV |  | "ostění" | [15 empty] | VV | 2 | 1 | True | 0 | ROZPOCET
| VV |  | ((1,55+2,58*2)*48+(1,55+2,58*2)*3+(1,1+2,58*2)*6+(1,4+2,58*2)*20)*0,3 |  | 153.291 | [13 empty] | VV | 2 | 2 | True | 0 | ROZPOCET
| VV |  | Mezisoučet |  | 4349.042 | [13 empty] | VV | 2 | 3 | True | 0 | ROZPOCET
| VV |  | "3.np" | [15 empty] | VV | 2 | 1 | True | 0 | ROZPOCET
| VV |  | "celková plocha" | [15 empty] | VV | 2 | 1 | True | 0 | ROZPOCET
| VV |  | 110,128*4,113+126,996*4,08+139,985*4,35+33,544*4,4+27,226*4,2+68,618*5,445 |  | 2215.603 | [13 empty] | VV | 2 | 2 | True | 0 | ROZPOCET
| VV |  | (125,715+112,06+65,252)*4,115+(36,225+44,534+33,802)*4,25+45,74*4,06+22,62*3,98 |  | 2009.572 | [13 empty] | VV | 2 | 2 | True | 0 | ROZPOCET
| VV |  | "ostění" | [15 empty] | VV | 2 | 1 | True | 0 | ROZPOCET
| VV |  | ((1,55+2,55*2)*52+(1,4*2,55*2)*20+(1,1+2,5*2)*6)*0,3 |  | 157.56 | [13 empty] | VV | 2 | 2 | True | 0 | ROZPOCET
| VV |  | Mezisoučet |  | 4382.735 | [13 empty] | VV | 2 | 3 | True | 0 | ROZPOCET
| VV |  | "4.np" | [15 empty] | VV | 2 | 1 | True | 0 | ROZPOCET
| VV |  | (35,631+2,316+2,337+15,065+16,454)*1,2+11,928*2,976+6,5*(5,5+3,9)/2 |  | 152.211 | [13 empty] | VV | 2 | 2 | True | 0 | ROZPOCET
| VV |  | 2,598*(5,5+3,9)/2+7,117*(1,2+5,5)/2+13,97*5,9-1,31*3,4*2+6,551*5,5+4,7*3,7 |  | 162.988 | [13 empty] | VV | 2 | 2 | True | 0 | ROZPOCET
| VV |  | 13,867*4,05-1,31*3,4*2+6,5*(1,2+5,9)/2+10,406*0,45+15,241*5,487 |  | 158.638 | [13 empty] | VV | 2 | 2 | True | 0 | ROZPOCET
| VV |  | (7,191+7,2)*(1,2+5,487)/2+13,175*0,95+16,361*4,75-1,31*3,4*10+10,025*5,487 |  | 148.814 | [13 empty] | VV | 2 | 2 | True | 0 | ROZPOCET
| VV |  | 13,928*4,75+6,35*(5,487+1,2)/2+2*(5,487+4,49)/2+10,338*2,02 |  | 118.249 | [13 empty] | VV | 2 | 2 | True | 0 | ROZPOCET
| VV |  | (2,914+2,75)*(4,75+2,02)/2+5,107*(4,21+5,487)/2 |  | 43.934 | [13 empty] | VV | 2 | 2 | True | 0 | ROZPOCET
| VV |  | Mezisoučet |  | 784.834 | [13 empty] | VV | 2 | 3 | True | 0 | ROZPOCET
| VV |  | "půda" | [15 empty] | VV | 2 | 1 | True | 0 | ROZPOCET
| VV |  | 149,02*1 |  | 149.02 | [13 empty] | VV | 2 | 2 | True | 0 | ROZPOCET
| VV |  | "ostění" 93,849 |  | 93.849 | [13 empty] | VV | 2 | 2 | True | 0 | ROZPOCET
| VV |  | "odečet obkladů" -570,077 |  | -570.077 | [13 empty] | VV | 2 | 2 | True | 0 | ROZPOCET
| VV |  | Součet |  | 21188.351 | [13 empty] | VV | 2 | 4 | True | 1 | ROZPOCET
864 | K | 78421110.R | Dvojnásobné s více odstíny (viz.PD) malby ze směsí za mokra výborně oděruvzdorných v místnostech v přes 3,80 do 5,00 m | m2 | 21188.351 |  | 0 |  |  |  | základní | 0.111 | 2351.907 | 0.00026 | 5.509 | 0 | 0 | 16 | K | 2 |  |  |  | ROZPOCET | 0 | 0 | 0 | 0 | 0 | 1 | 0 | 16 | 463396524
| VV |  | "na chodbách je jiný odstín než v učebnách" | [15 empty] | VV | 2 | 1 | True | 0 | ROZPOCET
| VV |  | 21188,351 |  | 21188.351 | [13 empty] | VV | 2 | 2 | True | 1 | ROZPOCET
865 | K | 78430-001 | Barevný sokl v chodbách h=150mm vč. podtmelení | m | 907.029 |  | 0 |  |  |  | základní | 0 | 0 | 0 | 0 | 0 | 0 | 16 | K | 2 |  |  |  | ROZPOCET | 0 | 0 | 0 | 0 | 0 | 1 | 0 | 16 | 1718828844
| VV |  | "1.pp" | [15 empty] | VV | 2 | 1 | True | 0 | ROZPOCET
| VV |  | 239,796 |  | 239.796 | [13 empty] | VV | 2 | 2 | True | 0 | ROZPOCET
| VV |  | "1.np" | [15 empty] | VV | 2 | 1 | True | 0 | ROZPOCET
| VV |  | 201,547 |  | 201.547 | [13 empty] | VV | 2 | 2 | True | 0 | ROZPOCET
| VV |  | "2.np" | [15 empty] | VV | 2 | 1 | True | 0 | ROZPOCET
| VV |  | 227,797 |  | 227.797 | [13 empty] | VV | 2 | 2 | True | 0 | ROZPOCET
| VV |  | "3.np" | [15 empty] | VV | 2 | 1 | True | 0 | ROZPOCET
| VV |  | 213,051 |  | 213.051 | [13 empty] | VV | 2 | 2 | True | 0 | ROZPOCET
| VV |  | "4.np" | [15 empty] | VV | 2 | 1 | True | 0 | ROZPOCET
| VV |  | 24,838 |  | 24.838 | [13 empty] | VV | 2 | 2 | True | 0 | ROZPOCET
| VV |  | Součet |  | 907.029 | [13 empty] | VV | 2 | 4 | True | 1 | ROZPOCET
| D | 7951 | Přesun hmot profesí tech.vybavení |  |  |  | 0 | [5 empty] | 0 |  | 0 |  | 0 | 2 | D | 1 |  |  |  | ROZPOCET | [6 empty] | 0
866 | K | 7951-01 | Přesun hmot profesí tech.vybavení | soub | 1 |  | 0 |  |  |  | základní | 0 | 0 | 0 | 0 | 0 | 0 | 16 | K | 2 |  |  |  | ROZPOCET | 0 | 0 | 0 | 0 | 0 | 1 | 0 | 16 | 1017885719
| D | M | M |  |  |  | 0 | [5 empty] | 0 |  | 0 |  | 0 | 3 | D | 0 |  |  |  | ROZPOCET | [6 empty] | 0
| D | 33-M | Montáže dopr.zaříz.,sklad. zař. a váh |  |  |  | 0 | [5 empty] | 0 |  | 0 |  | 0 | 3 | D | 1 |  |  |  | ROZPOCET | [6 empty] | 0
867 | K | 330-001 | M+D výtah, kompletní provedení viz. technická zpráva | kus | 1 |  | 0 |  |  |  | základní | 0 | 0 | 0 | 0 | 0 | 0 | 64 | K | 2 |  |  |  | ROZPOCET | 0 | 0 | 0 | 0 | 0 | 1 | 0 | 64 | 1650
| D | 43-M | Montáž ocelových konstrukcí |  |  |  | 0 | [5 empty] | 0 |  | 0 |  | 0 | 3 | D | 1 |  |  |  | ROZPOCET | [6 empty] | 0
868 | K | 430-001 | Montáž ocelové konstrukce v instalačním kanálu | kg | 2112.385 |  | 0 |  |  |  | základní | 0 | 0 | 0 | 0 | 0 | 0 | 64 | K | 2 |  |  |  | ROZPOCET | 0 | 0 | 0 | 0 | 0 | 1 | 0 | 64 | 1652
| VV |  | "vč. D.1.1.b.104A" 732,72 |  | 732.72 | [13 empty] | VV | 2 | 2 | True | 0 | ROZPOCET
| VV |  | "vč. D.1.1.b.104B" 951,2+236,43 |  | 1187.63 | [13 empty] | VV | 2 | 2 | True | 0 | ROZPOCET
| VV |  | Mezisoučet |  | 1920.35 | [13 empty] | VV | 2 | 3 | True | 0 | ROZPOCET
| VV |  | "prořez" 1920,35*0,1 |  | 192.035 | [13 empty] | VV | 2 | 2 | True | 0 | ROZPOCET
| VV |  | Součet |  | 2112.385 | [13 empty] | VV | 2 | 4 | True | 1 | ROZPOCET
869 | K | 430-002 | Montáž ocelové konstrukce stropů vč. kotvení a povrchové úpravy | kg | 7093.4 |  | 0 |  |  |  | základní | 0 | 0 | 0 | 0 | 0 | 0 | 64 | K | 2 |  |  |  | ROZPOCET | 0 | 0 | 0 | 0 | 0 | 1 | 0 | 64 | 1654
| VV |  | "vč. D.1.2.23" 975,6+160,1 |  | 1135.7 | [13 empty] | VV | 2 | 2 | True | 0 | ROZPOCET
| VV |  | "strop nad 1.np" 1985,2 |  | 1985.2 | [13 empty] | VV | 2 | 2 | True | 0 | ROZPOCET
| VV |  | "strop nad 2.np" 1996,3+1976,2 |  | 3972.5 | [13 empty] | VV | 2 | 2 | True | 0 | ROZPOCET
| VV |  | Součet |  | 7093.4 | [13 empty] | VV | 2 | 4 | True | 1 | ROZPOCET
870 | K | 430-003 | Montáž ocelové konstrukce anglického dvorku vč. kotvení a povrchové úpravy | kg | 2540.3 |  | 0 |  |  |  | základní | 0 | 0 | 0 | 0 | 0 | 0 | 64 | K | 2 |  |  |  | ROZPOCET | 0 | 0 | 0 | 0 | 0 | 1 | 0 | 64 | 1656
| VV |  | "anglický dvorek" | [15 empty] | VV | 2 | 1 | True | 0 | ROZPOCET
| VV |  | "vč.D.1.2.11" 123,1+242,2+119,1+234,3 |  | 718.7 | [13 empty] | VV | 2 | 2 | True | 0 | ROZPOCET
| VV |  | "vč.D.1.2.12" 215+128,1 |  | 343.1 | [13 empty] | VV | 2 | 2 | True | 0 | ROZPOCET
| VV |  | "vč.D.1.2.13" 1073,1+405,4 |  | 1478.5 | [13 empty] | VV | 2 | 2 | True | 0 | ROZPOCET
| VV |  | Součet |  | 2540.3 | [13 empty] | VV | 2 | 4 | True | 1 | ROZPOCET
871 | K | 430-004 | Montáž ocelové konstrukce 4.np vč. kotvení a povrchové úpravy | kg | 38723.8 |  | 0 |  |  |  | základní | 0 | 0 | 0 | 0 | 0 | 0 | 64 | K | 2 |  |  |  | ROZPOCET | 0 | 0 | 0 | 0 | 0 | 1 | 0 | 64 | 1658
| VV |  | "vč.D.1.2.24" 38723,8 |  | 38723.8 | [13 empty] | VV | 2 | 2 | True | 0 | ROZPOCET
| VV |  | Součet |  | 38723.8 | [13 empty] | VV | 2 | 4 | True | 1 | ROZPOCET
872 | K | 430-005 | Montáž ocelové konstrukce mč.1S29 vč. kotvení a povrchové úpravy | kg | 921.25 |  | 0 |  |  |  | základní | 0 | 0 | 0 | 0 | 0 | 0 | 64 | K | 2 |  |  |  | ROZPOCET | 0 | 0 | 0 | 0 | 0 | 1 | 0 | 64 | 1660
| VV |  | 921,25 |  | 921.25 | [13 empty] | VV | 2 | 2 | True | 0 | ROZPOCET
| VV |  | Součet |  | 921.25 | [13 empty] | VV | 2 | 4 | True | 1 | ROZPOCET
873 | K | 430-006 | Montáž ocelové konstrukce mč.1S29 vč. kotvení a povrchové úpravy | kg | 18246.6 |  | 0 |  |  |  | základní | 0 | 0 | 0 | 0 | 0 | 0 | 64 | K | 2 |  |  |  | ROZPOCET | 0 | 0 | 0 | 0 | 0 | 1 | 0 | 64 | 1662
| VV |  | "statika vč. D.1.2.15 - 1.np" 6555,5 |  | 6555.5 | [13 empty] | VV | 2 | 2 | True | 0 | ROZPOCET
| VV |  | "statika vč. D.1.2.16 - 2.np" 11691,1 |  | 11691.1 | [13 empty] | VV | 2 | 2 | True | 0 | ROZPOCET
| VV |  | Součet |  | 18246.6 | [13 empty] | VV | 2 | 4 | True | 1 | ROZPOCET
| D |  | Dodatky |  |  |  | 0
873a | K | 91100-122 | OV/16 M+D revizní lávka z OSB 3 P+D tl.25mm vč. podkladního roštu z hranolů 2x80x160mm kolmo na sebe, vč. povrchové úpravy a spojovacích prostředků, 160m x 0,625 = 100m2 - viz D.1.1.c.115 Výpis ostatních výrobků R3 | m2 | 100 |  | 0
873b | K | 91100-122 R | OV/17 Žlaby vitřního vedení kanalizace na půdě - truhlářské výrobky pro KL47.1 - KL 49.2, specifikace ve výpisu Klempířských prvků: D.1.1.c.109 Výpis klempířských výrobků R1 | m´ | 45 |  | 0
873c | K | 762333120 R | Montáž vázaných krovů nepravidelných do 224 cm2, D+M, včetně spojovacích prvků | m | 68 |  | 0
profil / název prvku / způsob sanace :
|  |  | 80 x 160 / NÁMĚTKOVÁ KROKEV - pro kotvení žlabu / NOVÁ, délka 1m |  | 60
|  |  | 80 x 100 / NÁMĚTKOVÁ KROKEV - pro kotvení žlabu / NOVÁ, délka 1m |  | 8
873d | M | 59030027 R | deska sdk protipožární DF tl 12,5mm, nařezaná na pásy, D+M, včetně kotvení | m2 | 200 |  | 0
|  |  | střecha - mezivrstva z pásů pro protažení elektroinstalací |  | 200 | [7 empty] | #REF! |  | #REF! |  | #REF! | 4 | D | 0 |  |  |  | ROZPOCET | [6 empty] | #REF!
| D | N00 | Výkazy výměr |  |  |  | 0 | [5 empty] | 0 |  | 0 |  | 0 | 4 | D | 0 |  |  |  | ROZPOCET | [6 empty] | 0
| D | N01 | Výkaz výměr - neoceňovat |  |  |  | 0 | [5 empty] | 0 |  | 0 |  | 0 | 4 | D | 1 |  |  |  | ROZPOCET | [6 empty] | 0
874 | K | N001 | Výkaz výměr podlah - neoceňovat | m2 | 5700.662 | 0 | 0 |  |  |  | základní | 0 | 0 | 0 | 0 | 0 | 0 | 262144 | K | 2 |  |  |  | ROZPOCET | 0 | 0 | 0 | 0 | 0 | 1 | 0 | 262144 | 1664
| VV |  | "P1a" 151,93 |  | 151.93 | [13 empty] | VV | 2 | 2 | True | 0 | ROZPOCET
| VV |  | "P1b" 89,37 |  | 89.37 | [13 empty] | VV | 2 | 2 | True | 0 | ROZPOCET
| VV |  | "P1c" 105,5 |  | 105.5 | [13 empty] | VV | 2 | 2 | True | 0 | ROZPOCET
| VV |  | "P1d" 114,51 |  | 114.51 | [13 empty] | VV | 2 | 2 | True | 0 | ROZPOCET
| VV |  | "P1e" 123,51 |  | 123.51 | [13 empty] | VV | 2 | 2 | True | 0 | ROZPOCET
| VV |  | "P2a" 111,72 |  | 111.72 | [13 empty] | VV | 2 | 2 | True | 0 | ROZPOCET
| VV |  | "P2b" 451,43 |  | 451.43 | [13 empty] | VV | 2 | 2 | True | 0 | ROZPOCET
| VV |  | "P2c" 121,8 |  | 121.8 | [13 empty] | VV | 2 | 2 | True | 0 | ROZPOCET
| VV |  | "P2d" 76,07 |  | 76.07 | [13 empty] | VV | 2 | 2 | True | 0 | ROZPOCET
| VV |  | "P2e" 55,6 |  | 55.6 | [13 empty] | VV | 2 | 2 | True | 0 | ROZPOCET
| VV |  | "P3a" 448,04 |  | 448.04 | [13 empty] | VV | 2 | 2 | True | 0 | ROZPOCET
| VV |  | "P3b" 28,66 |  | 28.66 | [13 empty] | VV | 2 | 2 | True | 0 | ROZPOCET
| VV |  | "P3c" 6,73 |  | 6.73 | [13 empty] | VV | 2 | 2 | True | 0 | ROZPOCET
| VV |  | "P3d" 140,89 |  | 140.89 | [13 empty] | VV | 2 | 2 | True | 0 | ROZPOCET
| VV |  | "P4" 13,64 |  | 13.64 | [13 empty] | VV | 2 | 2 | True | 0 | ROZPOCET
| VV |  | "P5a" 38,28 |  | 38.28 | [13 empty] | VV | 2 | 2 | True | 0 | ROZPOCET
| VV |  | "P5b" 37,85 |  | 37.85 | [13 empty] | VV | 2 | 2 | True | 0 | ROZPOCET
| VV |  | "P6" 69,83 |  | 69.83 | [13 empty] | VV | 2 | 2 | True | 0 | ROZPOCET
| VV |  | "P7a" 64,89 |  | 64.89 | [13 empty] | VV | 2 | 2 | True | 0 | ROZPOCET
| VV |  | "P8" 95,16 |  | 95.16 | [13 empty] | VV | 2 | 2 | True | 0 | ROZPOCET
| VV |  | "P9a" 266,84 |  | 266.84 | [13 empty] | VV | 2 | 2 | True | 0 | ROZPOCET
| VV |  | "P9b" 257,09 |  | 257.09 | [13 empty] | VV | 2 | 2 | True | 0 | ROZPOCET
| VV |  | "P10" | [15 empty] | VV | 2 | 1 | True | 0 | ROZPOCET
| VV |  | "podlaha" 365,82 |  | 365.82 | [13 empty] | VV | 2 | 2 | True | 0 | ROZPOCET
| VV |  | "stupně 155/300" 73 |  | 73 | [13 empty] | VV | 2 | 2 | True | 0 | ROZPOCET
| VV |  | "stupně 145/385" 49,62 |  | 49.62 | [13 empty] | VV | 2 | 2 | True | 0 | ROZPOCET
| VV |  | "P11" 202,73 |  | 202.73 | [13 empty] | VV | 2 | 2 | True | 0 | ROZPOCET
| VV |  | "P12" 30,83 |  | 30.83 | [13 empty] | VV | 2 | 2 | True | 0 | ROZPOCET
| VV |  | "P13" 2,75 |  | 2.75 | [13 empty] | VV | 2 | 2 | True | 0 | ROZPOCET
| VV |  | "P14" 58,5 |  | 58.5 | [13 empty] | VV | 2 | 2 | True | 0 | ROZPOCET
| VV |  | "P15" 70,63 |  | 70.63 | [13 empty] | VV | 2 | 2 | True | 0 | ROZPOCET
| VV |  | "P16" 14,63 |  | 14.63 | [13 empty] | VV | 2 | 2 | True | 0 | ROZPOCET
| VV |  | "P17" 106 |  | 106 | [13 empty] | VV | 2 | 2 | True | 0 | ROZPOCET
| VV |  | "P18" 0 |  | 0 | [13 empty] | VV | 2 | 2 | True | 0 | ROZPOCET
| VV |  | "P19" 31,68 |  | 31.68 | [13 empty] | VV | 2 | 2 | True | 0 | ROZPOCET
| VV |  | "P20" | [15 empty] | VV | 2 | 1 | True | 0 | ROZPOCET
| VV |  | "podlaha" 8,3 |  | 8.3 | [13 empty] | VV | 2 | 2 | True | 0 | ROZPOCET
| VV |  | "stupně 141/334" 1,551*32 |  | 49.632 | [13 empty] | VV | 2 | 2 | True | 0 | ROZPOCET
| VV |  | "P21" 38,42 |  | 38.42 | [13 empty] | VV | 2 | 2 | True | 0 | ROZPOCET
| VV |  | "P22" 57,82 |  | 57.82 | [13 empty] | VV | 2 | 2 | True | 0 | ROZPOCET
| VV |  | "P23" 3,2 |  | 3.2 | [13 empty] | VV | 2 | 2 | True | 0 | ROZPOCET
| VV |  | "P24" 228,68 |  | 228.68 | [13 empty] | VV | 2 | 2 | True | 0 | ROZPOCET
| VV |  | "P25" 0 |  | 0 | [13 empty] | VV | 2 | 2 | True | 0 | ROZPOCET
| VV |  | "P26a" 0 |  | 0 | [13 empty] | VV | 2 | 2 | True | 0 | ROZPOCET
| VV |  | "P26b" 0 |  | 0 | [13 empty] | VV | 2 | 2 | True | 0 | ROZPOCET
| VV |  | "P27" 74,78 |  | 74.78 | [13 empty] | VV | 2 | 2 | True | 0 | ROZPOCET
| VV |  | "P28" 9,25 |  | 9.25 | [13 empty] | VV | 2 | 2 | True | 0 | ROZPOCET
| VV |  | "P29" 10,19 |  | 10.19 | [13 empty] | VV | 2 | 2 | True | 0 | ROZPOCET
| VV |  | "P30" 81,91 |  | 81.91 | [13 empty] | VV | 2 | 2 | True | 0 | ROZPOCET
| VV |  | "P31" 155,54 |  | 155.54 | [13 empty] | VV | 2 | 2 | True | 0 | ROZPOCET
| VV |  | "P32" | [15 empty] | VV | 2 | 1 | True | 0 | ROZPOCET
| VV |  | "podlaha" 24,36 |  | 24.36 | [13 empty] | VV | 2 | 2 | True | 0 | ROZPOCET
| VV |  | "stupně 150/300" 39,9 |  | 39.9 | [13 empty] | VV | 2 | 2 | True | 0 | ROZPOCET
| VV |  | "stupně 124/355" 78,2 |  | 78.2 | [13 empty] | VV | 2 | 2 | True | 0 | ROZPOCET
| VV |  | "stupně 133/340" 54 |  | 54 | [13 empty] | VV | 2 | 2 | True | 0 | ROZPOCET
| VV |  | "P33" 9,2 |  | 9.2 | [13 empty] | VV | 2 | 2 | True | 0 | ROZPOCET
| VV |  | "P34" | [15 empty] | VV | 2 | 1 | True | 0 | ROZPOCET
| VV |  | "stupně 153/310" 2,22*7 |  | 15.54 | [13 empty] | VV | 2 | 2 | True | 0 | ROZPOCET
| VV |  | "P35" 12,06 |  | 12.06 | [13 empty] | VV | 2 | 2 | True | 0 | ROZPOCET
| VV |  | "P36" 154,58 |  | 154.58 | [13 empty] | VV | 2 | 2 | True | 0 | ROZPOCET
| VV |  | "P39" 37,82 |  | 37.82 | [13 empty] | VV | 2 | 2 | True | 0 | ROZPOCET
| VV |  | "P40" 85,27 |  | 85.27 | [13 empty] | VV | 2 | 2 | True | 0 | ROZPOCET
| VV |  | "P41" 148,71 |  | 148.71 | [13 empty] | VV | 2 | 2 | True | 0 | ROZPOCET
| VV |  | "P42" 32,51 |  | 32.51 | [13 empty] | VV | 2 | 2 | True | 0 | ROZPOCET
| VV |  | "P43" 108,11 |  | 108.11 | [13 empty] | VV | 2 | 2 | True | 0 | ROZPOCET
| VV |  | "P44" 296,35 |  | 296.35 | [13 empty] | VV | 2 | 2 | True | 0 | ROZPOCET
| VV |  | "P46" | [15 empty] | VV | 2 | 1 | True | 0 | ROZPOCET
| VV |  | "stupně 154/270" 1,2*9 |  | 10.8 | [13 empty] | VV | 2 | 2 | True | 0 | ROZPOCET
| VV |  | Součet |  | 5700.662 | [13 empty] | VV | 2 | 4 | True | 1 | ROZPOCET
875 | K | N002 | Výkaz výměr střech - neoceňovat | m2 | 1834.323 | 0 | 0 |  |  |  | základní | 0 | 0 | 0 | 0 | 0 | 0 | 262144 | K | 2 |  |  |  | ROZPOCET | 0 | 0 | 0 | 0 | 0 | 1 | 0 | 262144 | 1666
| VV |  | "S1" | [15 empty] | VV | 2 | 1 | True | 0 | ROZPOCET
| VV |  | (3,268*8,847)+((7,669*8,847)/2)+((14,787*8,662)-15,64) |  | 175.281 | [13 empty] | VV | 2 | 2 | True | 0 | ROZPOCET
| VV |  | (7,82*8,662)/2-6,93+15,697*9,449-15,64-26,745 |  | 132.874 | [13 empty] | VV | 2 | 2 | True | 0 | ROZPOCET
| VV |  | 14,559*8,662-15,64+7,666*8,662/2-6,93+7,657*8,621/2+3,393*8,621+5,368*2,971 |  | 214.946 | [13 empty] | VV | 2 | 2 | True | 0 | ROZPOCET
| VV |  | 3,5*5,368/2+3,9*5,214/2+8,98*5,214+14,498*7,5+8,875*5,214 |  | 221.392 | [13 empty] | VV | 2 | 2 | True | 0 | ROZPOCET
| VV |  | 3,729*5,214/2+3,727*5,195/2+2,928*5,195+1,613*5,214/2 |  | 38.818 | [13 empty] | VV | 2 | 2 | True | 0 | ROZPOCET
| VV |  | Mezisoučet |  | 783.311 | [13 empty] | VV | 2 | 3 | True | 0 | ROZPOCET
| VV |  | "S2" | [15 empty] | VV | 2 | 1 | True | 0 | ROZPOCET
| VV |  | (3,4*8,621)+(3,434*8,847)+(6,87*4,973) |  | 93.857 | [13 empty] | VV | 2 | 2 | True | 0 | ROZPOCET
| VV |  | Mezisoučet |  | 93.857 | [13 empty] | VV | 2 | 3 | True | 0 | ROZPOCET
| VV |  | "S3" | [15 empty] | VV | 2 | 1 | True | 0 | ROZPOCET
| VV |  | 15,6*8,763+3,5*7,895+9,277*11,674/2+3,5*7,895+15,179*9,277+3,5*7,895 |  | 414.566 | [13 empty] | VV | 2 | 2 | True | 0 | ROZPOCET
| VV |  | 15,763*8,847+9,3*5,195+3,314*5,195/2+1,356*5,195+6,5-5,322 |  | 204.599 | [13 empty] | VV | 2 | 2 | True | 0 | ROZPOCET
| VV |  | 3,721*5+3,331*5/2+3,982*5+4,282*5/2+8,6*1,38+2,81*5+(5,562+6,54)/2*5,15 |  | 114.628 | [13 empty] | VV | 2 | 2 | True | 0 | ROZPOCET
| VV |  | 3,734*5,151/2+3,992*5,151/2+4,225*5,151/2+(2,129+2,761/2)*5+2,836*5/2+9,229*4,973 |  | 101.313 | [13 empty] | VV | 2 | 2 | True | 0 | ROZPOCET
| VV |  | Mezisoučet |  | 835.106 | [13 empty] | VV | 2 | 3 | True | 0 | ROZPOCET
| VV |  | "S4" | [15 empty] | VV | 2 | 1 | True | 0 | ROZPOCET
| VV |  | (6,96*3,616)+(7,632*3,616) |  | 52.765 | [13 empty] | VV | 2 | 2 | True | 0 | ROZPOCET
| VV |  | Mezisoučet |  | 52.765 | [13 empty] | VV | 2 | 3 | True | 0 | ROZPOCET
| VV |  | "S5" | [15 empty] | VV | 2 | 1 | True | 0 | ROZPOCET
| VV |  | (2,541*2,726)+(9,153*2,922) |  | 33.672 | [13 empty] | VV | 2 | 2 | True | 0 | ROZPOCET
| VV |  | Mezisoučet |  | 33.672 | [13 empty] | VV | 2 | 3 | True | 0 | ROZPOCET
| VV |  | "S6" | [15 empty] | VV | 2 | 1 | True | 0 | ROZPOCET
| VV |  | 6,855*5,195 |  | 35.612 | [13 empty] | VV | 2 | 2 | True | 0 | ROZPOCET
| VV |  | Mezisoučet |  | 35.612 | [13 empty] | VV | 2 | 3 | True | 0 | ROZPOCET
| VV |  | Součet |  | 1834.323 | [13 empty] | VV | 2 | 4 | True | 1 | ROZPOCET
876 | K | N003 | Výkaz výměr venkovních ploch - neoceňovat | m2 | 620.274 | 0 | 0 |  |  |  | základní | 0 | 0 | 0 | 0 | 0 | 0 | 262144 | K | 2 |  |  |  | ROZPOCET | 0 | 0 | 0 | 0 | 0 | 1 | 0 | 262144 | 1668
| VV |  | "E01" | [15 empty] | VV | 2 | 1 | True | 0 | ROZPOCET
| VV |  | "(viz v.č. D.1.1.b.401)-E07" 172,84 |  | 172.84 | [13 empty] | VV | 2 | 2 | True | 0 | ROZPOCET
| VV |  | Mezisoučet |  | 172.84 | [13 empty] | VV | 2 | 3 | True | 0 | ROZPOCET
| VV |  | "E02" | [15 empty] | VV | 2 | 1 | True | 0 | ROZPOCET
| VV |  | "viz v.č. D.1.1.b.401" 192,3 |  | 192.3 | [13 empty] | VV | 2 | 2 | True | 0 | ROZPOCET
| VV |  | Mezisoučet |  | 192.3 | [13 empty] | VV | 2 | 3 | True | 0 | ROZPOCET
| VV |  | "E03" | [15 empty] | VV | 2 | 1 | True | 0 | ROZPOCET
| VV |  | (10,11*0,9)+(2,58*25,18)+((9,5+13,84)/2*2,9)+(7,35*2,6) |  | 127.016 | [13 empty] | VV | 2 | 2 | True | 0 | ROZPOCET
| VV |  | Mezisoučet |  | 127.016 | [13 empty] | VV | 2 | 3 | True | 0 | ROZPOCET
| VV |  | "E04" | [15 empty] | VV | 2 | 1 | True | 0 | ROZPOCET
| VV |  | (23,3*0,9)+(0,8*0,375)+(0,325*0,8)+(2,2*1,3)+(0,8*0,95)+(13,6+0,6+15,82+6,4+1,08*0,9)+(0,3*0,9) |  | 62.812 | [13 empty] | VV | 2 | 2 | True | 0 | ROZPOCET
| VV |  | Mezisoučet |  | 62.812 | [13 empty] | VV | 2 | 3 | True | 0 | ROZPOCET
| VV |  | "E05" | [15 empty] | VV | 2 | 1 | True | 0 | ROZPOCET
| VV |  | (2,5*1,3)+(35,8*0,9) |  | 35.47 | [13 empty] | VV | 2 | 2 | True | 0 | ROZPOCET
| VV |  | Mezisoučet |  | 35.47 | [13 empty] | VV | 2 | 3 | True | 0 | ROZPOCET
| VV |  | "E06" | [15 empty] | VV | 2 | 1 | True | 0 | ROZPOCET
| VV |  | ((9,4+7,4)/2*0,9)+((7,5+9,7)/2*0,9) |  | 15.3 | [13 empty] | VV | 2 | 2 | True | 0 | ROZPOCET
| VV |  | Mezisoučet |  | 15.3 | [13 empty] | VV | 2 | 3 | True | 0 | ROZPOCET
| VV |  | "E07" | [15 empty] | VV | 2 | 1 | True | 0 | ROZPOCET
| VV |  | ((2,9+3,48)/2*1,15)+((1,7+2,55)/2*1,15)+((7,15+7,5)/2*1,15) |  | 14.536 | [13 empty] | VV | 2 | 2 | True | 0 | ROZPOCET
| VV |  | Mezisoučet |  | 14.536 | [13 empty] | VV | 2 | 3 | True | 0 | ROZPOCET
| VV |  | Součet |  | 620.274 | [13 empty] | VV | 2 | 4 | True | 1 | ROZPOCET

## 03 - Sanace vlhkosti
[9 empty] | >> skryté sloupce << | [9 empty] | {82b4f174-bce8-4eea-bde5-27b32c9150eb}
2
| KRYCÍ LIST SOUPISU PRACÍ | [8 empty] | v --- níže se nacházejí doplnkové a pomocné údaje k sestavám --- v | [8 empty] | False
Stavba:
Rekonstrukce budovy C, UHK, nám.Svobody-revize-cú 2021/II
Objekt:
001 - Investiční náklady
Soupis:
03 - Sanace vlhkosti
| KSO: |  |  |  |  | CC-CZ:
| Místo: |  |  |  |  | Datum: | 14. 10. 2021
| Zadavatel: |  |  |  |  | IČ:
DIČ:
| Zhotovitel: |  |  |  |  | IČ:
DIČ:
| Projektant: |  |  |  |  | IČ:
DIČ:
| Zpracovatel: |  |  |  |  | IČ:
DIČ:
Poznámka:
| Cena bez DPH | [5 empty] | 0
|  |  | Základ daně |  |  | Sazba daně | Výše daně
| DPH | základní | 0 |  |  | 21% | 0
|  | snížená | 0 |  |  | 15% | 0
|  | zákl. přenesená | 0 |  |  | 21% | 0
|  | sníž. přenesená | 0 |  |  | 15% | 0
|  | nulová | 0 |  |  | 0% | 0
| Cena s DPH |  |  | v | CZK |  | 0
| Projektant |  |  | Zpracovatel
| Datum a podpis: |  | Razítko | Datum a podpis: |  |  | Razítko
| Objednavatel |  |  | Zhotovitel
| Datum a podpis: |  | Razítko | Datum a podpis: |  |  | Razítko
REKAPITULACE ČLENĚNÍ SOUPISU PRACÍ
Stavba:
Rekonstrukce budovy C, UHK, nám.Svobody-revize-cú 2021/II
Objekt:
001 - Investiční náklady
Soupis:
03 - Sanace vlhkosti
Místo: | [5 empty] | Datum: | 14. 10. 2021
Zadavatel: | [5 empty] | Projektant:
Zhotovitel: | [5 empty] | Zpracovatel:
Kód dílu - Popis | [6 empty] | Cena celkem [CZK]
Náklady ze soupisu prací | [6 empty] | 0 | [12 empty] | -1
| HSV - HSV | [5 empty] | 0
| 600 - Sanace vlhkosti | [5 empty] | 0
SOUPIS PRACÍ
Stavba:
Rekonstrukce budovy C, UHK, nám.Svobody-revize-cú 2021/II
Objekt:
001 - Investiční náklady
Soupis:
03 - Sanace vlhkosti
Místo: | [5 empty] | Datum: | 14. 10. 2021
Zadavatel: | [5 empty] | Projektant:
Zhotovitel: | [5 empty] | Zpracovatel:
PČ | Typ | Kód | Popis | MJ | Množství | J.cena [CZK] | Cena celkem [CZK] | Cenová soustava |  |  | DPH | J. Nh [h] | Nh celkem [h] | J. hmotnost [t] | Hmotnost celkem [t] | J. suť [t] | Suť Celkem [t]
Náklady soupisu celkem | [6 empty] | 0 | [5 empty] | 0 |  | 0 |  | 0 |  | D | -1 | [7 empty] | 0
| D | HSV | HSV |  |  |  | 0 | [5 empty] | 0 |  | 0 |  | 0 | 1 | D | 0 | ROZPOCET | [6 empty] | 0
| D | 600 | Sanace vlhkosti |  |  |  | 0 | [5 empty] | 0 |  | 0 |  | 0 | 1 | D | 1 | ROZPOCET | [6 empty] | 0
1 | K | 601-000 | Sanace vlhkosti, viz. příloha | Kč | 1 |  | 0 |  |  |  | základní | 0 | 0 | 0 | 0 | 0 | 0 | 4 | K | 2 | ROZPOCET | 0 | 0 | 0 | 0 | 0 | 1 | 0 | 4 | 2

## 05 - Prostorová akustika
[9 empty] | >> skryté sloupce << | [9 empty] | {ea710026-54cd-450f-8c5a-3e1d263b97cf}
2
| KRYCÍ LIST SOUPISU PRACÍ | [8 empty] | v --- níže se nacházejí doplnkové a pomocné údaje k sestavám --- v | [8 empty] | False
Stavba:
Rekonstrukce budovy C, UHK, nám.Svobody-revize-cú 2021/II
Objekt:
001 - Investiční náklady
Soupis:
05 - Prostorová akustika
| KSO: |  |  |  |  | CC-CZ:
| Místo: |  |  |  |  | Datum: | 14. 10. 2021
| Zadavatel: |  |  |  |  | IČ:
DIČ:
| Zhotovitel: |  |  |  |  | IČ:
DIČ:
| Projektant: |  |  |  |  | IČ:
DIČ:
| Zpracovatel: |  |  |  |  | IČ:
DIČ:
Poznámka:
| Cena bez DPH | [5 empty] | 0
|  |  | Základ daně |  |  | Sazba daně | Výše daně
| DPH | základní | 0 |  |  | 21% | 0
|  | snížená | 0 |  |  | 15% | 0
|  | zákl. přenesená | 0 |  |  | 21% | 0
|  | sníž. přenesená | 0 |  |  | 15% | 0
|  | nulová | 0 |  |  | 0% | 0
| Cena s DPH |  |  | v | CZK |  | 0
| Projektant |  |  | Zpracovatel
| Datum a podpis: |  | Razítko | Datum a podpis: |  |  | Razítko
| Objednavatel |  |  | Zhotovitel
| Datum a podpis: |  | Razítko | Datum a podpis: |  |  | Razítko
REKAPITULACE ČLENĚNÍ SOUPISU PRACÍ
Stavba:
Rekonstrukce budovy C, UHK, nám.Svobody-revize-cú 2021/II
Objekt:
001 - Investiční náklady
Soupis:
05 - Prostorová akustika
Místo: | [5 empty] | Datum: | 14. 10. 2021
Zadavatel: | [5 empty] | Projektant:
Zhotovitel: | [5 empty] | Zpracovatel:
Kód dílu - Popis | [6 empty] | Cena celkem [CZK]
Náklady ze soupisu prací | [6 empty] | 0 | [12 empty] | -1
| M - M | [5 empty] | 0
| M601 - Prostorová akustika | [5 empty] | 0
SOUPIS PRACÍ
Stavba:
Rekonstrukce budovy C, UHK, nám.Svobody-revize-cú 2021/II
Objekt:
001 - Investiční náklady
Soupis:
05 - Prostorová akustika
Místo: | [5 empty] | Datum: | 14. 10. 2021
Zadavatel: | [5 empty] | Projektant:
Zhotovitel: | [5 empty] | Zpracovatel:
PČ | Typ | Kód | Popis | MJ | Množství | J.cena [CZK] | Cena celkem [CZK] | Cenová soustava |  |  | DPH | J. Nh [h] | Nh celkem [h] | J. hmotnost [t] | Hmotnost celkem [t] | J. suť [t] | Suť Celkem [t]
Náklady soupisu celkem | [6 empty] | 0 | [5 empty] | 0 |  | 0 |  | 0 |  | D | -1 | [7 empty] | 0
| D | M | M |  |  |  | 0 | [5 empty] | 0 |  | 0 |  | 0 | 3 | D | 0 | ROZPOCET | [6 empty] | 0
| D | M601 | Prostorová akustika |  |  |  | 0 | [5 empty] | 0 |  | 0 |  | 0 | 1 | D | 1 | ROZPOCET | [6 empty] | 0
1 | K | 60100-001 | Prostorová akustika, viz. příloha | Kč | 1 |  | 0 |  |  |  | základní | 0 | 0 | 0 | 0 | 0 | 0 | 4 | K | 2 | ROZPOCET | 0 | 0 | 0 | 0 | 0 | 1 | 0 | 4 | 2

## 06 - Přípojka vodovodu
[9 empty] | >> skryté sloupce << | [9 empty] | {0e6f57a6-9464-42fd-9b16-46f3d0fdc791}
2
| KRYCÍ LIST SOUPISU PRACÍ | [8 empty] | v --- níže se nacházejí doplnkové a pomocné údaje k sestavám --- v | [8 empty] | False
Stavba:
Rekonstrukce budovy C, UHK, nám.Svobody-revize-cú 2021/II
Objekt:
001 - Investiční náklady
Soupis:
06 - Přípojka vodovodu
| KSO: |  |  |  |  | CC-CZ:
| Místo: |  |  |  |  | Datum: | 14. 10. 2021
| Zadavatel: |  |  |  |  | IČ:
DIČ:
| Zhotovitel: |  |  |  |  | IČ:
DIČ:
| Projektant: |  |  |  |  | IČ:
DIČ:
| Zpracovatel: |  |  |  |  | IČ:
DIČ:
Poznámka:
| Cena bez DPH | [5 empty] | 0
|  |  | Základ daně |  |  | Sazba daně | Výše daně
| DPH | základní | 0 |  |  | 21% | 0
|  | snížená | 0 |  |  | 15% | 0
|  | zákl. přenesená | 0 |  |  | 21% | 0
|  | sníž. přenesená | 0 |  |  | 15% | 0
|  | nulová | 0 |  |  | 0% | 0
| Cena s DPH |  |  | v | CZK |  | 0
| Projektant |  |  | Zpracovatel
| Datum a podpis: |  | Razítko | Datum a podpis: |  |  | Razítko
| Objednavatel |  |  | Zhotovitel
| Datum a podpis: |  | Razítko | Datum a podpis: |  |  | Razítko
REKAPITULACE ČLENĚNÍ SOUPISU PRACÍ
Stavba:
Rekonstrukce budovy C, UHK, nám.Svobody-revize-cú 2021/II
Objekt:
001 - Investiční náklady
Soupis:
06 - Přípojka vodovodu
Místo: | [5 empty] | Datum: | 14. 10. 2021
Zadavatel: | [5 empty] | Projektant:
Zhotovitel: | [5 empty] | Zpracovatel:
Kód dílu - Popis | [6 empty] | Cena celkem [CZK]
Náklady ze soupisu prací | [6 empty] | 0 | [12 empty] | -1
| PSV - PSV | [5 empty] | 0
| 7222 - Přípojka vodovodu | [5 empty] | 0
SOUPIS PRACÍ
Stavba:
Rekonstrukce budovy C, UHK, nám.Svobody-revize-cú 2021/II
Objekt:
001 - Investiční náklady
Soupis:
06 - Přípojka vodovodu
Místo: | [5 empty] | Datum: | 14. 10. 2021
Zadavatel: | [5 empty] | Projektant:
Zhotovitel: | [5 empty] | Zpracovatel:
PČ | Typ | Kód | Popis | MJ | Množství | J.cena [CZK] | Cena celkem [CZK] | Cenová soustava |  |  | DPH | J. Nh [h] | Nh celkem [h] | J. hmotnost [t] | Hmotnost celkem [t] | J. suť [t] | Suť Celkem [t]
Náklady soupisu celkem | [6 empty] | 0 | [5 empty] | 0 |  | 0 |  | 0 |  | D | -1 | [7 empty] | 0
| D | PSV | PSV |  |  |  | 0 | [5 empty] | 0 |  | 0 |  | 0 | 2 | D | 0 | ROZPOCET | [6 empty] | 0
| D | 7222 | Přípojka vodovodu |  |  |  | 0 | [5 empty] | 0 |  | 0 |  | 0 | 1 | D | 1 | ROZPOCET | [6 empty] | 0
1 | K | 72220-001 | Přípojka vodovodu, viz. příloha | Kč | 1 |  | 0 |  |  |  | základní | 0 | 0 | 0 | 0 | 0 | 0 | 4 | K | 2 | ROZPOCET | 0 | 0 | 0 | 0 | 0 | 1 | 0 | 4 | 2

## 08 - ZTI
[9 empty] | >> skryté sloupce << | [9 empty] | {183ec2a8-abb7-4c5f-8996-93016a191fff}
2
| KRYCÍ LIST SOUPISU PRACÍ | [8 empty] | v --- níže se nacházejí doplnkové a pomocné údaje k sestavám --- v | [8 empty] | False
Stavba:
Rekonstrukce budovy C, UHK, nám.Svobody-revize-cú 2021/II
Objekt:
001 - Investiční náklady
Soupis:
08 - ZTI
| KSO: |  |  |  |  | CC-CZ:
| Místo: |  |  |  |  | Datum: | 14. 10. 2021
| Zadavatel: |  |  |  |  | IČ:
DIČ:
| Zhotovitel: |  |  |  |  | IČ:
DIČ:
| Projektant: |  |  |  |  | IČ:
DIČ:
| Zpracovatel: |  |  |  |  | IČ:
DIČ:
Poznámka:
| Cena bez DPH | [5 empty] | 0
|  |  | Základ daně |  |  | Sazba daně | Výše daně
| DPH | základní | 0 |  |  | 21% | 0
|  | snížená | 0 |  |  | 15% | 0
|  | zákl. přenesená | 0 |  |  | 21% | 0
|  | sníž. přenesená | 0 |  |  | 15% | 0
|  | nulová | 0 |  |  | 0% | 0
| Cena s DPH |  |  | v | CZK |  | 0
| Projektant |  |  | Zpracovatel
| Datum a podpis: |  | Razítko | Datum a podpis: |  |  | Razítko
| Objednavatel |  |  | Zhotovitel
| Datum a podpis: |  | Razítko | Datum a podpis: |  |  | Razítko
REKAPITULACE ČLENĚNÍ SOUPISU PRACÍ
Stavba:
Rekonstrukce budovy C, UHK, nám.Svobody-revize-cú 2021/II
Objekt:
001 - Investiční náklady
Soupis:
08 - ZTI
Místo: | [5 empty] | Datum: | 14. 10. 2021
Zadavatel: | [5 empty] | Projektant:
Zhotovitel: | [5 empty] | Zpracovatel:
Kód dílu - Popis | [6 empty] | Cena celkem [CZK]
Náklady ze soupisu prací | [6 empty] | 0 | [12 empty] | -1
| PSV - PSV | [5 empty] | 0
| 720 - ZTI | [5 empty] | 0
SOUPIS PRACÍ
Stavba:
Rekonstrukce budovy C, UHK, nám.Svobody-revize-cú 2021/II
Objekt:
001 - Investiční náklady
Soupis:
08 - ZTI
Místo: | [5 empty] | Datum: | 14. 10. 2021
Zadavatel: | [5 empty] | Projektant:
Zhotovitel: | [5 empty] | Zpracovatel:
PČ | Typ | Kód | Popis | MJ | Množství | J.cena [CZK] | Cena celkem [CZK] | Cenová soustava |  |  | DPH | J. Nh [h] | Nh celkem [h] | J. hmotnost [t] | Hmotnost celkem [t] | J. suť [t] | Suť Celkem [t]
Náklady soupisu celkem | [6 empty] | 0 | [5 empty] | 0 |  | 0 |  | 0 |  | D | -1 | [7 empty] | 0
| D | PSV | PSV |  |  |  | 0 | [5 empty] | 0 |  | 0 |  | 0 | 2 | D | 0 | ROZPOCET | [6 empty] | 0
| D | 720 | ZTI |  |  |  | 0 | [5 empty] | 0 |  | 0 |  | 0 | 1 | D | 1 | ROZPOCET | [6 empty] | 0
1 | K | 72000-001 | ZTI, viz. příloha | Kč | 1 |  | 0 |  |  |  | základní | 0 | 0 | 0 | 0 | 0 | 0 | 4 | K | 2 | ROZPOCET | 0 | 0 | 0 | 0 | 0 | 1 | 0 | 4 | 2

## 09 - Vytápění
[9 empty] | >> skryté sloupce << | [9 empty] | {02e5ca63-0739-47d7-bd6e-ae845e042576}
2
| KRYCÍ LIST SOUPISU PRACÍ | [8 empty] | v --- níže se nacházejí doplnkové a pomocné údaje k sestavám --- v | [8 empty] | False
Stavba:
Rekonstrukce budovy C, UHK, nám.Svobody-revize-cú 2021/II
Objekt:
001 - Investiční náklady
Soupis:
09 - Vytápění
| KSO: |  |  |  |  | CC-CZ:
| Místo: |  |  |  |  | Datum: | 14. 10. 2021
| Zadavatel: |  |  |  |  | IČ:
DIČ:
| Zhotovitel: |  |  |  |  | IČ:
DIČ:
| Projektant: |  |  |  |  | IČ:
DIČ:
| Zpracovatel: |  |  |  |  | IČ:
DIČ:
Poznámka:
| Cena bez DPH | [5 empty] | 0
|  |  | Základ daně |  |  | Sazba daně | Výše daně
| DPH | základní | 0 |  |  | 21% | 0
|  | snížená | 0 |  |  | 15% | 0
|  | zákl. přenesená | 0 |  |  | 21% | 0
|  | sníž. přenesená | 0 |  |  | 15% | 0
|  | nulová | 0 |  |  | 0% | 0
| Cena s DPH |  |  | v | CZK |  | 0
| Projektant |  |  | Zpracovatel
| Datum a podpis: |  | Razítko | Datum a podpis: |  |  | Razítko
| Objednavatel |  |  | Zhotovitel
| Datum a podpis: |  | Razítko | Datum a podpis: |  |  | Razítko
REKAPITULACE ČLENĚNÍ SOUPISU PRACÍ
Stavba:
Rekonstrukce budovy C, UHK, nám.Svobody-revize-cú 2021/II
Objekt:
001 - Investiční náklady
Soupis:
09 - Vytápění
Místo: | [5 empty] | Datum: | 14. 10. 2021
Zadavatel: | [5 empty] | Projektant:
Zhotovitel: | [5 empty] | Zpracovatel:
Kód dílu - Popis | [6 empty] | Cena celkem [CZK]
Náklady ze soupisu prací | [6 empty] | 0 | [12 empty] | -1
| PSV - PSV | [5 empty] | 0
| 730 - Vytápění | [5 empty] | 0
SOUPIS PRACÍ
Stavba:
Rekonstrukce budovy C, UHK, nám.Svobody-revize-cú 2021/II
Objekt:
001 - Investiční náklady
Soupis:
09 - Vytápění
Místo: | [5 empty] | Datum: | 14. 10. 2021
Zadavatel: | [5 empty] | Projektant:
Zhotovitel: | [5 empty] | Zpracovatel:
PČ | Typ | Kód | Popis | MJ | Množství | J.cena [CZK] | Cena celkem [CZK] | Cenová soustava |  |  | DPH | J. Nh [h] | Nh celkem [h] | J. hmotnost [t] | Hmotnost celkem [t] | J. suť [t] | Suť Celkem [t]
Náklady soupisu celkem | [6 empty] | 0 | [5 empty] | 0 |  | 0 |  | 0 |  | D | -1 | [7 empty] | 0
| D | PSV | PSV |  |  |  | 0 | [5 empty] | 0 |  | 0 |  | 0 | 2 | D | 0 | ROZPOCET | [6 empty] | 0
| D | 730 | Vytápění |  |  |  | 0 | [5 empty] | 0 |  | 0 |  | 0 | 1 | D | 1 | ROZPOCET | [6 empty] | 0
1 | K | 73000-001 | Vytápění, viz. příloha | Kč | 1 |  | 0 |  |  |  | základní | 0 | 0 | 0 | 0 | 0 | 0 | 4 | K | 2 | ROZPOCET | 0 | 0 | 0 | 0 | 0 | 1 | 0 | 4 | 2

## 10 - Silnoproud
[9 empty] | >> skryté sloupce << | [9 empty] | {ee09fd42-c722-4ea0-b14f-3c946c7d41a5}
2
| KRYCÍ LIST SOUPISU PRACÍ | [8 empty] | v --- níže se nacházejí doplnkové a pomocné údaje k sestavám --- v | [8 empty] | False
Stavba:
Rekonstrukce budovy C, UHK, nám.Svobody-revize-cú 2021/II
Objekt:
001 - Investiční náklady
Soupis:
10 - Silnoproud
| KSO: |  |  |  |  | CC-CZ:
| Místo: |  |  |  |  | Datum: | 14. 10. 2021
| Zadavatel: |  |  |  |  | IČ:
DIČ:
| Zhotovitel: |  |  |  |  | IČ:
DIČ:
| Projektant: |  |  |  |  | IČ:
DIČ:
| Zpracovatel: |  |  |  |  | IČ:
DIČ:
Poznámka:
| Cena bez DPH | [5 empty] | 0
|  |  | Základ daně |  |  | Sazba daně | Výše daně
| DPH | základní | 0 |  |  | 21% | 0
|  | snížená | 0 |  |  | 15% | 0
|  | zákl. přenesená | 0 |  |  | 21% | 0
|  | sníž. přenesená | 0 |  |  | 15% | 0
|  | nulová | 0 |  |  | 0% | 0
| Cena s DPH |  |  | v | CZK |  | 0
| Projektant |  |  | Zpracovatel
| Datum a podpis: |  | Razítko | Datum a podpis: |  |  | Razítko
| Objednavatel |  |  | Zhotovitel
| Datum a podpis: |  | Razítko | Datum a podpis: |  |  | Razítko
REKAPITULACE ČLENĚNÍ SOUPISU PRACÍ
Stavba:
Rekonstrukce budovy C, UHK, nám.Svobody-revize-cú 2021/II
Objekt:
001 - Investiční náklady
Soupis:
10 - Silnoproud
Místo: | [5 empty] | Datum: | 14. 10. 2021
Zadavatel: | [5 empty] | Projektant:
Zhotovitel: | [5 empty] | Zpracovatel:
Kód dílu - Popis | [6 empty] | Cena celkem [CZK]
Náklady ze soupisu prací | [6 empty] | 0 | [12 empty] | -1
| M - M | [5 empty] | 0
| M21 - Silnoproud | [5 empty] | 0
SOUPIS PRACÍ
Stavba:
Rekonstrukce budovy C, UHK, nám.Svobody-revize-cú 2021/II
Objekt:
001 - Investiční náklady
Soupis:
10 - Silnoproud
Místo: | [5 empty] | Datum: | 14. 10. 2021
Zadavatel: | [5 empty] | Projektant:
Zhotovitel: | [5 empty] | Zpracovatel:
PČ | Typ | Kód | Popis | MJ | Množství | J.cena [CZK] | Cena celkem [CZK] | Cenová soustava |  |  | DPH | J. Nh [h] | Nh celkem [h] | J. hmotnost [t] | Hmotnost celkem [t] | J. suť [t] | Suť Celkem [t]
Náklady soupisu celkem | [6 empty] | 0 | [5 empty] | 0 |  | 0 |  | 0 |  | D | -1 | [7 empty] | 0
| D | M | M |  |  |  | 0 | [5 empty] | 0 |  | 0 |  | 0 | 3 | D | 0 | ROZPOCET | [6 empty] | 0
| D | M21 | Silnoproud |  |  |  | 0 | [5 empty] | 0 |  | 0 |  | 0 | 1 | D | 1 | ROZPOCET | [6 empty] | 0
1 | K | 22100000 | Silnoproud, viz. příloha | Kč | 1 |  | 0 |  |  |  | základní | 0 | 0 | 0 | 0 | 0 | 0 | 4 | K | 2 | ROZPOCET | 0 | 0 | 0 | 0 | 0 | 1 | 0 | 4 | 2

## 11 - Slaboproud
[9 empty] | >> skryté sloupce << | [9 empty] | {ac74d02e-61f3-4ac8-b87d-7e38c16aa1ef}
2
| KRYCÍ LIST SOUPISU PRACÍ | [8 empty] | v --- níže se nacházejí doplnkové a pomocné údaje k sestavám --- v | [8 empty] | False
Stavba:
Rekonstrukce budovy C, UHK, nám.Svobody-revize-cú 2021/II
Objekt:
001 - Investiční náklady
Soupis:
11 - Slaboproud
| KSO: |  |  |  |  | CC-CZ:
| Místo: |  |  |  |  | Datum: | 14. 10. 2021
| Zadavatel: |  |  |  |  | IČ:
DIČ:
| Zhotovitel: |  |  |  |  | IČ:
DIČ:
| Projektant: |  |  |  |  | IČ:
DIČ:
| Zpracovatel: |  |  |  |  | IČ:
DIČ:
Poznámka:
| Cena bez DPH | [5 empty] | 0
|  |  | Základ daně |  |  | Sazba daně | Výše daně
| DPH | základní | 0 |  |  | 21% | 0
|  | snížená | 0 |  |  | 15% | 0
|  | zákl. přenesená | 0 |  |  | 21% | 0
|  | sníž. přenesená | 0 |  |  | 15% | 0
|  | nulová | 0 |  |  | 0% | 0
| Cena s DPH |  |  | v | CZK |  | 0
| Projektant |  |  | Zpracovatel
| Datum a podpis: |  | Razítko | Datum a podpis: |  |  | Razítko
| Objednavatel |  |  | Zhotovitel
| Datum a podpis: |  | Razítko | Datum a podpis: |  |  | Razítko
REKAPITULACE ČLENĚNÍ SOUPISU PRACÍ
Stavba:
Rekonstrukce budovy C, UHK, nám.Svobody-revize-cú 2021/II
Objekt:
001 - Investiční náklady
Soupis:
11 - Slaboproud
Místo: | [5 empty] | Datum: | 14. 10. 2021
Zadavatel: | [5 empty] | Projektant:
Zhotovitel: | [5 empty] | Zpracovatel:
Kód dílu - Popis | [6 empty] | Cena celkem [CZK]
Náklady ze soupisu prací | [6 empty] | 0 | [12 empty] | -1
| M - M | [5 empty] | 0
| M22 - Slaboproud | [5 empty] | 0
SOUPIS PRACÍ
Stavba:
Rekonstrukce budovy C, UHK, nám.Svobody-revize-cú 2021/II
Objekt:
001 - Investiční náklady
Soupis:
11 - Slaboproud
Místo: | [5 empty] | Datum: | 14. 10. 2021
Zadavatel: | [5 empty] | Projektant:
Zhotovitel: | [5 empty] | Zpracovatel:
PČ | Typ | Kód | Popis | MJ | Množství | J.cena [CZK] | Cena celkem [CZK] | Cenová soustava |  |  | DPH | J. Nh [h] | Nh celkem [h] | J. hmotnost [t] | Hmotnost celkem [t] | J. suť [t] | Suť Celkem [t]
Náklady soupisu celkem | [6 empty] | 0 | [5 empty] | 0 |  | 0 |  | 0 |  | D | -1 | [7 empty] | 0
| D | M | M |  |  |  | 0 | [5 empty] | 0 |  | 0 |  | 0 | 3 | D | 0 | ROZPOCET | [6 empty] | 0
| D | M22 | Slaboproud |  |  |  | 0 | [5 empty] | 0 |  | 0 |  | 0 | 1 | D | 1 | ROZPOCET | [6 empty] | 0
1 | K | 22000-001 | Slaboproud, viz. příloha | Kč | 1 |  | 0 |  |  |  | základní | 0 | 0 | 0 | 0 | 0 | 0 | 4 | K | 2 | ROZPOCET | 0 | 0 | 0 | 0 | 0 | 1 | 0 | 4 | 2

## 12 - MaR
[9 empty] | >> skryté sloupce << | [9 empty] | {9da2f27a-fee1-44c2-aae3-9088503d53b5}
2
| KRYCÍ LIST SOUPISU PRACÍ | [8 empty] | v --- níže se nacházejí doplnkové a pomocné údaje k sestavám --- v | [8 empty] | False
Stavba:
Rekonstrukce budovy C, UHK, nám.Svobody-revize-cú 2021/II
Objekt:
001 - Investiční náklady
Soupis:
12 - MaR
| KSO: |  |  |  |  | CC-CZ:
| Místo: |  |  |  |  | Datum: | 14. 10. 2021
| Zadavatel: |  |  |  |  | IČ:
DIČ:
| Zhotovitel: |  |  |  |  | IČ:
DIČ:
| Projektant: |  |  |  |  | IČ:
DIČ:
| Zpracovatel: |  |  |  |  | IČ:
DIČ:
Poznámka:
| Cena bez DPH | [5 empty] | 0
|  |  | Základ daně |  |  | Sazba daně | Výše daně
| DPH | základní | 0 |  |  | 21% | 0
|  | snížená | 0 |  |  | 15% | 0
|  | zákl. přenesená | 0 |  |  | 21% | 0
|  | sníž. přenesená | 0 |  |  | 15% | 0
|  | nulová | 0 |  |  | 0% | 0
| Cena s DPH |  |  | v | CZK |  | 0
| Projektant |  |  | Zpracovatel
| Datum a podpis: |  | Razítko | Datum a podpis: |  |  | Razítko
| Objednavatel |  |  | Zhotovitel
| Datum a podpis: |  | Razítko | Datum a podpis: |  |  | Razítko
REKAPITULACE ČLENĚNÍ SOUPISU PRACÍ
Stavba:
Rekonstrukce budovy C, UHK, nám.Svobody-revize-cú 2021/II
Objekt:
001 - Investiční náklady
Soupis:
12 - MaR
Místo: | [5 empty] | Datum: | 14. 10. 2021
Zadavatel: | [5 empty] | Projektant:
Zhotovitel: | [5 empty] | Zpracovatel:
Kód dílu - Popis | [6 empty] | Cena celkem [CZK]
Náklady ze soupisu prací | [6 empty] | 0 | [12 empty] | -1
| M - M | [5 empty] | 0
| M23 - MaR | [5 empty] | 0
SOUPIS PRACÍ
Stavba:
Rekonstrukce budovy C, UHK, nám.Svobody-revize-cú 2021/II
Objekt:
001 - Investiční náklady
Soupis:
12 - MaR
Místo: | [5 empty] | Datum: | 14. 10. 2021
Zadavatel: | [5 empty] | Projektant:
Zhotovitel: | [5 empty] | Zpracovatel:
PČ | Typ | Kód | Popis | MJ | Množství | J.cena [CZK] | Cena celkem [CZK] | Cenová soustava |  |  | DPH | J. Nh [h] | Nh celkem [h] | J. hmotnost [t] | Hmotnost celkem [t] | J. suť [t] | Suť Celkem [t]
Náklady soupisu celkem | [6 empty] | 0 | [5 empty] | 0 |  | 0 |  | 0 |  | D | -1 | [7 empty] | 0
| D | M | M |  |  |  | 0 | [5 empty] | 0 |  | 0 |  | 0 | 3 | D | 0 | ROZPOCET | [6 empty] | 0
| D | M23 | MaR |  |  |  | 0 | [5 empty] | 0 |  | 0 |  | 0 | 1 | D | 1 | ROZPOCET | [6 empty] | 0
1 | K | 23000-001 | MaR, viz. příloha | Kč | 1 |  | 0 |  |  |  | základní | 0 | 0 | 0 | 0 | 0 | 0 | 4 | K | 2 | ROZPOCET | 0 | 0 | 0 | 0 | 0 | 1 | 0 | 4 | 2

## 13 - VZT
[9 empty] | >> skryté sloupce << | [9 empty] | {292d88e7-ed53-46e4-89f5-e354db28c7d6}
2
| KRYCÍ LIST SOUPISU PRACÍ | [8 empty] | v --- níže se nacházejí doplnkové a pomocné údaje k sestavám --- v | [8 empty] | False
Stavba:
Rekonstrukce budovy C, UHK, nám.Svobody-revize-cú 2021/II
Objekt:
001 - Investiční náklady
Soupis:
13 - VZT
| KSO: |  |  |  |  | CC-CZ:
| Místo: |  |  |  |  | Datum: | 14. 10. 2021
| Zadavatel: |  |  |  |  | IČ:
DIČ:
| Zhotovitel: |  |  |  |  | IČ:
DIČ:
| Projektant: |  |  |  |  | IČ:
DIČ:
| Zpracovatel: |  |  |  |  | IČ:
DIČ:
Poznámka:
| Cena bez DPH | [5 empty] | 0
|  |  | Základ daně |  |  | Sazba daně | Výše daně
| DPH | základní | 0 |  |  | 21% | 0
|  | snížená | 0 |  |  | 15% | 0
|  | zákl. přenesená | 0 |  |  | 21% | 0
|  | sníž. přenesená | 0 |  |  | 15% | 0
|  | nulová | 0 |  |  | 0% | 0
| Cena s DPH |  |  | v | CZK |  | 0
| Projektant |  |  | Zpracovatel
| Datum a podpis: |  | Razítko | Datum a podpis: |  |  | Razítko
| Objednavatel |  |  | Zhotovitel
| Datum a podpis: |  | Razítko | Datum a podpis: |  |  | Razítko
REKAPITULACE ČLENĚNÍ SOUPISU PRACÍ
Stavba:
Rekonstrukce budovy C, UHK, nám.Svobody-revize-cú 2021/II
Objekt:
001 - Investiční náklady
Soupis:
13 - VZT
Místo: | [5 empty] | Datum: | 14. 10. 2021
Zadavatel: | [5 empty] | Projektant:
Zhotovitel: | [5 empty] | Zpracovatel:
Kód dílu - Popis | [6 empty] | Cena celkem [CZK]
Náklady ze soupisu prací | [6 empty] | 0 | [12 empty] | -1
| M - M | [5 empty] | 0
| M24 - VZT | [5 empty] | 0
SOUPIS PRACÍ
Stavba:
Rekonstrukce budovy C, UHK, nám.Svobody-revize-cú 2021/II
Objekt:
001 - Investiční náklady
Soupis:
13 - VZT
Místo: | [5 empty] | Datum: | 14. 10. 2021
Zadavatel: | [5 empty] | Projektant:
Zhotovitel: | [5 empty] | Zpracovatel:
PČ | Typ | Kód | Popis | MJ | Množství | J.cena [CZK] | Cena celkem [CZK] | Cenová soustava |  |  | DPH | J. Nh [h] | Nh celkem [h] | J. hmotnost [t] | Hmotnost celkem [t] | J. suť [t] | Suť Celkem [t]
Náklady soupisu celkem | [6 empty] | 0 | [5 empty] | 0 |  | 0 |  | 0 |  | D | -1 | [7 empty] | 0
| D | M | M |  |  |  | 0 | [5 empty] | 0 |  | 0 |  | 0 | 3 | D | 0 | ROZPOCET | [6 empty] | 0
| D | M24 | VZT |  |  |  | 0 | [5 empty] | 0 |  | 0 |  | 0 | 1 | D | 1 | ROZPOCET | [6 empty] | 0
1 | K | 24000-001 | VZT, viz. příloha | Kč | 1 |  | 0 |  |  |  | základní | 0 | 0 | 0 | 0 | 0 | 0 | 4 | K | 2 | ROZPOCET | 0 | 0 | 0 | 0 | 0 | 1 | 0 | 4 | 2

## 14 - AV technika
[9 empty] | >> skryté sloupce << | [9 empty] | {8da95cf8-1570-4655-ac25-8db23b4d6f89}
2
| KRYCÍ LIST SOUPISU PRACÍ | [8 empty] | v --- níže se nacházejí doplnkové a pomocné údaje k sestavám --- v | [8 empty] | False
Stavba:
Rekonstrukce budovy C, UHK, nám.Svobody-revize-cú 2021/II
Objekt:
001 - Investiční náklady
Soupis:
14 - AV technika
| KSO: |  |  |  |  | CC-CZ:
| Místo: |  |  |  |  | Datum: | 14. 10. 2021
| Zadavatel: |  |  |  |  | IČ:
DIČ:
| Zhotovitel: |  |  |  |  | IČ:
DIČ:
| Projektant: |  |  |  |  | IČ:
DIČ:
| Zpracovatel: |  |  |  |  | IČ:
DIČ:
Poznámka:
| Cena bez DPH | [5 empty] | 0
|  |  | Základ daně |  |  | Sazba daně | Výše daně
| DPH | základní | 0 |  |  | 21% | 0
|  | snížená | 0 |  |  | 15% | 0
|  | zákl. přenesená | 0 |  |  | 21% | 0
|  | sníž. přenesená | 0 |  |  | 15% | 0
|  | nulová | 0 |  |  | 0% | 0
| Cena s DPH |  |  | v | CZK |  | 0
| Projektant |  |  | Zpracovatel
| Datum a podpis: |  | Razítko | Datum a podpis: |  |  | Razítko
| Objednavatel |  |  | Zhotovitel
| Datum a podpis: |  | Razítko | Datum a podpis: |  |  | Razítko
REKAPITULACE ČLENĚNÍ SOUPISU PRACÍ
Stavba:
Rekonstrukce budovy C, UHK, nám.Svobody-revize-cú 2021/II
Objekt:
001 - Investiční náklady
Soupis:
14 - AV technika
Místo: | [5 empty] | Datum: | 14. 10. 2021
Zadavatel: | [5 empty] | Projektant:
Zhotovitel: | [5 empty] | Zpracovatel:
Kód dílu - Popis | [6 empty] | Cena celkem [CZK]
Náklady ze soupisu prací | [6 empty] | 0 | [12 empty] | -1
| M - M | [5 empty] | 0
| M25 - AV technika | [5 empty] | 0
SOUPIS PRACÍ
Stavba:
Rekonstrukce budovy C, UHK, nám.Svobody-revize-cú 2021/II
Objekt:
001 - Investiční náklady
Soupis:
14 - AV technika
Místo: | [5 empty] | Datum: | 14. 10. 2021
Zadavatel: | [5 empty] | Projektant:
Zhotovitel: | [5 empty] | Zpracovatel:
PČ | Typ | Kód | Popis | MJ | Množství | J.cena [CZK] | Cena celkem [CZK] | Cenová soustava |  |  | DPH | J. Nh [h] | Nh celkem [h] | J. hmotnost [t] | Hmotnost celkem [t] | J. suť [t] | Suť Celkem [t]
Náklady soupisu celkem | [6 empty] | 0 | [5 empty] | 0 |  | 0 |  | 0 |  | D | -1 | [7 empty] | 0
| D | M | M |  |  |  | 0 | [5 empty] | 0 |  | 0 |  | 0 | 3 | D | 0 | ROZPOCET | [6 empty] | 0
| D | M25 | AV technika |  |  |  | 0 | [5 empty] | 0 |  | 0 |  | 0 | 1 | D | 1 | ROZPOCET | [6 empty] | 0
1 | K | 25000-001 | AV technika, viz. příloha | Kč | 1 |  | 0 |  |  |  | základní | 0 | 0 | 0 | 0 | 0 | 0 | 4 | K | 2 | ROZPOCET | 0 | 0 | 0 | 0 | 0 | 1 | 0 | 4 | 2

## 15 - Sanace krovu - inves...
[9 empty] | >> skryté sloupce << | [9 empty] | {ac85f651-2780-4533-a78f-7c7da5527816}
2
| KRYCÍ LIST SOUPISU PRACÍ | [8 empty] | v --- níže se nacházejí doplnkové a pomocné údaje k sestavám --- v | [8 empty] | False
Stavba:
Rekonstrukce budovy C, UHK, nám.Svobody-revize-cú 2021/II
Objekt:
001 - Investiční náklady
Soupis:
15 - Sanace krovu - investiční
| KSO: |  |  |  |  | CC-CZ:
| Místo: |  |  |  |  | Datum: | 14. 10. 2021
| Zadavatel: |  |  |  |  | IČ:
DIČ:
| Zhotovitel: |  |  |  |  | IČ:
DIČ:
| Projektant: |  |  |  |  | IČ:
DIČ:
| Zpracovatel: |  |  |  |  | IČ:
DIČ:
Poznámka:
| Cena bez DPH | [5 empty] | 0
|  |  | Základ daně |  |  | Sazba daně | Výše daně
| DPH | základní | 0 |  |  | 21% | 0
|  | snížená | 0 |  |  | 15% | 0
|  | zákl. přenesená | 0 |  |  | 21% | 0
|  | sníž. přenesená | 0 |  |  | 15% | 0
|  | nulová | 0 |  |  | 0% | 0
| Cena s DPH |  |  | v | CZK |  | 0
| Projektant |  |  | Zpracovatel
| Datum a podpis: |  | Razítko | Datum a podpis: |  |  | Razítko
| Objednavatel |  |  | Zhotovitel
| Datum a podpis: |  | Razítko | Datum a podpis: |  |  | Razítko
REKAPITULACE ČLENĚNÍ SOUPISU PRACÍ
Stavba:
Rekonstrukce budovy C, UHK, nám.Svobody-revize-cú 2021/II
Objekt:
001 - Investiční náklady
Soupis:
15 - Sanace krovu - investiční
Místo: | [5 empty] | Datum: | 14. 10. 2021
Zadavatel: | [5 empty] | Projektant:
Zhotovitel: | [5 empty] | Zpracovatel:
Kód dílu - Popis | [6 empty] | Cena celkem [CZK]
Náklady ze soupisu prací | [6 empty] | 0 | [12 empty] | -1
| HSV - HSV | [5 empty] | 0
| 7624 - Sanace krovu - investiční | [5 empty] | 0
SOUPIS PRACÍ
Stavba:
Rekonstrukce budovy C, UHK, nám.Svobody-revize-cú 2021/II
Objekt:
001 - Investiční náklady
Soupis:
15 - Sanace krovu - investiční
Místo: | [5 empty] | Datum: | 14. 10. 2021
Zadavatel: | [5 empty] | Projektant:
Zhotovitel: | [5 empty] | Zpracovatel:
PČ | Typ | Kód | Popis | MJ | Množství | J.cena [CZK] | Cena celkem [CZK] | Cenová soustava |  |  | DPH | J. Nh [h] | Nh celkem [h] | J. hmotnost [t] | Hmotnost celkem [t] | J. suť [t] | Suť Celkem [t]
Náklady soupisu celkem | [6 empty] | 0 | [5 empty] | 0 |  | 0 |  | 0 |  | D | -1 | [7 empty] | 0
| D | HSV | HSV |  |  |  | 0 | [5 empty] | 0 |  | 0 |  | 0 | 1 | D | 0 | ROZPOCET | [6 empty] | 0
| D | 7624 | Sanace krovu - investiční |  |  |  | 0 | [5 empty] | 0 |  | 0 |  | 0 | 1 | D | 1 | ROZPOCET | [6 empty] | 0
1 | K | 76200-001 | Sanace krovu - investiční | Kč | 1 |  | 0 |  |  |  | základní | 0 | 0 | 0 | 0 | 0 | 0 | 4 | K | 2 | ROZPOCET | 0 | 0 | 0 | 0 | 0 | 1 | 0 | 4 | 2

## 16 - Aula
[9 empty] | >> skryté sloupce << | [9 empty] | {89e6fb49-5bde-48df-b7f9-a8c4f6f61416}
2
| KRYCÍ LIST SOUPISU PRACÍ | [8 empty] | v --- níže se nacházejí doplnkové a pomocné údaje k sestavám --- v | [8 empty] | False
Stavba:
Rekonstrukce budovy C, UHK, nám.Svobody-revize-cú 2021/II
Objekt:
001 - Investiční náklady
Soupis:
16 - Aula
| KSO: |  |  |  |  | CC-CZ:
| Místo: |  |  |  |  | Datum: | 14. 10. 2021
| Zadavatel: |  |  |  |  | IČ:
DIČ:
| Zhotovitel: |  |  |  |  | IČ:
DIČ:
| Projektant: |  |  |  |  | IČ:
DIČ:
| Zpracovatel: |  |  |  |  | IČ:
DIČ:
Poznámka:
| Cena bez DPH | [5 empty] | 0
|  |  | Základ daně |  |  | Sazba daně | Výše daně
| DPH | základní | 0 |  |  | 21% | 0
|  | snížená | 0 |  |  | 15% | 0
|  | zákl. přenesená | 0 |  |  | 21% | 0
|  | sníž. přenesená | 0 |  |  | 15% | 0
|  | nulová | 0 |  |  | 0% | 0
| Cena s DPH |  |  | v | CZK |  | 0
| Projektant |  |  | Zpracovatel
| Datum a podpis: |  | Razítko | Datum a podpis: |  |  | Razítko
| Objednavatel |  |  | Zhotovitel
| Datum a podpis: |  | Razítko | Datum a podpis: |  |  | Razítko
REKAPITULACE ČLENĚNÍ SOUPISU PRACÍ
Stavba:
Rekonstrukce budovy C, UHK, nám.Svobody-revize-cú 2021/II
Objekt:
001 - Investiční náklady
Soupis:
16 - Aula
Místo: | [5 empty] | Datum: | 14. 10. 2021
Zadavatel: | [5 empty] | Projektant:
Zhotovitel: | [5 empty] | Zpracovatel:
Kód dílu - Popis | [6 empty] | Cena celkem [CZK]
Náklady ze soupisu prací | [6 empty] | 0 | [12 empty] | -1
| HSV - Práce a dodávky HSV | [5 empty] | 0
| 610 - Aula | [5 empty] | 0
SOUPIS PRACÍ
Stavba:
Rekonstrukce budovy C, UHK, nám.Svobody-revize-cú 2021/II
Objekt:
001 - Investiční náklady
Soupis:
16 - Aula
Místo: | [5 empty] | Datum: | 14. 10. 2021
Zadavatel: | [5 empty] | Projektant:
Zhotovitel: | [5 empty] | Zpracovatel:
PČ | Typ | Kód | Popis | MJ | Množství | J.cena [CZK] | Cena celkem [CZK] | Cenová soustava |  |  | DPH | J. Nh [h] | Nh celkem [h] | J. hmotnost [t] | Hmotnost celkem [t] | J. suť [t] | Suť Celkem [t]
Náklady soupisu celkem | [6 empty] | 0 | [5 empty] | 0 |  | 0 |  | 0 |  | D | -1 | [7 empty] | 0
| D | HSV | Práce a dodávky HSV |  |  |  | 0 | [5 empty] | 0 |  | 0 |  | 0 | 1 | D | 0 | ROZPOCET | [6 empty] | 0
| D | 610 | Aula |  |  |  | 0 | [5 empty] | 0 |  | 0 |  | 0 | 1 | D | 1 | ROZPOCET | [6 empty] | 0
1 | K | 610-01 | Aula - viz příloha | soub | 1 |  | 0 |  |  |  | základní | 0 | 0 | 0 | 0 | 0 | 0 | 4 | K | 2 | ROZPOCET | 0 | 0 | 0 | 0 | 0 | 1 | 0 | 4 | 850426591

## 02 - Stavební část - nein...
[9 empty] | >> skryté sloupce << | [9 empty] | {3bb40e3b-4d8c-4834-bb29-976661458912}
2
| KRYCÍ LIST SOUPISU PRACÍ | [8 empty] | v --- níže se nacházejí doplnkové a pomocné údaje k sestavám --- v | [8 empty] | False
Stavba:
Rekonstrukce budovy C, UHK, nám.Svobody-revize-cú 2021/II
Objekt:
002 - Neinvestiční náklady
Soupis:
02 - Stavební část - neinvestiční
| KSO: |  |  |  |  | CC-CZ:
| Místo: |  |  |  |  | Datum: | 14. 10. 2021
| Zadavatel: |  |  |  |  | IČ:
DIČ:
| Zhotovitel: |  |  |  |  | IČ:
DIČ:
| Projektant: |  |  |  |  | IČ:
DIČ:
| Zpracovatel: |  |  |  |  | IČ:
DIČ:
Poznámka:
| Cena bez DPH | [5 empty] | 0
|  |  | Základ daně |  |  | Sazba daně | Výše daně
| DPH | základní | 0 |  |  | 21% | 0
|  | snížená | 0 |  |  | 15% | 0
|  | zákl. přenesená | 0 |  |  | 21% | 0
|  | sníž. přenesená | 0 |  |  | 15% | 0
|  | nulová | 0 |  |  | 0% | 0
| Cena s DPH |  |  | v | CZK |  | 0
| Projektant |  |  | Zpracovatel
| Datum a podpis: |  | Razítko | Datum a podpis: |  |  | Razítko
| Objednavatel |  |  | Zhotovitel
| Datum a podpis: |  | Razítko | Datum a podpis: |  |  | Razítko
REKAPITULACE ČLENĚNÍ SOUPISU PRACÍ
Stavba:
Rekonstrukce budovy C, UHK, nám.Svobody-revize-cú 2021/II
Objekt:
002 - Neinvestiční náklady
Soupis:
02 - Stavební část - neinvestiční
Místo: | [5 empty] | Datum: | 14. 10. 2021
Zadavatel: | [5 empty] | Projektant:
Zhotovitel: | [5 empty] | Zpracovatel:
Kód dílu - Popis | [6 empty] | Cena celkem [CZK]
Náklady ze soupisu prací | [6 empty] | 0 | [12 empty] | -1
| HSV - Práce a dodávky HSV | [5 empty] | 0
| 00 - Poznámky | [5 empty] | 0
| 912 - Deponované hodnotné prvky | [5 empty] | 0
| 997 - Přesun sutě | [5 empty] | 0
| PSV - Práce a dodávky PSV | [5 empty] | 0
| 762 - Konstrukce tesařské | [5 empty] | 0
| 765 - Krytina skládaná | [5 empty] | 0
| 766 - Konstrukce truhlářské | [5 empty] | 0
| 7667 - Repasované dveře | [5 empty] | 0
| 767 - Konstrukce zámečnické | [5 empty] | 0
| 7672 - Kovářské výrobky | [5 empty] | 0
| 7721 - Kamenické výrobky | [5 empty] | 0
| M - M | [5 empty] | 0
| M225 - Repasovaná svítidla a repliky | [5 empty] | 0
SOUPIS PRACÍ
Stavba:
Rekonstrukce budovy C, UHK, nám.Svobody-revize-cú 2021/II
Objekt:
002 - Neinvestiční náklady
Soupis:
02 - Stavební část - neinvestiční
Místo: | [5 empty] | Datum: | 14. 10. 2021
Zadavatel: | [5 empty] | Projektant:
Zhotovitel: | [5 empty] | Zpracovatel:
PČ | Typ | Kód | Popis | MJ | Množství | J.cena [CZK] | Cena celkem [CZK] | Cenová soustava |  |  | DPH | J. Nh [h] | Nh celkem [h] | J. hmotnost [t] | Hmotnost celkem [t] | J. suť [t] | Suť Celkem [t]
Náklady soupisu celkem | [6 empty] | 0 | [5 empty] | 534.1871 |  | 19.9683 |  | 15.0045 |  | D | -1 | [10 empty] | 0
| D | HSV | Práce a dodávky HSV |  |  |  | 0 | [5 empty] | 51.5988 |  | 0 |  | 0 | 1 | D | 0 |  |  |  | ROZPOCET | [6 empty] | 0
| D | 00 | Poznámky |  |  |  | 0 | [5 empty] | 0 |  | 0 |  | 0 | 1 | D | 1 |  |  |  | ROZPOCET | [6 empty] | 0
1 | K | 001 | Všechny položky vlastní a individuální, atp. (neoznačené cenovou soustavou) obsahují montáž a dodávku, pomocný materiál a konstrukce a veškeré náklady spojené s úplným dokončením prací obsažených v popisu položky a projektové dokumentaci vč. vnitrostaven |  | 0 |  | 0 |  |  |  | základní | 0 | 0 | 0 | 0 | 0 | 0 | 4 | K | 2 |  |  |  | ROZPOCET | 0 | 0 | 0 | 0 | 0 | 1 | 0 | 4 | 2
2 | K | 002 | Nedílnou součástí výkazu výměr jsou Technické podmínky |  | 0 |  | 0 |  |  |  | základní | 0 | 0 | 0 | 0 | 0 | 0 | 4 | K | 2 |  |  |  | ROZPOCET | 0 | 0 | 0 | 0 | 0 | 1 | 0 | 4 | 4
| D | 912 | Deponované hodnotné prvky |  |  |  | 0 | [5 empty] | 0 |  | 0 |  | 0 | 1 | D | 1 |  |  |  | ROZPOCET | [6 empty] | 0
3 | K | 91200-001 | DE/01 kamenné schodiště/stupně 160/300/850mm- opatrné vybourání, vhodným způsobem očištěny a deponované na místo určené investorem, kompletní provedení dle PD | kus | 11 |  | 0 |  |  |  | základní | 0 | 0 | 0 | 0 | 0 | 0 | 4 | K | 2 |  |  |  | ROZPOCET | 0 | 0 | 0 | 0 | 0 | 1 | 0 | 4 | 6
4 | K | 91200-002 | DE/02 kamenné schodiště/stupně 158/307/1200mm - opatrné vybourání, vhodným způsobem očištěny a deponované na místo určené investorem, kompletní provedení dle PD | kus | 6 |  | 0 |  |  |  | základní | 0 | 0 | 0 | 0 | 0 | 0 | 4 | K | 2 |  |  |  | ROZPOCET | 0 | 0 | 0 | 0 | 0 | 1 | 0 | 4 | 8
5 | K | 91200-003 | DE/03 kamenné schodiště/stupně 157/270/1500mm - opatrné vybourání, vhodným způsobem očištěny a deponované na místo určené investorem, kompletní provedení dle PD | kus | 6 |  | 0 |  |  |  | základní | 0 | 0 | 0 | 0 | 0 | 0 | 4 | K | 2 |  |  |  | ROZPOCET | 0 | 0 | 0 | 0 | 0 | 1 | 0 | 4 | 10
6 | K | 91200-004 | DE/04 kamenný stupeň 155/310/1300mm - opatrné vybourání, vhodným způsobem očištěny a deponované na místo určené investorem, kompletní provedení dle PD | kus | 1 |  | 0 |  |  |  | základní | 0 | 0 | 0 | 0 | 0 | 0 | 4 | K | 2 |  |  |  | ROZPOCET | 0 | 0 | 0 | 0 | 0 | 1 | 0 | 4 | 12
7 | K | 91200-005 | DE/05 kamenná zárubeň 900/2200mm - opatrné vybourání, vhodným způsobem očištěny a deponované na místo určené investorem, kompletní provedení dle PD | kus | 1 |  | 0 |  |  |  | základní | 0 | 0 | 0 | 0 | 0 | 0 | 4 | K | 2 |  |  |  | ROZPOCET | 0 | 0 | 0 | 0 | 0 | 1 | 0 | 4 | 14
8 | K | 91200-006 | DE/06 kamenný stupeň 1950/380/210mm - opatrné vybourání, vhodným způsobem očištěny a deponované na místo určené investorem, kompletní provedení dle PD | kus | 1 |  | 0 |  |  |  | základní | 0 | 0 | 0 | 0 | 0 | 0 | 4 | K | 2 |  |  |  | ROZPOCET | 0 | 0 | 0 | 0 | 0 | 1 | 0 | 4 | 16
9 | K | 91200-007 | DE/07 Perforovaný plech 400x800mm - demontáž spolu s ocel.mříží sklepních otvorů, demontován od mříže, vhodným způsobem očištěn a deponován na místo určené investorem, kompletní provedení dle PD | kus | 8 |  | 0 |  |  |  | základní | 0 | 0 | 0 | 0 | 0 | 0 | 4 | K | 2 |  |  |  | ROZPOCET | 0 | 0 | 0 | 0 | 0 | 1 | 0 | 4 | 18
10 | K | 91200-008 | DE/B1 Fragmenty původní střešní krytiny (břidlice 35x24,0,4cm cca 100ks) - krytina bude vhodným způsobem očištěna a deponována na místo určené investorem, kompletní provedení dle PD | kus | 1 |  | 0 |  |  |  | základní | 0 | 0 | 0 | 0 | 0 | 0 | 4 | K | 2 |  |  |  | ROZPOCET | 0 | 0 | 0 | 0 | 0 | 1 | 0 | 4 | 20
11 | K | 91200-009 | DE/D2K původní kyvné dveře - vysazeny, vhodným způsobem očištěny a deponovány na místo určené investorem, kompletní provedení dle PD | kus | 4 |  | 0 |  |  |  | základní | 0 | 0 | 0 | 0 | 0 | 0 | 4 | K | 2 |  |  |  | ROZPOCET | 0 | 0 | 0 | 0 | 0 | 1 | 0 | 4 | 22
12 | K | 91200-010 | DE/M rozebrané plotové mezistěny - budou vhodným způsobem očištěny a deponovány na místo určené investorem, kompletní provedení dle PD | kus | 10 |  | 0 |  |  |  | základní | 0 | 0 | 0 | 0 | 0 | 0 | 4 | K | 2 |  |  |  | ROZPOCET | 0 | 0 | 0 | 0 | 0 | 1 | 0 | 4 | 24
13 | K | 91200-012 | DE/Z4 zábradlí v tělocvičně 180x90x5cm - zábradlí bude vhodným způsobem očištěno a deponováno na místo určené investorem, kompletní provedení dle PD | kus | 1 |  | 0 |  |  |  | základní | 0 | 0 | 0 | 0 | 0 | 0 | 4 | K | 2 |  |  |  | ROZPOCET | 0 | 0 | 0 | 0 | 0 | 1 | 0 | 4 | 26
14 | K | 91200-013 | DE/Z6 hlavní sestava zábradlí 115-160x550x5cm - zábradlí bude vhodným způsobem očištěno a deponováno na místo určené investorem, kompletní provedení dle PD | kus | 1 |  | 0 |  |  |  | základní | 0 | 0 | 0 | 0 | 0 | 0 | 4 | K | 2 |  |  |  | ROZPOCET | 0 | 0 | 0 | 0 | 0 | 1 | 0 | 4 | 28
15 | K | 91200-014 | DE/D1C původní dveře 1křídlové - dveře budou vysazeny, vhodným způsobem očištěny a deponovány na místo určené investorem, kompletní provedení dle PD | kus | 2 |  | 0 |  |  |  | základní | 0 | 0 | 0 | 0 | 0 | 0 | 4 | K | 2 |  |  |  | ROZPOCET | 0 | 0 | 0 | 0 | 0 | 1 | 0 | 4 | 30
| D | 997 | Přesun sutě |  |  |  | 0 | [5 empty] | 51.5988 |  | 0 |  | 0 | 1 | D | 1 |  |  |  | ROZPOCET | [6 empty] | 0
16 | K | 997013116 | Vnitrostaveništní doprava suti a vybouraných hmot pro budovy v přes 18 do 21 m s použitím mechanizace | t | 15.004 |  | 0 | CS ÚRS 2021 02 |  |  | základní | 1.93 | 28.9577 | 0 | 0 | 0 | 0 | 4 | K | 2 |  |  |  | ROZPOCET | 0 | 0 | 0 | 0 | 0 | 1 | 0 | 4 | 32
17 | K | 997013219 | Příplatek k vnitrostaveništní dopravě suti a vybouraných hmot za zvětšenou dopravu suti ZKD 10 m | t | 75.02 |  | 0 | CS ÚRS 2021 02 |  |  | základní | 0.26 | 19.5052 | 0 | 0 | 0 | 0 | 4 | K | 2 |  |  |  | ROZPOCET | 0 | 0 | 0 | 0 | 0 | 1 | 0 | 4 | 34
| VV |  | 15,004*5 "Přepočtené koeficientem množství |  | 75.02 | [13 empty] | VV | 2 | 2 | True | 0 | ROZPOCET
| VV |  | Součet |  | 75.02 | [13 empty] | VV | 2 | 4 | True | 1 | ROZPOCET
18 | K | 997013501 | Odvoz suti a vybouraných hmot na skládku nebo meziskládku do 1 km se složením | t | 15.004 |  | 0 | CS ÚRS 2021 02 |  |  | základní | 0.125 | 1.8755 | 0 | 0 | 0 | 0 | 4 | K | 2 |  |  |  | ROZPOCET | 0 | 0 | 0 | 0 | 0 | 1 | 0 | 4 | 36
19 | K | 997013509 | Příplatek k odvozu suti a vybouraných hmot na skládku ZKD 1 km přes 1 km | t | 210.056 |  | 0 | CS ÚRS 2021 02 |  |  | základní | 0.006 | 1.2603 | 0 | 0 | 0 | 0 | 4 | K | 2 |  |  |  | ROZPOCET | 0 | 0 | 0 | 0 | 0 | 1 | 0 | 4 | 38
| VV |  | 15,004*14 "Přepočtené koeficientem množství |  | 210.056 | [13 empty] | VV | 2 | 2 | True | 0 | ROZPOCET
| VV |  | Součet |  | 210.056 | [13 empty] | VV | 2 | 4 | True | 1 | ROZPOCET
20 | K | 997013831R | Poplatek za uložení stavebního odpadu na skládce (skládkovné) směsného stavebního a demoličního zatříděného do Katalogu odpadů pod kódem 170 904 | t | 15.044 |  | 0 |  |  |  | základní | 0 | 0 | 0 | 0 | 0 | 0 | 4 | K | 2 |  |  |  | ROZPOCET | 0 | 0 | 0 | 0 | 0 | 1 | 0 | 4 | 40
| D | PSV | Práce a dodávky PSV |  |  |  | 0 | [5 empty] | 482.5883 |  | 19.9683 |  | 15.0045 | 2 | D | 0 |  |  |  | ROZPOCET | [6 empty] | 0
| D | 762 | Konstrukce tesařské |  |  |  | 0 | [5 empty] | 423.5312 |  | 19.9637 |  | 15.0045 | 2 | D | 1 |  |  |  | ROZPOCET | [6 empty] | 0
21 | K | 762083111 | Impregnace řeziva proti dřevokaznému hmyzu a houbám máčením třída ohrožení 1 a 2 | m3 | 24.364 |  | 0 | CS ÚRS 2021 02 |  |  | základní | 1.56 | 38.0078 | 0.00122 | 0.029724 | 0 | 0 | 16 | K | 2 |  |  |  | ROZPOCET | 0 | 0 | 0 | 0 | 0 | 1 | 0 | 16 | 42
| VV |  | "bednění střechy" 906,35*0,024 |  | 21.752 | [13 empty] | VV | 2 | 2 | True | 0 | ROZPOCET
| VV |  | "kontralatě" 1088,5*0,04*0,06 |  | 2.612 | [13 empty] | VV | 2 | 2 | True | 0 | ROZPOCET
| VV |  | Součet |  | 24.364 | [13 empty] | VV | 2 | 4 | True | 1 | ROZPOCET
22 | K | 762341210 | Montáž bednění střech rovných a šikmých sklonu do 60° z hrubých prken na sraz tl do 32 mm | m2 | 906.35 |  | 0 | CS ÚRS 2021 02 |  |  | základní | 0.29 | 262.8415 | 0 | 0 | 0 | 0 | 16 | K | 2 |  |  |  | ROZPOCET | 0 | 0 | 0 | 0 | 0 | 1 | 0 | 16 | 44
| VV |  | "skladba S3" 835,11 |  | 835.11 | [13 empty] | VV | 2 | 2 | True | 0 | ROZPOCET
| VV |  | "skladba S6" 35,62*2 |  | 71.24 | [13 empty] | VV | 2 | 2 | True | 0 | ROZPOCET
| VV |  | Součet |  | 906.35 | [13 empty] | VV | 2 | 4 | True | 1 | ROZPOCET
23 | M | 60515111 | řezivo jehličnaté boční prkno 20-32mm | m3 | 31.903 |  | 0 | CS ÚRS 2021 02 |  |  | základní | 0 | 0 | 0.55 | 17.5466 | 0 | 0 | 32 | M | 2 |  |  |  | ROZPOCET | 0 | 0 | 0 | 0 | 0 | 1 | 0 | 16 | 46
| VV |  | "bednění střechy" 906,35*0,032*1,1 |  | 31.903 | [13 empty] | VV | 2 | 2 | True | 0 | ROZPOCET
| VV |  | Součet |  | 31.903 | [13 empty] | VV | 2 | 4 | True | 1 | ROZPOCET
24 | K | 762341811 | Demontáž bednění střech z prken | m2 | 1000.299 |  | 0 | CS ÚRS 2021 02 |  |  | základní | 0.09 | 90.0269 | 0 | 0 | 0.015 | 15.0045 | 16 | K | 2 |  |  |  | ROZPOCET | 0 | 0 | 0 | 0 | 0 | 1 | 0 | 16 | 48
| VV |  | "střecha nad nově adaptovaným podkrovím" | [15 empty] | VV | 2 | 1 | True | 0 | ROZPOCET
| VV |  | 830,2323+93,2323+35,61171+13,854+27,369 |  | 1000.299 | [13 empty] | VV | 2 | 2 | True | 0 | ROZPOCET
| VV |  | Součet |  | 1000.299 | [13 empty] | VV | 2 | 4 | True | 1 | ROZPOCET
25 | K | 762342441 | Montáž lišt trojúhelníkových sklonu do 60° | m | 1088.5 |  | 0 | CS ÚRS 2021 02 |  |  | základní | 0.03 | 32.655 | 0 | 0 | 0 | 0 | 16 | K | 2 |  |  |  | ROZPOCET | 0 | 0 | 0 | 0 | 0 | 1 | 0 | 16 | 50
| VV |  | "střecha S3" 1043,9 |  | 1043.9 | [13 empty] | VV | 2 | 2 | True | 0 | ROZPOCET
| VV |  | "střecha S6" 44,6 |  | 44.6 | [13 empty] | VV | 2 | 2 | True | 0 | ROZPOCET
| VV |  | Součet |  | 1088.5 | [13 empty] | VV | 2 | 4 | True | 1 | ROZPOCET
26 | M | 60514114 | řezivo jehličnaté lať impregnovaná dl 4 m | m3 | 2.874 |  | 0 | CS ÚRS 2021 02 |  |  | základní | 0 | 0 | 0.55 | 1.5807 | 0 | 0 | 32 | M | 2 |  |  |  | ROZPOCET | 0 | 0 | 0 | 0 | 0 | 1 | 0 | 16 | 52
| VV |  | "kontralatě" 1088,5*0,04*0,06*1,1 |  | 2.874 | [13 empty] | VV | 2 | 2 | True | 0 | ROZPOCET
| VV |  | Součet |  | 2.874 | [13 empty] | VV | 2 | 4 | True | 1 | ROZPOCET
27 | K | 762395000 | Spojovací prostředky krovů, bednění, laťování, nadstřešních konstrukcí | m3 | 34.515 |  | 0 | CS ÚRS 2021 02 |  |  | základní | 0 | 0 | 0.02337 | 0.80662 | 0 | 0 | 16 | K | 2 |  |  |  | ROZPOCET | 0 | 0 | 0 | 0 | 0 | 1 | 0 | 16 | 54
| VV |  | "bednění střechy" 906,35*0,032 |  | 31.903 | [13 empty] | VV | 2 | 2 | True | 0 | ROZPOCET
| VV |  | "kontralatě" 1088,5*0,04*0,06 |  | 2.612 | [13 empty] | VV | 2 | 2 | True | 0 | ROZPOCET
| VV |  | Součet |  | 34.515 | [13 empty] | VV | 2 | 4 | True | 1 | ROZPOCET
28 | K | 998762203R | Přesun hmot procentní pro kce tesařské v objektech v přes 12 do 24 m | % | 4163.843 |  | 0 | CS ÚRS 2021 02 |  |  | základní | 0 | 0 | 0 | 0 | 0 | 0 | 16 | K | 2 |  |  |  | ROZPOCET | 0 | 0 | 0 | 0 | 0 | 1 | 0 | 16 | -540939722
| D | 765 | Krytina skládaná |  |  |  | 0 | [5 empty] | 59.0571 |  | 0.0045648 |  | 0 | 2 | D | 1 |  |  |  | ROZPOCET | [6 empty] | 0
29 | K | 765161621.1 | Montáž krytiny z přírodní břidlice tl. 8-10 mm sklonu do 30°, přibití měděnými hřeby dvojité krytí z pravoúhlých formátů, přesah šablon dle PD | m2 | 870.73 |  | 0 |  |  |  | základní | 0 | 0 | 0 | 0 | 0 | 0 | 16 | K | 2 |  |  |  | ROZPOCET | 0 | 0 | 0 | 0 | 0 | 1 | 0 | 16 | 58
| VV |  | "střecha nad starou částí" | [15 empty] | VV | 2 | 1 | True | 0 | ROZPOCET
| VV |  | "střecha S3" 835,11 |  | 835.11 | [13 empty] | VV | 2 | 2 | True | 0 | ROZPOCET
| VV |  | "střecha S6" 35,62 |  | 35.62 | [13 empty] | VV | 2 | 2 | True | 0 | ROZPOCET
| VV |  | Součet |  | 870.73 | [13 empty] | VV | 2 | 4 | True | 1 | ROZPOCET
30 | M | 5990001 | přírodní břidlice - střešní krytina | m2 | 1001.34 |  | 0 |  |  |  | základní | 0 | 0 | 0 | 0 | 0 | 0 | 32 | M | 2 |  |  |  | ROZPOCET | 0 | 0 | 0 | 0 | 0 | 1 | 0 | 16 | 60
| VV |  | 870,73*1,15 |  | 1001.34 | [13 empty] | VV | 2 | 2 | True | 0 | ROZPOCET
| VV |  | Součet |  | 1001.34 | [13 empty] | VV | 2 | 4 | True | 1 | ROZPOCET
31 | K | 765161733 | Montáž hřebene z břidličné krytiny tl přes 6 mm jednoduché krytí počtu kamenů přes 10 do 14 ks/m | m | 57.06 |  | 0 | CS ÚRS 2021 02 |  |  | základní | 1.035 | 59.0571 | 8e-05 | 0.0045648 | 0 | 0 | 16 | K | 2 |  |  |  | ROZPOCET | 0 | 0 | 0 | 0 | 0 | 1 | 0 | 16 | 62
| VV |  | "střecha nad starou částí" 57,06 |  | 57.06 | [13 empty] | VV | 2 | 2 | True | 0 | ROZPOCET
| VV |  | Součet |  | 57.06 | [13 empty] | VV | 2 | 4 | True | 1 | ROZPOCET
32 | M | 5990002 | přírodní břidlice - střešní hřeben | m | 74.178 |  | 0 |  |  |  | základní | 0 | 0 | 0 | 0 | 0 | 0 | 32 | M | 2 |  |  |  | ROZPOCET | 0 | 0 | 0 | 0 | 0 | 1 | 0 | 16 | 64
| VV |  | 57,06*1,3 |  | 74.178 | [13 empty] | VV | 2 | 2 | True | 0 | ROZPOCET
| VV |  | Součet |  | 74.178 | [13 empty] | VV | 2 | 4 | True | 1 | ROZPOCET
33 | K | 998765203R | Přesun hmot procentní pro krytiny skládané v objektech v přes 12 do 24 m | % | 15659.28 |  | 0 | CS ÚRS 2021 02 |  |  | základní | 0 | 0 | 0 | 0 | 0 | 0 | 16 | K | 2 |  |  |  | ROZPOCET | 0 | 0 | 0 | 0 | 0 | 1 | 0 | 16 | 29814535
| D | 766 | Konstrukce truhlářské |  |  |  | 0 | [5 empty] | 0 |  | 0 |  | 0 | 2 | D | 1 |  |  |  | ROZPOCET | [6 empty] | 0
34 | K | 76600-1201 | TR/OŘ Repase a doplnění-obklad stěn původní-demontáž všech částí konstrukce,odstranění nepůvodních zbytků poškozených povrch.úprav,doplnění chybějících částí. tmelení a retušování, barevné sjednocení povrchu, nová povrchová úprava, zpětná montáž, komplet | m2 | 36.959 |  | 0 |  |  |  | základní | 0 | 0 | 0 | 0 | 0 | 0 | 16 | K | 2 |  |  |  | ROZPOCET | 0 | 0 | 0 | 0 | 0 | 1 | 0 | 16 | 68
| VV |  | "mč.211" | [15 empty] | VV | 2 | 1 | True | 0 | ROZPOCET
| VV |  | (5,545+1,835+6,53+9,305)*3,075-1,225*2,46-1,21*2,44-1,55*(3-0,835)*3+0,3*3*6 |  | 60.753 | [13 empty] | VV | 2 | 2 | True | 0 | ROZPOCET
| VV |  | "odečet tapet" -(1,33+1,05+1,025+1,375)*2,132-(2,215+2,365)*2,97 |  | -23.794 | [13 empty] | VV | 2 | 2 | True | 0 | ROZPOCET
| VV |  | Součet |  | 36.959 | [13 empty] | VV | 2 | 4 | True | 1 | ROZPOCET
35 | K | 998766203R | Přesun hmot procentní pro kce truhlářské v objektech v přes 12 do 24 m | % | 923.975 |  | 0 | CS ÚRS 2021 02 |  |  | základní | 0 | 0 | 0 | 0 | 0 | 0 | 16 | K | 2 |  |  |  | ROZPOCET | 0 | 0 | 0 | 0 | 0 | 1 | 0 | 16 | 1719959338
| D | 7667 | Repasované dveře |  |  |  | 0 | [5 empty] | 0 |  | 0 |  | 0 | 2 | D | 1 |  |  |  | ROZPOCET | [6 empty] | 0
36 | K | 76670-001 | D1as1 Restaurování stávajících dveří 800/2140mm se zárubní , vč. povrchové úpravy, kování, doplňků, kompletní provedení dle PD | kus | 1 |  | 0 |  |  |  | základní | 0 | 0 | 0 | 0 | 0 | 0 | 16 | K | 2 |  |  |  | ROZPOCET | 0 | 0 | 0 | 0 | 0 | 1 | 0 | 16 | 70
37 | K | 76670-002 | D1as2 Restaurování stávajících dveří 720/2130mm se zárubní , vč. povrchové úpravy, kování, doplňků, kompletní provedení dle PD | kus | 1 |  | 0 |  |  |  | základní | 0 | 0 | 0 | 0 | 0 | 0 | 16 | K | 2 |  |  |  | ROZPOCET | 0 | 0 | 0 | 0 | 0 | 1 | 0 | 16 | 72
38 | K | 76670-003 | D1as4 Restaurování stávajících dveří 800/2145mm se zárubní , vč. povrchové úpravy, kování, doplňků, kompletní provedení dle PD | kus | 1 |  | 0 |  |  |  | základní | 0 | 0 | 0 | 0 | 0 | 0 | 16 | K | 2 |  |  |  | ROZPOCET | 0 | 0 | 0 | 0 | 0 | 1 | 0 | 16 | 74
39 | K | 76670-004 | D1an1 Restaurování stávajících dveří 800/2150mm se zárubní, vč. povrchové úpravy, kování, doplňků, kompletní provedení dle PD | kus | 1 |  | 0 |  |  |  | základní | 0 | 0 | 0 | 0 | 0 | 0 | 16 | K | 2 |  |  |  | ROZPOCET | 0 | 0 | 0 | 0 | 0 | 1 | 0 | 16 | 76
40 | K | 76670-005 | D1an1Z Restaurování stávajících dveří 800-815/2125-2145mm se zárubní, vč. povrchové úpravy, kování, doplňků, kompletní provedení dle PD | kus | 2 |  | 0 |  |  |  | základní | 0 | 0 | 0 | 0 | 0 | 0 | 16 | K | 2 |  |  |  | ROZPOCET | 0 | 0 | 0 | 0 | 0 | 1 | 0 | 16 | 78
41 | K | 76670-006 | D1bs1 Restaurování stávajících dveří 990/2170mm se zárubní, vč. povrchové úpravy, kování, doplňků, kompletní provedení dle PD | kus | 1 |  | 0 |  |  |  | základní | 0 | 0 | 0 | 0 | 0 | 0 | 16 | K | 2 |  |  |  | ROZPOCET | 0 | 0 | 0 | 0 | 0 | 1 | 0 | 16 | 80
42 | K | 76670-007 | D1bs2 Restaurování stávajících dveří 990/2170mm se zárubní, vč. povrchové úpravy, kování, doplňků, kompletní provedení dle PD | kus | 1 |  | 0 |  |  |  | základní | 0 | 0 | 0 | 0 | 0 | 0 | 16 | K | 2 |  |  |  | ROZPOCET | 0 | 0 | 0 | 0 | 0 | 1 | 0 | 16 | 82
43 | K | 76670-008 | D1bs3 Restaurování stávajících dveří 905/2440mm se zárubní, vč. povrchové úpravy, kování, doplňků, kompletní provedení dle PD | kus | 1 |  | 0 |  |  |  | základní | 0 | 0 | 0 | 0 | 0 | 0 | 16 | K | 2 |  |  |  | ROZPOCET | 0 | 0 | 0 | 0 | 0 | 1 | 0 | 16 | 84
44 | K | 76670-009 | D1bs4 Restaurování stávajících dveří 910/2445mm se zárubní, vč. povrchové úpravy, kování, doplňků, kompletní provedení dle PD | kus | 1 |  | 0 |  |  |  | základní | 0 | 0 | 0 | 0 | 0 | 0 | 16 | K | 2 |  |  |  | ROZPOCET | 0 | 0 | 0 | 0 | 0 | 1 | 0 | 16 | 86
45 | K | 76670-010 | D1dn1 Restaurování stávajících dveří 860/2180mm se zárubní, vč. povrchové úpravy, kování, doplňků, kompletní provedení dle PD | kus | 1 |  | 0 |  |  |  | základní | 0 | 0 | 0 | 0 | 0 | 0 | 16 | K | 2 |  |  |  | ROZPOCET | 0 | 0 | 0 | 0 | 0 | 1 | 0 | 16 | 88
46 | K | 76670-011 | D1dn2 Restaurování stávajících dveří 850/2150mm se zárubní, vč. povrchové úpravy, kování, doplňků, kompletní provedení dle PD | kus | 1 |  | 0 |  |  |  | základní | 0 | 0 | 0 | 0 | 0 | 0 | 16 | K | 2 |  |  |  | ROZPOCET | 0 | 0 | 0 | 0 | 0 | 1 | 0 | 16 | 90
47 | K | 76670-012 | D1dn3 Restaurování stávajících dveří 860/2145mm se zárubní, vč. povrchové úpravy, kování, doplňků, kompletní provedení dle PD | kus | 1 |  | 0 |  |  |  | základní | 0 | 0 | 0 | 0 | 0 | 0 | 16 | K | 2 |  |  |  | ROZPOCET | 0 | 0 | 0 | 0 | 0 | 1 | 0 | 16 | 92
48 | K | 76670-013 | D1dn4 Restaurování stávajících dveří 850/2170mm se zárubní, vč. povrchové úpravy, kování, doplňků, kompletní provedení dle PD | kus | 1 |  | 0 |  |  |  | základní | 0 | 0 | 0 | 0 | 0 | 0 | 16 | K | 2 |  |  |  | ROZPOCET | 0 | 0 | 0 | 0 | 0 | 1 | 0 | 16 | 94
49 | K | 76670-014 | D1dn5 Restaurování stávajících dveří 850/2170mm se zárubní, vč. povrchové úpravy, kování, doplňků, kompletní provedení dle PD | kus | 1 |  | 0 |  |  |  | základní | 0 | 0 | 0 | 0 | 0 | 0 | 16 | K | 2 |  |  |  | ROZPOCET | 0 | 0 | 0 | 0 | 0 | 1 | 0 | 16 | 96
50 | K | 76670-015 | D1dn6 Restaurování stávajících dveří 880/2170mm se zárubní, vč. povrchové úpravy, kování, doplňků, kompletní provedení dle PD | kus | 1 |  | 0 |  |  |  | základní | 0 | 0 | 0 | 0 | 0 | 0 | 16 | K | 2 |  |  |  | ROZPOCET | 0 | 0 | 0 | 0 | 0 | 1 | 0 | 16 | 98
51 | K | 76670-016 | D1dn7 Restaurování stávajících dveří 860/2160mm se zárubní, vč. povrchové úpravy, kování, doplňků, kompletní provedení dle PD | kus | 1 |  | 0 |  |  |  | základní | 0 | 0 | 0 | 0 | 0 | 0 | 16 | K | 2 |  |  |  | ROZPOCET | 0 | 0 | 0 | 0 | 0 | 1 | 0 | 16 | 100
52 | K | 76670-017 | D1esBM Restaurování stávajících dveří 800/1970mm se zárubní, vč. povrchové úpravy, kování, doplňků, kompletní provedení dle PD | kus | 1 |  | 0 |  |  |  | základní | 0 | 0 | 0 | 0 | 0 | 0 | 16 | K | 2 |  |  |  | ROZPOCET | 0 | 0 | 0 | 0 | 0 | 1 | 0 | 16 | 102
53 | K | 76670-018 | D1fn Restaurování stávajících dveří 805/2105mm se zárubní, vč. povrchové úpravy, kování, doplňků, kompletní provedení dle PD | kus | 1 |  | 0 |  |  |  | základní | 0 | 0 | 0 | 0 | 0 | 0 | 16 | K | 2 |  |  |  | ROZPOCET | 0 | 0 | 0 | 0 | 0 | 1 | 0 | 16 | 104
54 | K | 76670-019 | D2as5B Restaurování stávajících dveří 1210/2440mm se zárubní, vč. povrchové úpravy, kování, doplňků, kompletní provedení dle PD | kus | 2 |  | 0 |  |  |  | základní | 0 | 0 | 0 | 0 | 0 | 0 | 16 | K | 2 |  |  |  | ROZPOCET | 0 | 0 | 0 | 0 | 0 | 1 | 0 | 16 | 106
55 | K | 76670-020 | D2aS6B Restaurování stávajících dveří 1220/2450mm se zárubní, vč. povrchové úpravy, kování, doplňků, kompletní provedení dle PD | kus | 1 |  | 0 |  |  |  | základní | 0 | 0 | 0 | 0 | 0 | 0 | 16 | K | 2 |  |  |  | ROZPOCET | 0 | 0 | 0 | 0 | 0 | 1 | 0 | 16 | 108
56 | K | 76670-021 | D2an1 Restaurování stávajících dveří 1250-1260/2450mm se zárubní, vč. povrchové úpravy, kování, doplňků, kompletní provedení dle PD | kus | 20 |  | 0 |  |  |  | základní | 0 | 0 | 0 | 0 | 0 | 0 | 16 | K | 2 |  |  |  | ROZPOCET | 0 | 0 | 0 | 0 | 0 | 1 | 0 | 16 | 110
57 | K | 76670-0211 | D2an1 Restaurování stávajících dveří v restaurátorském režimu 1250-1260/2450mm se zárubní, vč. povrchové úpravy, kování, doplňků, kompletní provedení dle PD | kus | 1 |  | 0 |  |  |  | základní | 0 | 0 | 0 | 0 | 0 | 0 | 16 | K | 2 |  |  |  | ROZPOCET | 0 | 0 | 0 | 0 | 0 | 1 | 0 | 16 | 112
58 | K | 76670-022 | D2an1Z Restaurování stávajících dveří 1260/2475mm se zárubní, vč. povrchové úpravy, kování, doplňků, kompletní provedení dle PD | kus | 3 |  | 0 |  |  |  | základní | 0 | 0 | 0 | 0 | 0 | 0 | 16 | K | 2 |  |  |  | ROZPOCET | 0 | 0 | 0 | 0 | 0 | 1 | 0 | 16 | 114
59 | K | 76670-023 | D2an2 Restaurování stávajících dveří 1250/2470mm se zárubní, vč. povrchové úpravy, kování, doplňků, kompletní provedení dle PD | kus | 1 |  | 0 |  |  |  | základní | 0 | 0 | 0 | 0 | 0 | 0 | 16 | K | 2 |  |  |  | ROZPOCET | 0 | 0 | 0 | 0 | 0 | 1 | 0 | 16 | 116
60 | K | 76670-024 | D2an3 Restaurování stávajících dveří 1260/2490mm se zárubní, vč. povrchové úpravy, kování, doplňků, kompletní provedení dle PD | kus | 1 |  | 0 |  |  |  | základní | 0 | 0 | 0 | 0 | 0 | 0 | 16 | K | 2 |  |  |  | ROZPOCET | 0 | 0 | 0 | 0 | 0 | 1 | 0 | 16 | 118
61 | K | 76670-025 | D2an4 Restaurování stávajících dveří 1260/2475mm se zárubní, vč. povrchové úpravy, kování, doplňků, kompletní provedení dle PD | kus | 3 |  | 0 |  |  |  | základní | 0 | 0 | 0 | 0 | 0 | 0 | 16 | K | 2 |  |  |  | ROZPOCET | 0 | 0 | 0 | 0 | 0 | 1 | 0 | 16 | 120
62 | K | 76670-026 | D2bs1a Restaurování stávajících dveří 1230/2410mm se zárubní, vč. povrchové úpravy, kování, doplňků, kompletní provedení dle PD | kus | 1 |  | 0 |  |  |  | základní | 0 | 0 | 0 | 0 | 0 | 0 | 16 | K | 2 |  |  |  | ROZPOCET | 0 | 0 | 0 | 0 | 0 | 1 | 0 | 16 | 122
63 | K | 76670-027 | D2bs1b Restaurování stávajících dveří 1210/2440mm se zárubní, vč. povrchové úpravy, kování, doplňků, kompletní provedení dle PD | kus | 1 |  | 0 |  |  |  | základní | 0 | 0 | 0 | 0 | 0 | 0 | 16 | K | 2 |  |  |  | ROZPOCET | 0 | 0 | 0 | 0 | 0 | 1 | 0 | 16 | 124
64 | K | 76670-028 | D2bs2 Restaurování stávajících dveří 1210/2465mm se zárubní, vč. povrchové úpravy, kování, doplňků, kompletní provedení dle PD | kus | 1 |  | 0 |  |  |  | základní | 0 | 0 | 0 | 0 | 0 | 0 | 16 | K | 2 |  |  |  | ROZPOCET | 0 | 0 | 0 | 0 | 0 | 1 | 0 | 16 | 126
65 | K | 76670-029 | D2bs3 Restaurování stávajících dveří 1250/2350mm se zárubní, vč. povrchové úpravy, kování, doplňků, kompletní provedení dle PD | kus | 2 |  | 0 |  |  |  | základní | 0 | 0 | 0 | 0 | 0 | 0 | 16 | K | 2 |  |  |  | ROZPOCET | 0 | 0 | 0 | 0 | 0 | 1 | 0 | 16 | 128
66 | K | 76670-030 | D2bs4 Restaurování stávajících dveří 1220/2470mm se zárubní, vč. povrchové úpravy, kování, doplňků, kompletní provedení dle PD | kus | 1 |  | 0 |  |  |  | základní | 0 | 0 | 0 | 0 | 0 | 0 | 16 | K | 2 |  |  |  | ROZPOCET | 0 | 0 | 0 | 0 | 0 | 1 | 0 | 16 | 130
67 | K | 76670-031 | D2bs5 Restaurování stávajících dveří 1210/2450mm se zárubní, vč. povrchové úpravy, kování, doplňků, kompletní provedení dle PD | kus | 1 |  | 0 |  |  |  | základní | 0 | 0 | 0 | 0 | 0 | 0 | 16 | K | 2 |  |  |  | ROZPOCET | 0 | 0 | 0 | 0 | 0 | 1 | 0 | 16 | 132
68 | K | 76670-032 | D2bs7B Restaurování stávajících dveří 1220/2460mm se zárubní, vč. povrchové úpravy, kování, doplňků, kompletní provedení dle PD | kus | 1 |  | 0 |  |  |  | základní | 0 | 0 | 0 | 0 | 0 | 0 | 16 | K | 2 |  |  |  | ROZPOCET | 0 | 0 | 0 | 0 | 0 | 1 | 0 | 16 | 134
69 | K | 76670-033 | D2bs8B Restaurování stávajících dveří 1210/2480mm se zárubní, vč. povrchové úpravy, kování, doplňků, kompletní provedení dle PD | kus | 1 |  | 0 |  |  |  | základní | 0 | 0 | 0 | 0 | 0 | 0 | 16 | K | 2 |  |  |  | ROZPOCET | 0 | 0 | 0 | 0 | 0 | 1 | 0 | 16 | 136
70 | K | 76670-034 | D2bs9B Restaurování stávajících dveří 1210/2450mm se zárubní, vč. povrchové úpravy, kování, doplňků, kompletní provedení dle PD | kus | 1 |  | 0 |  |  |  | základní | 0 | 0 | 0 | 0 | 0 | 0 | 16 | K | 2 |  |  |  | ROZPOCET | 0 | 0 | 0 | 0 | 0 | 1 | 0 | 16 | 138
71 | K | 76670-035 | D2bs10 Restaurování stávajících dveří 1230/2410mm se zárubní, vč. povrchové úpravy, kování, doplňků, kompletní provedení dle PD | kus | 1 |  | 0 |  |  |  | základní | 0 | 0 | 0 | 0 | 0 | 0 | 16 | K | 2 |  |  |  | ROZPOCET | 0 | 0 | 0 | 0 | 0 | 1 | 0 | 16 | 140
72 | K | 76670-036 | D2bs11B Restaurování stávajících dveří 1220/2440mm se zárubní, vč. povrchové úpravy, kování, doplňků, kompletní provedení dle PD | kus | 1 |  | 0 |  |  |  | základní | 0 | 0 | 0 | 0 | 0 | 0 | 16 | K | 2 |  |  |  | ROZPOCET | 0 | 0 | 0 | 0 | 0 | 1 | 0 | 16 | 142
73 | K | 76670-037 | D2bn1 Restaurování stávajících dveří 1210/2180mm se zárubní, vč. povrchové úpravy, kování, doplňků, kompletní provedení dle PD | kus | 1 |  | 0 |  |  |  | základní | 0 | 0 | 0 | 0 | 0 | 0 | 16 | K | 2 |  |  |  | ROZPOCET | 0 | 0 | 0 | 0 | 0 | 1 | 0 | 16 | 144
74 | K | 76670-038 | D2Kvs1 Restaurování stávajících dveří 2110/2600mm se zárubní, vč. povrchové úpravy, kování, doplňků, kompletní provedení dle PD | kus | 1 |  | 0 |  |  |  | základní | 0 | 0 | 0 | 0 | 0 | 0 | 16 | K | 2 |  |  |  | ROZPOCET | 0 | 0 | 0 | 0 | 0 | 1 | 0 | 16 | 146
75 | K | 76670-039 | D2Kvs2 Restaurování stávajících dveří 1175/2600mm se zárubní, vč. povrchové úpravy, kování, doplňků, kompletní provedení dle PD | kus | 2 |  | 0 |  |  |  | základní | 0 | 0 | 0 | 0 | 0 | 0 | 16 | K | 2 |  |  |  | ROZPOCET | 0 | 0 | 0 | 0 | 0 | 1 | 0 | 16 | 148
76 | K | 76670-040 | DPs Restaurování stávajících ocelových dveří 900/2000mm se zárubní, vč. povrchové úpravy, kování, doplňků, kompletní provedení dle PD | kus | 4 |  | 0 |  |  |  | základní | 0 | 0 | 0 | 0 | 0 | 0 | 16 | K | 2 |  |  |  | ROZPOCET | 0 | 0 | 0 | 0 | 0 | 1 | 0 | 16 | 150
77 | K | 998766203R | Přesun hmot procentní pro kce truhlářské v objektech v přes 12 do 24 m | % | 11170.5 |  | 0 | CS ÚRS 2021 02 |  |  | základní | 0 | 0 | 0 | 0 | 0 | 0 | 16 | K | 2 |  |  |  | ROZPOCET | 0 | 0 | 0 | 0 | 0 | 1 | 0 | 16 | 1990626249
| D | 767 | Konstrukce zámečnické |  |  |  | 0 | [5 empty] | 0 |  | 0 |  | 0 | 2 | D | 1 |  |  |  | ROZPOCET | [6 empty] | 0
78 | K | 76701-0001 | Z/01 Revizní lávka stávající - repase, demontáž, úprava v dílně. zpětná montáž, povrchová úprava | m | 123.5 |  | 0 |  |  |  | základní | 0 | 0 | 0 | 0 | 0 | 0 | 16 | K | 2 |  |  |  | ROZPOCET | 0 | 0 | 0 | 0 | 0 | 1 | 0 | 16 | 152
79 | K | 998767203R | Přesun hmot procentní pro zámečnické konstrukce v objektech v přes 12 do 24 m | % | 1852.5 |  | 0 | CS ÚRS 2021 02 |  |  | základní | 0 | 0 | 0 | 0 | 0 | 0 | 16 | K | 2 |  |  |  | ROZPOCET | 0 | 0 | 0 | 0 | 0 | 1 | 0 | 16 | 1325690388
| D | 7672 | Kovářské výrobky |  |  |  | 0 | [5 empty] | 0 |  | 0 |  | 0 | 2 | D | 1 |  |  |  | ROZPOCET | [6 empty] | 0
80 | K | 76720-001 | KV/OR1 - M+D ochrana rohů větší, 150x65x37cm - demontáž, odstranění povrch.úprav, oprava poškozených částí, doplnění chybějících dekorativních prvků, nová povrchová úprava, kompletní provedení dle PD | kus | 4 |  | 0 |  |  |  | základní | 0 | 0 | 0 | 0 | 0 | 0 | 16 | K | 2 |  |  |  | ROZPOCET | 0 | 0 | 0 | 0 | 0 | 1 | 0 | 16 | 154
81 | K | 76720-002 | KV/OR2 - M+D ochrana rohů menší, 150x65x37cm - demontáž, odstranění povrch.úprav, oprava poškozených částí, doplnění chybějících dekorativních prvků, nová povrchová úprava, kompletní provedení dle PD | kus | 6 |  | 0 |  |  |  | základní | 0 | 0 | 0 | 0 | 0 | 0 | 16 | K | 2 |  |  |  | ROZPOCET | 0 | 0 | 0 | 0 | 0 | 1 | 0 | 16 | 156
82 | K | 76720-003 | KV/SP - M+D schodiště na půdu, 108x140x120cm - mechanické očištění ocel.kartáči, oprava poškozených částí, doplnění chybějících dekorativních prvků, nová povrchová úprava, kompletní provedení dle PD | kus | 1 |  | 0 |  |  |  | základní | 0 | 0 | 0 | 0 | 0 | 0 | 16 | K | 2 |  |  |  | ROZPOCET | 0 | 0 | 0 | 0 | 0 | 1 | 0 | 16 | 158
83 | K | 76720-004 | KV/Z1 - M+D sestava zábradlí hlavní, 115-160x550x5cm - demontáž jednotlivých konstrukčních prvků, odstranění povrch.úprav, oprava poškozených částí, doplnění chybějících dekorativních prvků, nová povrchová úprava, kompletní provedení dle PD | kus | 7 |  | 0 |  |  |  | základní | 0 | 0 | 0 | 0 | 0 | 0 | 16 | K | 2 |  |  |  | ROZPOCET | 0 | 0 | 0 | 0 | 0 | 1 | 0 | 16 | 160
84 | K | 76720-005 | KV/Z2 - M+D sestava zábradlí vedlejší-schodiště k Labi , 350x120x8cm - demontáž jednotlivých konstrukčních prvků, odstranění povrch.úprav, oprava poškozených částí, doplnění chybějících dekorativních prvků, nová povrchová úprava, kompletní provedení dle P | kus | 6 |  | 0 |  |  |  | základní | 0 | 0 | 0 | 0 | 0 | 0 | 16 | K | 2 |  |  |  | ROZPOCET | 0 | 0 | 0 | 0 | 0 | 1 | 0 | 16 | 162
85 | K | 76720-006 | KV/Z3 - M+D sestava zábradlí vedlejší, 125x115x136x9cm - demontáž jednotlivých konstrukčních prvků, odstranění povrch.úprav, oprava poškozených částí, doplnění chybějících dekorativních prvků, nová povrchová úprava, kompletní provedení dle PD | kus | 1 |  | 0 |  |  |  | základní | 0 | 0 | 0 | 0 | 0 | 0 | 16 | K | 2 |  |  |  | ROZPOCET | 0 | 0 | 0 | 0 | 0 | 1 | 0 | 16 | 164
86 | K | 76720-007 | KV/Z3N - M+D sestava zábradlí vedlejší-doplnění chybějící části-replika, vč. nová povrchová úprava, kompletní provedení dle PD | kus | 1 |  | 0 |  |  |  | základní | 0 | 0 | 0 | 0 | 0 | 0 | 16 | K | 2 |  |  |  | ROZPOCET | 0 | 0 | 0 | 0 | 0 | 1 | 0 | 16 | 166
87 | K | 76720-008 | KV/01 - M+D Ozdobná hlavice na korunní římse, vč. nová povrchové úpravy, kompletní provedení dle PD | kus | 12 |  | 0 |  |  |  | základní | 0 | 0 | 0 | 0 | 0 | 0 | 16 | K | 2 |  |  |  | ROZPOCET | 0 | 0 | 0 | 0 | 0 | 1 | 0 | 16 | 168
88 | K | 998767203R | Přesun hmot procentní pro zámečnické konstrukce v objektech v přes 12 do 24 m | % | 4090 |  | 0 | CS ÚRS 2021 02 |  |  | základní | 0 | 0 | 0 | 0 | 0 | 0 | 16 | K | 2 |  |  |  | ROZPOCET | 0 | 0 | 0 | 0 | 0 | 1 | 0 | 16 | -1914921621
| D | 7721 | Kamenické výrobky |  |  |  | 0 | [5 empty] | 0 |  | 0 |  | 0 | 2 | D | 1 |  |  |  | ROZPOCET | [6 empty] | 0
89 | K | 77210-019 | KA/19 M+D stávající kamenný schodišťový stupeň, 1320x310x165mm+2120x330x180mm, odstranění povrch.úprav vč. lepidel, plošné očištění, lokální zapravení defektů umělým kamenem, impregnace kamene, kompletní provedení dle PD | kus | 1 |  | 0 |  |  |  | základní | 0 | 0 | 0 | 0 | 0 | 0 | 16 | K | 2 |  |  |  | ROZPOCET | 0 | 0 | 0 | 0 | 0 | 1 | 0 | 16 | 170
90 | K | 77210-022 | KA/22 M+D lemování schodiště stávající - odstranění povrchových úprav (PVC, samolepka), mechanické očištění od lepidel, plošné očištění, lokální zapravení defektů umělým kamenem, kompletní provedení dle PD | m | 3.97 |  | 0 |  |  |  | základní | 0 | 0 | 0 | 0 | 0 | 0 | 16 | K | 2 |  |  |  | ROZPOCET | 0 | 0 | 0 | 0 | 0 | 1 | 0 | 16 | 172
91 | K | 77210-025.1 | KA/25.1 M+D oprava,renovace - okenní parapet teracový, 190-470x40mm, vč. přebroušení, impregnace , kompletní provedení dle PD | m | 88.25 |  | 0 |  |  |  | základní | 0 | 0 | 0 | 0 | 0 | 0 | 16 | K | 2 |  |  |  | ROZPOCET | 0 | 0 | 0 | 0 | 0 | 1 | 0 | 16 | 174
| VV |  | 1,1*12 |  | 13.2 | [13 empty] | VV | 2 | 2 | True | 0 | ROZPOCET
| VV |  | 1,1*4 |  | 4.4 | [13 empty] | VV | 2 | 2 | True | 0 | ROZPOCET
| VV |  | 1,15 |  | 1.15 | [13 empty] | VV | 2 | 2 | True | 0 | ROZPOCET
| VV |  | 1,4*2 |  | 2.8 | [13 empty] | VV | 2 | 2 | True | 0 | ROZPOCET
| VV |  | 1,4 |  | 1.4 | [13 empty] | VV | 2 | 2 | True | 0 | ROZPOCET
| VV |  | 1,4 |  | 1.4 | [13 empty] | VV | 2 | 2 | True | 0 | ROZPOCET
| VV |  | 1,4*18 |  | 25.2 | [13 empty] | VV | 2 | 2 | True | 0 | ROZPOCET
| VV |  | 1,4*10 |  | 14 | [13 empty] | VV | 2 | 2 | True | 0 | ROZPOCET
| VV |  | 1,4*4 |  | 5.6 | [13 empty] | VV | 2 | 2 | True | 0 | ROZPOCET
| VV |  | 1,4 |  | 1.4 | [13 empty] | VV | 2 | 2 | True | 0 | ROZPOCET
| VV |  | 1,4 |  | 1.4 | [13 empty] | VV | 2 | 2 | True | 0 | ROZPOCET
| VV |  | 1,55*6 |  | 9.3 | [13 empty] | VV | 2 | 2 | True | 0 | ROZPOCET
| VV |  | 1,4*2 |  | 2.8 | [13 empty] | VV | 2 | 2 | True | 0 | ROZPOCET
| VV |  | 1,4 |  | 1.4 | [13 empty] | VV | 2 | 2 | True | 0 | ROZPOCET
| VV |  | 1,4 |  | 1.4 | [13 empty] | VV | 2 | 2 | True | 0 | ROZPOCET
| VV |  | 1,4 |  | 1.4 | [13 empty] | VV | 2 | 2 | True | 0 | ROZPOCET
| VV |  | Součet |  | 88.25 | [13 empty] | VV | 2 | 4 | True | 1 | ROZPOCET
92 | K | 77210-027 | KA/27 M+D kamenný stupeň stávající 2600x310x165mm, odstranění povrchových úprav (PVC, samolepka), mechanické očištění od lepidel, plošné očištění, lokální zapravení defektů umělým kamenem, impregnace, kompletní provedení dle PD | kus | 1 |  | 0 |  |  |  | základní | 0 | 0 | 0 | 0 | 0 | 0 | 16 | K | 2 |  |  |  | ROZPOCET | 0 | 0 | 0 | 0 | 0 | 1 | 0 | 16 | 176
93 | K | 77210-030 | KA/30 kamenný sokl-úprava, 1200x800mm, kompletní provedení dle PD | kus | 1 |  | 0 |  |  |  | základní | 0 | 0 | 0 | 0 | 0 | 0 | 16 | K | 2 |  |  |  | ROZPOCET | 0 | 0 | 0 | 0 | 0 | 1 | 0 | 16 | 178
94 | K | 77210-031 | KA/31 kamenný sokl-úprava, kompletní provedení dle PD | kus | 2 |  | 0 |  |  |  | základní | 0 | 0 | 0 | 0 | 0 | 0 | 16 | K | 2 |  |  |  | ROZPOCET | 0 | 0 | 0 | 0 | 0 | 1 | 0 | 16 | 180
95 | K | 77210-031.B | KA/B2 fragment původní krytiny 235x130x4mm, očistit destilovanou vodou a silinovým kartáčem, umístit do vitríny TR12, kompletní provedení dle PD | kus | 1 |  | 0 |  |  |  | základní | 0 | 0 | 0 | 0 | 0 | 0 | 16 | K | 2 |  |  |  | ROZPOCET | 0 | 0 | 0 | 0 | 0 | 1 | 0 | 16 | 182
96 | K | 77210-033 | KA/33 M+D kamenná dlaždice-renovace, očištění, přebroušení, kompletní provedení dle PD | kus | 1 |  | 0 |  |  |  | základní | 0 | 0 | 0 | 0 | 0 | 0 | 16 | K | 2 |  |  |  | ROZPOCET | 0 | 0 | 0 | 0 | 0 | 1 | 0 | 16 | 184
97 | K | 998772203R | Přesun hmot procentní pro podlahy z kamene v objektech v přes 12 do 60 m | % | 514.573 |  | 0 | CS ÚRS 2021 02 |  |  | základní | 0 | 0 | 0 | 0 | 0 | 0 | 16 | K | 2 |  |  |  | ROZPOCET | 0 | 0 | 0 | 0 | 0 | 1 | 0 | 16 | 112468685
| D | M | M |  |  |  | 0 | [5 empty] | 0 |  | 0 |  | 0 | 3 | D | 0 |  |  |  | ROZPOCET | [6 empty] | 0
| D | M225 | Repasovaná svítidla a repliky |  |  |  | 0 | [5 empty] | 0 |  | 0 |  | 0 | 1 | D | 1 |  |  |  | ROZPOCET | [6 empty] | 0
98 | K | 22500-001 | VSR01 Lustr šestiloučový původní - repase, demotáž od el.instalace, demontáž jednotlivých dílů svítidla, čištění jednotlivých kovových částí v prostředku Chelaton III a destilované vodě, čištění skleněných částí saponátem, instalace nových kabelů, montáž | kus | 2 |  | 0 |  |  |  | základní | 0 | 0 | 0 | 0 | 0 | 0 | 4 | K | 2 |  |  |  | ROZPOCET | 0 | 0 | 0 | 0 | 0 | 1 | 0 | 4 | 186
99 | K | 22500-002 | VSR02 Lustr sedmibodový původní - repase, demotáž od el.instalace, demontáž jednotlivých dílů svítidla, čištění jednotlivých kovových částí v prostředku Chelaton III a destilované vodě, čištění skleněných částí saponátem, instalace nových kabelů, montáž n | kus | 1 |  | 0 |  |  |  | základní | 0 | 0 | 0 | 0 | 0 | 0 | 4 | K | 2 |  |  |  | ROZPOCET | 0 | 0 | 0 | 0 | 0 | 1 | 0 | 4 | 188
100 | K | 22500-003 | VSR03 Lustr osmiloučový původní - repase, demotáž od el.instalace, demontáž jednotlivých dílů svítidla, čištění jednotlivých kovových částí v prostředku Chelaton III a destilované vodě, čištění skleněných částí saponátem, instalace nových kabelů, montáž n | kus | 1 |  | 0 |  |  |  | základní | 0 | 0 | 0 | 0 | 0 | 0 | 4 | K | 2 |  |  |  | ROZPOCET | 0 | 0 | 0 | 0 | 0 | 1 | 0 | 4 | 190
101 | K | 22500-004 | VSR04 Lustr křišťálový původní - repase, demotáž od el.instalace, demontáž jednotlivých dílů svítidla, čištění jednotlivých kovových částí v prostředku Chelaton III a destilované vodě, čištění skleněných částí saponátem, instalace nových kabelů, montáž na | kus | 1 |  | 0 |  |  |  | základní | 0 | 0 | 0 | 0 | 0 | 0 | 4 | K | 2 |  |  |  | ROZPOCET | 0 | 0 | 0 | 0 | 0 | 1 | 0 | 4 | 192

## 04 - Sanace krovu - neinv...
[9 empty] | >> skryté sloupce << | [9 empty] | {a1814272-a93b-4e44-8570-e3d8c75ae311}
2
| KRYCÍ LIST SOUPISU PRACÍ | [8 empty] | v --- níže se nacházejí doplnkové a pomocné údaje k sestavám --- v | [8 empty] | False
Stavba:
Rekonstrukce budovy C, UHK, nám.Svobody-revize-cú 2021/II
Objekt:
002 - Neinvestiční náklady
Soupis:
04 - Sanace krovu - neinvestiční
| KSO: |  |  |  |  | CC-CZ:
| Místo: |  |  |  |  | Datum: | 14. 10. 2021
| Zadavatel: |  |  |  |  | IČ:
DIČ:
| Zhotovitel: |  |  |  |  | IČ:
DIČ:
| Projektant: |  |  |  |  | IČ:
DIČ:
| Zpracovatel: |  |  |  |  | IČ:
DIČ:
Poznámka:
| Cena bez DPH | [5 empty] | 0
|  |  | Základ daně |  |  | Sazba daně | Výše daně
| DPH | základní | 0 |  |  | 21% | 0
|  | snížená | 0 |  |  | 15% | 0
|  | zákl. přenesená | 0 |  |  | 21% | 0
|  | sníž. přenesená | 0 |  |  | 15% | 0
|  | nulová | 0 |  |  | 0% | 0
| Cena s DPH |  |  | v | CZK |  | 0
| Projektant |  |  | Zpracovatel
| Datum a podpis: |  | Razítko | Datum a podpis: |  |  | Razítko
| Objednavatel |  |  | Zhotovitel
| Datum a podpis: |  | Razítko | Datum a podpis: |  |  | Razítko
REKAPITULACE ČLENĚNÍ SOUPISU PRACÍ
Stavba:
Rekonstrukce budovy C, UHK, nám.Svobody-revize-cú 2021/II
Objekt:
002 - Neinvestiční náklady
Soupis:
04 - Sanace krovu - neinvestiční
Místo: | [5 empty] | Datum: | 14. 10. 2021
Zadavatel: | [5 empty] | Projektant:
Zhotovitel: | [5 empty] | Zpracovatel:
Kód dílu - Popis | [6 empty] | Cena celkem [CZK]
Náklady ze soupisu prací | [6 empty] | 0 | [12 empty] | -1
| PSV - PSV | [5 empty] | 0
| 76201 - Sanace krovu | [5 empty] | 0
SOUPIS PRACÍ
Stavba:
Rekonstrukce budovy C, UHK, nám.Svobody-revize-cú 2021/II
Objekt:
002 - Neinvestiční náklady
Soupis:
04 - Sanace krovu - neinvestiční
Místo: | [5 empty] | Datum: | 14. 10. 2021
Zadavatel: | [5 empty] | Projektant:
Zhotovitel: | [5 empty] | Zpracovatel:
PČ | Typ | Kód | Popis | MJ | Množství | J.cena [CZK] | Cena celkem [CZK] | Cenová soustava |  |  | DPH | J. Nh [h] | Nh celkem [h] | J. hmotnost [t] | Hmotnost celkem [t] | J. suť [t] | Suť Celkem [t]
Náklady soupisu celkem | [6 empty] | 0 | [5 empty] | 0 |  | 0 |  | 0 |  | D | -1 | [7 empty] | 0
| D | PSV | PSV |  |  |  | 0 | [5 empty] | 0 |  | 0 |  | 0 | 2 | D | 0 | ROZPOCET | [6 empty] | 0
| D | 76201 | Sanace krovu |  |  |  | 0 | [5 empty] | 0 |  | 0 |  | 0 | 1 | D | 1 | ROZPOCET | [6 empty] | 0
1 | K | 76201-001 | Sanace krovu, viz. příloha | Kč | 1 |  | 0 |  |  |  | základní | 0 | 0 | 0 | 0 | 0 | 0 | 4 | K | 2 | ROZPOCET | 0 | 0 | 0 | 0 | 0 | 1 | 0 | 4 | 2

## 07 - Přípojka kanalizace-...
[9 empty] | >> skryté sloupce << | [9 empty] | {48b13934-9359-42b0-aaba-fe796c99ba16}
2
| KRYCÍ LIST SOUPISU PRACÍ | [8 empty] | v --- níže se nacházejí doplnkové a pomocné údaje k sestavám --- v | [8 empty] | False
Stavba:
Rekonstrukce budovy C, UHK, nám.Svobody-revize-cú 2021/II
Objekt:
002 - Neinvestiční náklady
Soupis:
07 - Přípojka kanalizace-neinvestiční
| KSO: |  |  |  |  | CC-CZ:
| Místo: |  |  |  |  | Datum: | 14. 10. 2021
| Zadavatel: |  |  |  |  | IČ:
DIČ:
| Zhotovitel: |  |  |  |  | IČ:
DIČ:
| Projektant: |  |  |  |  | IČ:
DIČ:
| Zpracovatel: |  |  |  |  | IČ:
DIČ:
Poznámka:
| Cena bez DPH | [5 empty] | 0
|  |  | Základ daně |  |  | Sazba daně | Výše daně
| DPH | základní | 0 |  |  | 21% | 0
|  | snížená | 0 |  |  | 15% | 0
|  | zákl. přenesená | 0 |  |  | 21% | 0
|  | sníž. přenesená | 0 |  |  | 15% | 0
|  | nulová | 0 |  |  | 0% | 0
| Cena s DPH |  |  | v | CZK |  | 0
| Projektant |  |  | Zpracovatel
| Datum a podpis: |  | Razítko | Datum a podpis: |  |  | Razítko
| Objednavatel |  |  | Zhotovitel
| Datum a podpis: |  | Razítko | Datum a podpis: |  |  | Razítko
REKAPITULACE ČLENĚNÍ SOUPISU PRACÍ
Stavba:
Rekonstrukce budovy C, UHK, nám.Svobody-revize-cú 2021/II
Objekt:
002 - Neinvestiční náklady
Soupis:
07 - Přípojka kanalizace-neinvestiční
Místo: | [5 empty] | Datum: | 14. 10. 2021
Zadavatel: | [5 empty] | Projektant:
Zhotovitel: | [5 empty] | Zpracovatel:
Kód dílu - Popis | [6 empty] | Cena celkem [CZK]
Náklady ze soupisu prací | [6 empty] | 0 | [12 empty] | -1
| PSV - PSV | [5 empty] | 0
| 7221 - Přípojka kanalizace | [5 empty] | 0
SOUPIS PRACÍ
Stavba:
Rekonstrukce budovy C, UHK, nám.Svobody-revize-cú 2021/II
Objekt:
002 - Neinvestiční náklady
Soupis:
07 - Přípojka kanalizace-neinvestiční
Místo: | [5 empty] | Datum: | 14. 10. 2021
Zadavatel: | [5 empty] | Projektant:
Zhotovitel: | [5 empty] | Zpracovatel:
PČ | Typ | Kód | Popis | MJ | Množství | J.cena [CZK] | Cena celkem [CZK] | Cenová soustava |  |  | DPH | J. Nh [h] | Nh celkem [h] | J. hmotnost [t] | Hmotnost celkem [t] | J. suť [t] | Suť Celkem [t]
Náklady soupisu celkem | [6 empty] | 0 | [5 empty] | 0 |  | 0 |  | 0 |  | D | -1 | [7 empty] | 0
| D | PSV | PSV |  |  |  | 0 | [5 empty] | 0 |  | 0 |  | 0 | 2 | D | 0 | ROZPOCET | [6 empty] | 0
| D | 7221 | Přípojka kanalizace |  |  |  | 0 | [5 empty] | 0 |  | 0 |  | 0 | 1 | D | 1 | ROZPOCET | [6 empty] | 0
1 | K | 72210-001 | Přípojka kanalizace, viz. příloha | Kč | 1 |  | 0 |  |  |  | základní | 0 | 0 | 0 | 0 | 0 | 0 | 4 | K | 2 | ROZPOCET | 0 | 0 | 0 | 0 | 0 | 1 | 0 | 4 | 2

## 003 - VRN+ON
[9 empty] | >> skryté sloupce << | [9 empty] | {e7c07fdf-9b86-4793-a738-6c7490823152}
2
| KRYCÍ LIST SOUPISU PRACÍ | [8 empty] | v --- níže se nacházejí doplnkové a pomocné údaje k sestavám --- v | [8 empty] | False
Stavba:
Rekonstrukce budovy C, UHK, nám.Svobody-revize-cú 2021/II
Objekt:
003 - VRN+ON
| KSO: |  |  |  |  | CC-CZ:
| Místo: |  |  |  |  | Datum: | 14. 10. 2021
| Zadavatel: |  |  |  |  | IČ:
DIČ:
| Zhotovitel: |  |  |  |  | IČ:
DIČ:
| Projektant: |  |  |  |  | IČ:
DIČ:
| Zpracovatel: |  |  |  |  | IČ:
DIČ:
Poznámka:
| Cena bez DPH | [5 empty] | 0
|  |  | Základ daně |  |  | Sazba daně | Výše daně
| DPH | základní | 0 |  |  | 21% | 0
|  | snížená | 0 |  |  | 15% | 0
|  | zákl. přenesená | 0 |  |  | 21% | 0
|  | sníž. přenesená | 0 |  |  | 15% | 0
|  | nulová | 0 |  |  | 0% | 0
| Cena s DPH |  |  | v | CZK |  | 0
| Projektant |  |  | Zpracovatel
| Datum a podpis: |  | Razítko | Datum a podpis: |  |  | Razítko
| Objednavatel |  |  | Zhotovitel
| Datum a podpis: |  | Razítko | Datum a podpis: |  |  | Razítko
REKAPITULACE ČLENĚNÍ SOUPISU PRACÍ
Stavba:
Rekonstrukce budovy C, UHK, nám.Svobody-revize-cú 2021/II
Objekt:
003 - VRN+ON
Místo: | [5 empty] | Datum: | 14. 10. 2021
Zadavatel: | [5 empty] | Projektant:
Zhotovitel: | [5 empty] | Zpracovatel:
Kód dílu - Popis | [6 empty] | Cena celkem [CZK]
Náklady ze soupisu prací | [6 empty] | 0 | [12 empty] | -1
| VRN - Vedlejší rozpočtové náklady | [5 empty] | 0
| VN - Vedlejší náklady | [5 empty] | 0
| ON - Ostatní náklady | [5 empty] | 0
SOUPIS PRACÍ
Stavba:
Rekonstrukce budovy C, UHK, nám.Svobody-revize-cú 2021/II
Objekt:
003 - VRN+ON
Místo: | [5 empty] | Datum: | 14. 10. 2021
Zadavatel: | [5 empty] | Projektant:
Zhotovitel: | [5 empty] | Zpracovatel:
PČ | Typ | Kód | Popis | MJ | Množství | J.cena [CZK] | Cena celkem [CZK] | Cenová soustava |  |  | DPH | J. Nh [h] | Nh celkem [h] | J. hmotnost [t] | Hmotnost celkem [t] | J. suť [t] | Suť Celkem [t]
Náklady soupisu celkem | [6 empty] | 0 | [5 empty] | 0 |  | 0 |  | 0 |  | D | -1 | [7 empty] | 0
| D | VRN | Vedlejší rozpočtové náklady |  |  |  | 0 | [5 empty] | 0 |  | 0 |  | 0 | 5 | D | 0 | ROZPOCET | [6 empty] | 0
| D | VN | Vedlejší náklady |  |  |  | 0 | [5 empty] | 0 |  | 0 |  | 0 | 1 | D | 1 | ROZPOCET | [6 empty] | 0
1 | K | 1001 | Vývěsní štíty pro Klienta, dodavatele, konzultanta a architekty rozměru min. 2 x 3,5,m pevná na zvýšené konstrukci nad výškou 2,5 m | ks | 1 |  | 0 |  |  |  | základní | 0 | 0 | 0 | 0 | 0 | 0 | 4 | K | 2 | ROZPOCET | 0 | 0 | 0 | 0 | 0 | 1 | 0 | 4 | 2
2 | K | 1003 | Ochrana prací před nepříznivým počasím (provizorní zakrytí rekonstruované střechy proti povětrnostním a klimatickým vlivům) | kpl | 1 |  | 0 |  |  |  | základní | 0 | 0 | 0 | 0 | 0 | 0 | 4 | K | 2 | ROZPOCET | 0 | 0 | 0 | 0 | 0 | 1 | 0 | 4 | 4
3 | K | 1004 | Ostraha stavby | kpl | 1 |  | 0 |  |  |  | základní | 0 | 0 | 0 | 0 | 0 | 0 | 4 | K | 2 | ROZPOCET | 0 | 0 | 0 | 0 | 0 | 1 | 0 | 4 | 6
4 | K | 1008 | Poplatky za zábor veřejných prostranství | kpl | 1 |  | 0 |  |  |  | základní | 0 | 0 | 0 | 0 | 0 | 0 | 4 | K | 2 | ROZPOCET | 0 | 0 | 0 | 0 | 0 | 1 | 0 | 4 | 8
5 | K | 1009 | Poplatky na Dopravně inženýrské opatření a DIR | kpl | 1 |  | 0 |  |  |  | základní | 0 | 0 | 0 | 0 | 0 | 0 | 4 | K | 2 | ROZPOCET | 0 | 0 | 0 | 0 | 0 | 1 | 0 | 4 | 10
6 | K | 1010 | Vytyčení inženýrských sítí | Soubor | 1 |  | 0 |  |  |  | základní | 0 | 0 | 0 | 0 | 0 | 0 | 4 | K | 2 | ROZPOCET | 0 | 0 | 0 | 0 | 0 | 1 | 0 | 4 | 12
7 | K | 1011 | Vybudování zařízení staveniště dle POV vč. oplocení a napojení na inženýrské sítě | Soubor | 1 |  | 0 |  |  |  | základní | 0 | 0 | 0 | 0 | 0 | 0 | 4 | K | 2 | ROZPOCET | 0 | 0 | 0 | 0 | 0 | 1 | 0 | 4 | 14
8 | K | 1012 | Provoz zařízení staveniště | Soubor | 1 |  | 0 |  |  |  | základní | 0 | 0 | 0 | 0 | 0 | 0 | 4 | K | 2 | ROZPOCET | 0 | 0 | 0 | 0 | 0 | 1 | 0 | 4 | 16
9 | K | 1013 | Odstranění zařízení staveniště | Soubor | 1 |  | 0 |  |  |  | základní | 0 | 0 | 0 | 0 | 0 | 0 | 4 | K | 2 | ROZPOCET | 0 | 0 | 0 | 0 | 0 | 1 | 0 | 4 | 18
10 | K | 1014 | Provoz objednatele, kancelář pro TDI a AD včetně vybavení stůl 6 židlí, skříň na šaty a regál na projektovou dokumentaci, napojení na internet, lednička, bulletinboard pro HMG, detaily a PD rozměru 2x 2x3 m | Soubor | 1 |  | 0 |  |  |  | základní | 0 | 0 | 0 | 0 | 0 | 0 | 4 | K | 2 | ROZPOCET | 0 | 0 | 0 | 0 | 0 | 1 | 0 | 4 | 20
11 | K | 1015 | Koordinační činnost pro koordinaci staby s vestavbou zejména interiárů a volné části interiérů v rozsahu čtyř měsíců závěrečné fáze rekonstrukce objektu a koordinační činnost pro restaurátorské práce | hod | 40 |  | 0 |  |  |  | základní | 0 | 0 | 0 | 0 | 0 | 0 | 4 | K | 2 | ROZPOCET | 0 | 0 | 0 | 0 | 0 | 1 | 0 | 4 | 22
| D | ON | Ostatní náklady |  |  |  | 0 | [5 empty] | 0 |  | 0 |  | 0 | 1 | D | 1 | ROZPOCET | [6 empty] | 0
12 | K | 2002 | Dokumentace skutečného provedení , včetně zákresů změn a revizí z průzkumů a zabudovaných interiérů. Elektronicky v 1 vyhotovení na CD a 6 paré tištěná kopie. | Soubor | 1 |  | 0 |  |  |  | základní | 0 | 0 | 0 | 0 | 0 | 0 | 4 | K | 2 | ROZPOCET | 0 | 0 | 0 | 0 | 0 | 1 | 0 | 4 | 24
13 | K | 2003 | Inženýrská činnost (zejména s OPP, PO, BOZP, DIO, DIR, DOSS, správci dopr. a tech. Infr.) | kpl | 1 |  | 0 |  |  |  | základní | 0 | 0 | 0 | 0 | 0 | 0 | 4 | K | 2 | ROZPOCET | 0 | 0 | 0 | 0 | 0 | 1 | 0 | 4 | 26
14 | K | 2005 | Dílenská dokumentace, kladečské plány, odsouhlasení - dodávka GDS, na všechny části dodávky, které tuto dokumentaci vyžadují, zejména OCK, Kamenické výrobky, Truhlářské, Kovářské a Zámečnické výrobky, výplně otvorů, výtah... | kpl | 1 |  | 0 |  |  |  | základní | 0 | 0 | 0 | 0 | 0 | 0 | 4 | K | 2 | ROZPOCET | 0 | 0 | 0 | 0 | 0 | 1 | 0 | 4 | 28
15 | K | 2006 | Provozní řád a předpisy, zaškolení obsluhy, uvedení do trvalého provozu; doklady a protokoly pro kolaudaci stavby | kpl | 1 |  | 0 |  |  |  | základní | 0 | 0 | 0 | 0 | 0 | 0 | 4 | K | 2 | ROZPOCET | 0 | 0 | 0 | 0 | 0 | 1 | 0 | 4 | 30
16 | K | 2007 | Náklady spojené se vzorkováním, materiálů a výrobků dle požadavků PD | kpl | 1 |  | 0 |  |  |  | základní | 0 | 0 | 0 | 0 | 0 | 0 | 4 | K | 2 | ROZPOCET | 0 | 0 | 0 | 0 | 0 | 1 | 0 | 4 | 32
17 | K | 2008 | Provedení měření radonu v nově vykopaném suterénu | kpl | 1 |  | 0 |  |  |  | základní | 0 | 0 | 0 | 0 | 0 | 0 | 4 | K | 2 | ROZPOCET | 0 | 0 | 0 | 0 | 0 | 1 | 0 | 4 | 34
18 | K | 2009 | Demontáž, odvoz a likvidace zbylého nábytku dle samostatné přílohy (dodá odbor investic UHK)) | kpl | 1 |  | 0 |  |  |  | základní | 0 | 0 | 0 | 0 | 0 | 0 | 4 | K | 2 | ROZPOCET | 0 | 0 | 0 | 0 | 0 | 1 | 0 | 4 | 36
19 | K | 2010 | Pasportizace budovy C před započetím stavebních prací - před výkopy kvůli případným prasklinám | kpl | 1 |  | 0 |  |  |  | základní | 0 | 0 | 0 | 0 | 0 | 0 | 4 | K | 2 | ROZPOCET | 0 | 0 | 0 | 0 | 0 | 1 | 0 | 4 | 38
20 | K | 2011 | Provedení destruktivních sond+dalších doplňkových stavebně-technických průzkumných prací dle požadavků PD a AD (zejména průzkum komínů,větracích průduchů,kontrola zhlaví dřevěných nosníků ve stropech,kontrola spojení vazných trámů na tah v uložení na stře | kpl | 1 |  | 0 |  |  |  | základní | 0 | 0 | 0 | 0 | 0 | 0 | 4 | K | 2 | ROZPOCET | 0 | 0 | 0 | 0 | 0 | 1 | 0 | 4 | 40
21 | K | 2012 | Ochrana památkově chráněných a cenných konstrukcí, které nejdou přemístit | kpl | 1 |  | 0 |  |  |  | základní | 0 | 0 | 0 | 0 | 0 | 0 | 4 | K | 2 | ROZPOCET | 0 | 0 | 0 | 0 | 0 | 1 | 0 | 4 | 42
22 | K | 2013 | Provizorní ochranné kce, přemisťování a uskladnění historicky cenných prvků vč. varhan dle varhanářské dílny, ochrana stáv. schodišťových stupňů a nebouraných dlažeb obedněním | kpl | 1 |  | 0 |  |  |  | základní | 0 | 0 | 0 | 0 | 0 | 0 | 4 | K | 2 | ROZPOCET | 0 | 0 | 0 | 0 | 0 | 1 | 0 | 4 | 44
23 | K | 2014 | Příplatek za ztížené podmínky - stavba se nachází v širším centru města, staveniště je stísněné | Kč | 1 |  | 0 |  |  |  | základní | 0 | 0 | 0 | 0 | 0 | 0 | 4 | K | 2 | ROZPOCET | 0 | 0 | 0 | 0 | 0 | 1 | 0 | 4 | 46
24 | K | 2015 | Operativní průzkumná dokumentace podle metodiky NPÚ „Bláha, Jesenský, Macek, Razím, Sommer, Veselý: Operativní průzkum a dokumentace historických staveb, NPÚ Praha 2005“ | Kč | 1 |  | 0 |  |  |  | základní | 0 | 0 | 0 | 0 | 0 | 0 | 4 | K | 2 | ROZPOCET | 0 | 0 | 0 | 0 | 0 | 1 | 0 | 4 | 48
25 | K | 2016 | Obnova žulové dlažby u budovy C (260m2) - demontáž provizorní staveništní komunikace ze zámkové dlažby do sutě včetně skládkovného a zpětná pokládka žulové dlažby tl. 5cm meziuskladněné na paletách na letišti HK (cca 10km od staveniště) s výměnou prasklých dlaždic do 20% včetně provedení nového lože tak, aby komunikace vyhověla provozu vozidel do 3,5 tuny. Včetně předání podepsaného předávacího protokolu s TS HK. | Kč | 1 |  | 0 |  |  |  | základní | 0 | 0 | 0 | 0 | 0 | 0 | 4 | K | 2 | ROZPOCET | 0 | 0 | 0 | 0 | 0 | 1 | 0 | 4 | 50
26 | K | 2017 | Průzkum a určení výskytu azbestu v lignitových deskách - 3sondy+laboratorní vyhodnocení vzorku, zpráva, návrh postupu sanace na stavbě | soub | 1 |  | 0 |  |  |  | základní | 0 | 0 | 0 | 0 | 0 | 0 | 4 | K | 2 | ROZPOCET | 0 | 0 | 0 | 0 | 0 | 1 | 0 | 4 | -1247822007