## Pokyny pro vyplnění (hidden)
Pokyny pro vyplnění
Ve všech listech tohoto souboru můžete měnit pouze buňky s modrým pozadím. Jedná se o tyto údaje : - údaje o firmě - jednotkové ceny položek zadané na maximálně dvě desetinná místa

## Stavba
#RTSROZP# | Položkový rozpočet auly m.č. 307
| Stavba: |  |  | Rekonstrukce interiéru auly UHK budovy C
| Objekt: |  |  | Rekonstrukce interiéru auly
| Rozpočet: |  |  | Rekonstrukce interiéru auly
| Objednatel: |  | Univerzita Hradec Králové |  |  |  | IČ: | 62690094
|  |  | Rokitanského 62 |  |  |  | DIČ: | CZ62690094
500 03 Hradec Králové III
| Projektant: | [5 empty] | IČ:
DIČ:
| Zhotovitel: | [5 empty] | IČ:
DIČ:
| Vypracoval: |  | Architekti Hrůša a spol., Ateliér Brno, s.r.o.
| Rozpis ceny | [6 empty] | Celkem
HSV | HSV
PSV | PSV
MON | MON
VN | Vedlejší náklady
ON | Ostatní náklady
Celkem
Rekapitulace daní
| Základ pro sníženou DPH |  |  | 15 | % | 0 |  |  | CZK
| Snížená DPH |  |  | 15 | % | 0 |  |  | CZK
| Základ pro základní DPH |  |  | 21 | % | 0 |  |  | CZK
| Základní DPH |  |  | 21 | % | 0 |  |  | CZK
| Zaokrouhlení | [7 empty] | CZK
| Cena celkem bez DPH |  |  |  |  | 4591739 |  |  | CZK
| Cena celkem s DPH |  |  |  |  | 0 |  |  | CZK
|  | v |  |  | dne
|  |  | Za zhotovitele |  |  |  | Za objednatele
Rekapitulace dílčích částí
#CASTI>> | Číslo | Název |  |  | Základ pro sníženou DPH | Základ pro základní DPH | DPH celkem | Cena celkem | %
1 | Stavba |  |  |  | 0 | 4591739 | 964265.19 | 5556004.19 | 100
2 | 1 | Rekonstrukce interiéru sálu |  |  | 0 | 4591739 | 964265.19 | 5556004.19 | 100
3 | 1 | Rekonstrukce interiéru sálu |  |  | 0 | 4591739 | 964265.19 | 5556004.19 | 100
| Celkem za stavbu |  |  |  | 0 | 4591739 | 964265.19 | 5556004.19 | 100
Rekapitulace dílů
| Číslo | Název |  |  | Typ dílu |  |  | Celkem | %
| 94 | Lešení a stavební výtahy |  |  | HSV |  |  | 0
| 95 | Dokončovací konstrukce na pozemních stavbách |  |  | HSV |  |  | 0
| 96 | Bourání konstrukcí |  |  | HSV |  |  | 0
| 99 | Staveništní přesun hmot |  |  | HSV |  |  | 0
| 766 | Konstrukce truhlářské |  |  | PSV |  |  | 0
| 775 | Podlahy vlysové a parketové |  |  | PSV |  |  | 0
| 784 | Malby |  |  | PSV |  |  | 0
| 786A | Stínící technika |  |  | PSV |  |  | 0
| M21 | Elektromontáže |  |  | MON |  |  | 0
| D96 | Přesuny suti a vybouraných hmot |  |  | PSU |  |  | 0
| VN | Vedlejší náklady |  |  | VN |  |  | 0
| ON | Ostatní náklady |  |  | ON |  |  | 0
| Cena celkem | [6 empty] | 0 | 0
Note on D11: Název
Note on I11: IČO
Note on D12: Ulice
Note on I12: DIČ
Note on C13: PSČ
Note on D13: Ulice

## VzorPolozky (hidden)
Položkový rozpočet
S:
O:
R:

## 1 1 Pol
Položkový rozpočet | [22 empty] | #TypZaznamu#
S: |  | Rekonstrukce interiéru sálu UHK budovy C | [20 empty] | STA
O: |  | Rekonstrukce interiéru sálu | [18 empty] | STA |  | OBJ
R: |  | Rekonstrukce interiéru sálu | [20 empty] | ROZ
P.č. | Číslo položky | Název položky | MJ | množství | cena / MJ | Celkem | Dodávka | Dodávka celk. | Montáž | Montáž celk. | DPH | cena s DPH | hmotnost / MJ | hmotnost celk.(t) | dem. hmotnost / MJ | dem. hmotnost celk.(t) | Ceník | Cen. soustava | Nhod / MJ | Nhod celk.
Díl: | 94 | Lešení a stavební výtahy |  |  |  | 0 |  | 20530.62 |  | 26742.06 |  | 0 |  | 1.59 |  | 0 |  |  |  | 70.03 |  |  | DIL
1 | 941955004 | Lešení lehké pomocné, výška podlahy do 3,5 m | m2 | 269.36 |  | 0 | 76.22 | 20530.62 | 99.28 | 26742.06 | 21 | 0 | 0.00592 | 1.59 | 0 | 0 |  |  | 0.26 | 70.03 |  |  | POL1_
|  | 4*(6,97*2+2*23,22+0,87*2*4) |  | 269.36 | [18 empty] | VV | 0
Díl: | 95 | Dokončovací konstrukce na pozemních stavbách |  |  |  | 0 |  | 158.19 |  | 19852.77 |  | 0 |  | 0.01 |  | 0 |  |  |  | 56 |  |  | DIL
2 | 952901114 | Vyčištění budov o výšce podlaží nad 4 m, dle PD | m2 | 158.1894 |  | 0 | 1 | 158.19 | 125.5 | 19852.77 | 21 | 0 | 4e-05 | 0.01 | 0 | 0 |  |  | 0.354 | 56 |  |  | POL1_
|  | 6,97*23,22-0,87*1,05*4 |  | 158.1894 | [18 empty] | VV | 0
Díl: | 96 | Bourání konstrukcí |  |  |  | 0 |  | 0 |  | 4641.54 |  | 0 |  | 0 |  | 0.29 |  |  |  | 0 |  |  | DIL
3 | 96-01 | Demontáž stávajících žaluzií | m2 | 39.1347 |  | 0 | 0 | 0 | 56 | 2191.54 | 21 | 0 | 0 | 0 | 0.002 | 0.08 |  |  | 0 | 0 |  |  | POL1_
|  | 1,52*2,71*2 |  | 8.2384 | [18 empty] | VV | 0
|  | 1,65*3,745*5 |  | 30.8962 | [18 empty] | VV | 0
4 | 96-02 | Odstranění krytů otopných těles | ks | 7 |  | 0 | 0 | 0 | 350 | 2450 | 21 | 0 | 0 | 0 | 0.03 | 0.21 |  |  | 0 | 0 |  |  | POL1_
|  | V rámci obnovy auly bude přistoupeno k odstranění nepůvodních nevhodných krytů otopných těles a provedení nových parapetů (parapety vykázány v projektu interiéru). | [20 empty] | POP |  | V rámci obnovy auly bude přistoupeno k odstranění nepůvodních nevhodných krytů otopných těles a provedení nových parapetů (parapety vykázány v projektu interiéru).
Díl: | 99 | Staveništní přesun hmot |  |  |  | 0 |  | 0 |  | 1135.07 |  | 0 |  | 0 |  | 0 |  |  |  | 3.03 |  |  | DIL
5 | 999281108 | Přesun hmot pro opravy a údržbu do výšky 12 m | t | 1.6009 |  | 0 | 0 | 0 | 709 | 1135.07 | 21 | 0 | 0 | 0 | 0 | 0 |  |  | 1.892 | 3.03 |  |  | POL7_
Díl: | 766 | Konstrukce truhlářské |  |  |  | 0 |  | 0 |  | 1866385.98 |  | 0 |  | 5.94 |  | 0.16 |  |  |  | 14.39 |  |  | DIL
6 | 766-01 | Úprava dřevěného obkladu dle PD, POZN.1 | m2 | 78.116 |  | 0 | 0 | 0 | 15000 | 1171740 | 21 | 0 | 0.008 | 0.62 | 0.002 | 0.16 |  |  | 0 | 0 |  |  | POL1_
|  | - Demontáž a popis všech částí obložení. | [20 empty] | POP |  | - Demontáž a popis všech částí obložení.
|  | - Odstranění stávajícího syntetického laku bude provedeno teplovzdušnými pistolemi a odstraňovači na bázi rozpouštědel (např. Chemsearch, Chemstrip, Colorlak P 05, P 07, P 08, Barvy Laky P 8512 a jiné na bázi dichlormethanu apod.), za pomoci skalpelů, škrabek, špachtlí, nebo podobnými nástroji tak, aby byly jasně zřetelné původní profilace. | [20 empty] | POP |  | - Odstranění stávajícího syntetického laku bude provedeno teplovzdušnými pistolemi a odstraňovači na bázi rozpouštědel (např. Chemsearch, Chemstrip, Colorlak P 05, P 07, P 08, Barvy Laky P 8512 a jiné na bázi dichlormethanu apod.), za pomoci skalpelů, škrabek, špachtlí, nebo podobnými nástroji tak, aby byly jasně zřetelné původní profilace.
|  | - Oprava jednotlivých dřevěných prvků, jejich doplnění – lepení rámových konstrukčních spojů glutinovými klihy (např. rybím klihem za studena), lepení ostatních částí akrylátovými lepidly (např. Ponal) | [20 empty] | POP |  | - Oprava jednotlivých dřevěných prvků, jejich doplnění – lepení rámových konstrukčních spojů glutinovými klihy (např. rybím klihem za studena), lepení ostatních částí akrylátovými lepidly (např. Ponal)
|  | - Příprava podkladu pro povrchovou úpravu - opakované tmelení a broušení klihovými, nebo olejovými tmely (např. Clou) | [20 empty] | POP |  | - Příprava podkladu pro povrchovou úpravu - opakované tmelení a broušení klihovými, nebo olejovými tmely (např. Clou)
|  | - Opakované nanášení základního nátěru olejovosyntetickou okrovou barvou v nejsvětlejším odstínu dřeva (min. 2x) v kombinaci s opakovaným tmelením povrchu | [20 empty] | POP |  | - Opakované nanášení základního nátěru olejovosyntetickou okrovou barvou v nejsvětlejším odstínu dřeva (min. 2x) v kombinaci s opakovaným tmelením povrchu
|  | - Vlastní fládrování pomocí přípravků z gumy, mořské houby a speciálními štětci olejovosyntetickými barvami a lazurami (1x – 2x, podle výrazu fládru) | [20 empty] | POP |  | - Vlastní fládrování pomocí přípravků z gumy, mořské houby a speciálními štětci olejovosyntetickými barvami a lazurami (1x – 2x, podle výrazu fládru)
|  | - Závěrečné lakování transparentním, nebo lazurním lakem podle potřeby (opakovaně 2x) | [20 empty] | POP |  | - Závěrečné lakování transparentním, nebo lazurním lakem podle potřeby (opakovaně 2x)
|  | A : 2,02*6,97 |  | 14.0794 | [18 empty] | VV | 0
|  | B : (1,9*3,4) + (0,9*1,9) + (2,02*3,99) + (2,02*3,89) + (2,02*0,97) + (3,36*2,02) |  | 32.8342 | [18 empty] | VV | 0
|  | C : 6,97*2,02 |  | 14.0794 | [18 empty] | VV | 0
|  | D : (0,86*2,02) + (0,66*2,02) + (0,93*2,02) + (0,94*2,02) + (0,92*2,02) + (0,94*2,02) +(0,86*2,02) + (0,91*1,92) + (0,74*1,92) +(0,84*1,92) |  | 17.123 | [18 empty] | VV | 0
7 | 766-13 | Doplnění a zapravení obkladu po přemístění rozvaděče, POZN.13 | ks | 1 |  | 0 | 0 | 0 | 1800 | 1800 | 21 | 0 | 0.002 | 0 | 0 | 0 |  |  | 0 | 0 |  |  | POL1_
8 | 766-X02 | X02 ÚPRAVA STÁVAJÍCÍHO ZABUDOVANÉHO SEDACÍHO NÁBYTKU dle PD, POZN.12 | soub | 1 |  | 0 | 0 | 0 | 676000 | 676000 | 21 | 0 | 5.28 | 5.28 | 0 | 0 |  |  | 0 | 0 |  |  | POL1_
|  | Práce budou spočívat v demontáži celku, jeho deponování z místnosti a následným úpravám: | [20 empty] | POP |  | Práce budou spočívat v demontáži celku, jeho deponování z místnosti a následným úpravám:
|  | - v první řadě sedaček budou odstraněny dvě prostřední sedačky – je zde umístěna nová podlahová krabice pro připojení dataprojektoru | [20 empty] | POP |  | - v první řadě sedaček budou odstraněny dvě prostřední sedačky – je zde umístěna nová podlahová krabice pro připojení dataprojektoru
|  | - odstranění původních nátěrů na kovových částech, opatření novým základovým nátěrem a finálním nátěrem v černé barvě | [20 empty] | POP |  | - odstranění původních nátěrů na kovových částech, opatření novým základovým nátěrem a finálním nátěrem v černé barvě
|  | - přečalounění černou látkou (např. Kolovrat Gardena 1936/831) | [20 empty] | POP |  | - přečalounění černou látkou (např. Kolovrat Gardena 1936/831)
|  | - přimoření dřevěných částí do tmavších odstínů nově realizovaného fládru na dveřích a dřevěných obkladech | [20 empty] | POP |  | - přimoření dřevěných částí do tmavších odstínů nově realizovaného fládru na dveřích a dřevěných obkladech
|  | - opatření vrutů černými krytkami hlavy | [20 empty] | POP |  | - opatření vrutů černými krytkami hlavy
9 | 776-02 | Úprava čela pódia | ks | 1 |  | 0 | 0 | 0 | 10500 | 10500 | 21 | 0 | 0.035 | 0.04 | 0 | 0 |  |  | 0 | 0 |  |  | POL1_
|  | V rámci řemeslné obnovy podlahy bude odstraněna čelní deska pódia (v. 100 mm), která je tvořená dubovými vlysy a bude nahrazena dubovým prknem v tl. 25 mm (dle tloušťky vlysů) v totožné barevnosti a s totožnou povrchovou úpravou. | [20 empty] | POP |  | V rámci řemeslné obnovy podlahy bude odstraněna čelní deska pódia (v. 100 mm), která je tvořená dubovými vlysy a bude nahrazena dubovým prknem v tl. 25 mm (dle tloušťky vlysů) v totožné barevnosti a s totožnou povrchovou úpravou.
10 | 998766102 | Přesun hmot pro truhlářské konstr., výšky do 12 m | t | 5.9419 |  | 0 | 0 | 0 | 1068 | 6345.98 | 21 | 0 | 0 | 0 | 0 | 0 |  |  | 2.421 | 14.39 |  |  | POL7_
Díl: | 775 | Podlahy vlysové a parketové |  |  |  | 0 |  | 17479.83 |  | 174849.68 |  | 0 |  | 0.19 |  | 0.19 |  |  |  | 54.51 |  |  | DIL
11 | 775591900 | Oprava podlah, broušení vlysů, parket, POZN.11 | m2 | 158.9798 |  | 0 | 109.95 | 17479.83 | 1098.55 | 174647.26 | 21 | 0 | 0.0012 | 0.19 | 0.0012 | 0.19 |  |  | 0.34 | 54.05 |  |  | POL1_
|  | Postup práce v režimu řemeslné obnovy: | [20 empty] | POP |  | Postup práce v režimu řemeslné obnovy:
POP
|  | - Odstranění nevhodných prvků (nevhodně tvarované dřevěné lišty podlahy pódia) | [20 empty] | POP |  | - Odstranění nevhodných prvků (nevhodně tvarované dřevěné lišty podlahy pódia)
|  | - Lokální demontáž silně poškozených částí podlahy. | [20 empty] | POP |  | - Lokální demontáž silně poškozených částí podlahy.
|  | - Lokální opravy (zpevnění) a přeložení poškozených částí podlahy. | [20 empty] | POP |  | - Lokální opravy (zpevnění) a přeložení poškozených částí podlahy.
|  | - Tmelení spár. | [20 empty] | POP |  | - Tmelení spár.
|  | - Broušení povrchu s malým úběrem povrchu, respektovat případné plošné nerovnosti | [20 empty] | POP |  | - Broušení povrchu s malým úběrem povrchu, respektovat případné plošné nerovnosti
|  | - Povrchová úprava olejem, vyšší zátěž. | [20 empty] | POP |  | - Povrchová úprava olejem, vyšší zátěž.
|  | (0,2*1,55)*7 + (6,97*3,3) + (0,67*4,67) + (15,06* 6,97) + (0,67* 4,67) + (3,24*6,97) |  | 158.9798 | [18 empty] | VV | 0
12 | 998775102 | Přesun hmot pro podlahy vlysové, výšky do 12 m | t | 0.19078 |  | 0 | 0 | 0 | 1061 | 202.42 | 21 | 0 | 0 | 0 | 0 | 0 |  |  | 2.42 | 0.46 |  |  | POL7_
Díl: | 784 | Malby |  |  |  | 0 |  | 16782.47 |  | 1934689.15 |  | 0 |  | 0.34 |  | 0 |  |  |  | 21.39 |  |  | DIL
13 | 784-05 | Rekonstrukce barevnosti sloupů a pilastrů včetně patek, mimo iónské hlavice, dle PD, POZN.5 | m2 | 48.2304 |  | 0 | 0 | 0 | 9900 | 477480.96 | 21 | 0 | 0.0015 | 0.07 | 0 | 0 |  |  | 0 | 0 |  |  | POL1_
|  | Obnovení původní barevnosti nátěrem. | [20 empty] | POP |  | Obnovení původní barevnosti nátěrem.
|  | B : (0,46*3,765*2) + 0,81*0,63 + (3,79*0,46*2) + 0,91*0,63 |  | 8.0342 | [18 empty] | VV | 0
|  | C´sloupy + pilastry : (4*0,43*3,76) + (4*0,35*3,76) |  | 11.7312 | [18 empty] | VV | 0
|  | C´podstavec : 0,94*4*1,21 |  | 4.5496 | [18 empty] | VV | 0
|  | C´sloupy + pilastry symetricky na druhou stranu sálu : (4*0,43*3,76) + (4*0,35*3,76) |  | 11.7312 | [18 empty] | VV | 0
|  | C´podstavec symetricky na druhou stranu sálu : 0,83*1,25*4 |  | 4.15 | [18 empty] | VV | 0
|  | D : (2*3,79*0,46) + (0,91*0,63) + (0,81*0,63) + (2*3,765*0,46) |  | 8.0342 | [18 empty] | VV | 0
14 | 784-06 | Rekonstrukce barevnosti drobné štukové výzdoby dle PD, POZN.6 | m2 | 0.8772 |  | 0 | 0 | 0 | 25000 | 21930 | 21 | 0 | 0.0015 | 0 | 0 | 0 |  |  | 0 | 0 |  |  | POL1_
|  | Obnovení původní barevnosti nátěrem, zlacení detailů metalem, proříznutí zalitých plošek skalpelem, restaurátorské práce. | [20 empty] | POP |  | Obnovení původní barevnosti nátěrem, zlacení detailů metalem, proříznutí zalitých plošek skalpelem, restaurátorské práce.
|  | C : (2*0,1*0,8) + (1,4*0,1) + (2*0,2*0,4) + (0,13*2*0,1) + (0,32*0,46) + (2*0,29*0,2) + (0,1*0,6) + (0,08*0,17*5) |  | 0.8772 | [18 empty] | VV | 0
15 | 784-09 | Rekonstrukce barevnosti štukové výzdoby říms a stropu dle PD, POZN.9 | m2 | 143.9964 |  | 0 | 0 | 0 | 9900 | 1425564.36 | 21 | 0 | 0.0015 | 0.22 | 0 | 0 |  |  | 0 | 0 |  |  | POL1_
|  | Obnovení původní barevnosti nátěrem, zlacení detailů metalem, proříznutí zalitých plošek skalpelem, restaurátorské práce. | [20 empty] | POP |  | Obnovení původní barevnosti nátěrem, zlacení detailů metalem, proříznutí zalitých plošek skalpelem, restaurátorské práce.
|  | A : 0,78*6,97 |  | 5.4366 | [18 empty] | VV | 0
|  | B : (3,38*0,78) + (15,19*0,78) + (3,36*0,78) |  | 17.1054 | [18 empty] | VV | 0
|  | C : 0,78*6,97 |  | 5.4366 | [18 empty] | VV | 0
|  | C´ : 0,78* 6,97*2 *2 |  | 21.7464 | [18 empty] | VV | 0
|  | D : (0,78*3,33) + (15,19*0,77) + (0,38*0,78) |  | 14.5901 | [18 empty] | VV | 0
|  | strop = celek - POZN.10 : 158,26-78,5787 |  | 79.6813 | [18 empty] | VV | 0
16 | 784-10 | Rekonstrukce barevnosti štukové výzdoby iónských hlavic, dle PD, POZN.14 | ks | 4 |  | 0 | 8.07 | 32.28 | 14.13 | 56.52 | 21 | 0 | 0.0015 | 0.01 | 0 | 0 |  |  | 0 | 0 |  |  | POL1_
Obnovení původní barevnosti nátěrem, zlacení detailů metalem, proříznutí zalitých plošek skalpelem, restaurátorské práce.
17 | 784255342 | Malba vápenným nátěrem, barva, 2 x, POZN.3 a 10 | m2 | 196.207 |  | 0 | 85.37 | 16750.19 | 49.22 | 9657.31 | 21 | 0 | 0.0002 | 0.04 | 0 | 0 |  |  | 0.10902 | 21.39 |  |  | POL1_
|  | Rekonstrukce výmalby vápenným nátěrem. Práce budou probíhat v režimu řemeslné obnovy. Provedení dle PD, včetně očištění a lokálního vyspravení podkladu. | [20 empty] | POP |  | Rekonstrukce výmalby vápenným nátěrem. Práce budou probíhat v režimu řemeslné obnovy. Provedení dle PD, včetně očištění a lokálního vyspravení podkladu.
|  | A : 2,73*6,97 |  | 19.0281 | [18 empty] | VV | 0
|  | B : (3,38*2,72) + (0,91*2,73) + (0,77*1,81) + (3,98*2,73) + (0,77*1,81) + (2,73*3,89) + (0,77*1,81) + (0,97*2,73) + (3,36*2,72) |  | 49.1314 | [18 empty] | VV | 0
|  | C : (2,72*2,6) + (2,63*2,72) + (1,74*2,73) - 1,02 - 0,8 - 0,068 |  | 17.0878 | [18 empty] | VV | 0
|  | D : (0,86*2,72) + (0,66*2,72) + (0,93*2,72) + (0,94*2,72) + (0,92*2,72) + (0,94*2,72) + (0,86*2,72) |  | 16.6192 | [18 empty] | VV | 0
|  | (0,91*2,72) + (0,74*2,72) + (0,84*2,72) + (1,52*0,81) + (1,65*0,81) + (1,65*0,81) + (1,65*0,8) + (1,65*0,8) + (1,65*0,8) + (1,52*0,74) |  | 15.7618 | [18 empty] | VV | 0
|  | strop+sloupy : (6,17*2,47) + (2,3*4,12) + (7*4,12) + (2,3*4,12) + (2,39*6,12)+0,23*4 |  | 78.5787 | [18 empty] | VV | 0
Díl: | 786A | Stínící technika |  |  |  | 0 |  | 0 |  | 125387.97 |  | 0 |  | 0.18 |  | 0 |  |  |  | 0.37 |  |  | DIL
18 | 786A-X01 | X01 ŘÍMSKÉ ROLETY dle PD, D+M | m2 | 39.1347 |  | 0 | 0 | 0 | 3200 | 125230.88 | 21 | 0 | 0.0045 | 0.18 | 0 | 0 |  |  | 0 | 0 |  |  | POL1_
|  | 1,52*2,71*2 |  | 8.2384 | [18 empty] | VV | 0
|  | 1,65*3,745*5 |  | 30.8962 | [18 empty] | VV | 0
19 | 998786102 | Přesun hmot pro zastiň. techniku, výšky do 12 m | t | 0.17611 |  | 0 | 0 | 0 | 892 | 157.09 | 21 | 0 | 0 | 0 | 0 | 0 |  |  | 2.082 | 0.37 |  |  | POL7_
Díl: | M21 | Elektromontáže |  |  |  | 0 |  | 0 |  | 24500 |  | 0 |  | 0 |  | 0 |  |  |  | 0 |  |  | DIL
20 | M21-01 | Úprava stávajícího rozvaděče v obkladu - umístění nového na osu dřevěného panelu, POZN.13 | ks | 1 |  | 0 | 0 | 0 | 24500 | 24500 | 21 | 0 | 0 | 0 | 0 | 0 |  |  | 0 | 0 |  |  | POL1_
Díl: | D96 | Přesuny suti a vybouraných hmot |  |  |  | 0 |  | 0 |  | 2150.1 |  | 0 |  | 0 |  | 0 |  |  |  | 4.51 |  |  | DIL
21 | 979017111 | Svislé přemístění suti nošením na H do 3,5 m | t | 0.63528 |  | 0 | 0 | 0 | 514 | 326.53 | 21 | 0 | 0 | 0 | 0 | 0 |  |  | 1.816 | 1.15 |  |  | POL8_
|  | S naložením suti nebo vybouraných hmot do dopravního prostředku a na jejich vyložením, popřípadě přeložením na normální dopravní prostředek. | [20 empty] | POP |  | S naložením suti nebo vybouraných hmot do dopravního prostředku a na jejich vyložením, popřípadě přeložením na normální dopravní prostředek.
22 | 979017191 | Příplatek k přemístění suti za dalších H 3,5 m | t | 1.2706 |  | 0 | 0 | 0 | 204.5 | 259.83 | 21 | 0 | 0 | 0 | 0 | 0 |  |  | 0.722 | 0.92 |  |  | POL8_
23 | 979081111 | Odvoz suti a vybour. hmot na skládku do 1 km | t | 0.63528 |  | 0 | 0 | 0 | 177 | 112.44 | 21 | 0 | 0 | 0 | 0 | 0 |  |  | 0.49 | 0.31 |  |  | POL8_
|  | Včetně naložení na dopravní prostředek a složení na skládku, bez poplatku za skládku. | [20 empty] | POP |  | Včetně naložení na dopravní prostředek a složení na skládku, bez poplatku za skládku.
24 | 979081121 | Příplatek k odvozu za každý další 1 km | t | 5.7175 |  | 0 | 0 | 0 | 15 | 85.76 | 21 | 0 | 0 | 0 | 0 | 0 |  |  | 0 | 0 |  |  | POL8_
25 | 979990107 | Poplatek za skládku suti - směs | t | 0.63528 |  | 0 | 0 | 0 | 1200 | 762.34 | 21 | 0 | 0 | 0 | 0 | 0 |  |  | 0 | 0 |  |  | POL8_
26 | 979087312 | Vodorovné přemístění vyb. hmot nošením do 10 m | t | 0.63528 |  | 0 | 0 | 0 | 235.5 | 149.61 | 21 | 0 | 0 | 0 | 0 | 0 |  |  | 0.832 | 0.53 |  |  | POL8_
|  | S naložením suti nebo vybouraných hmot do dopravního prostředku a na jejich vyložením, popřípadě přeložením na normální dopravní prostředek. | [20 empty] | POP |  | S naložením suti nebo vybouraných hmot do dopravního prostředku a na jejich vyložením, popřípadě přeložením na normální dopravní prostředek.
27 | 979087391 | Příplatek za nošení suti každých dalších 10 m | t | 4.4469 |  | 0 | 0 | 0 | 102 | 453.59 | 21 | 0 | 0 | 0 | 0 | 0 |  |  | 0.36 | 1.6 |  |  | POL8_
Díl: | VN | Vedlejší náklady |  |  |  | 0 |  | 0 |  | 127186.57 |  | 0 |  | 0 |  | 0 |  |  |  | 0 |  |  | DIL
28 | 005121020R | Provoz zařízení staveniště | Kč | 1 |  | 0 | 0 | 0 | 127186.57 | 127186.57 | 21 | 0 | 0 | 0 | 0 | 0 |  |  | 0 | 0 |  |  | POL99_2
|  | Náklady na vybavení objektů zařízení staveniště, ostraha staveniště, náklady na energie spotřebované dodavatelem v rámci provozu zařízení staveniště, náklady na potřebný úklid v prostorách zařízení staveniště, náklady na nutnou údržbu a opravy na objektech zařízení staveniště a na přípojkách energií. | [20 empty] | POP |  | Náklady na vybavení objektů zařízení staveniště, ostraha staveniště, náklady na energie spotřebované dodavatelem v rámci provozu zařízení staveniště, náklady na potřebný úklid v prostorách zařízení staveniště, náklady na nutnou údržbu a opravy na objektech zařízení staveniště a na přípojkách energií.
Díl: | ON | Ostatní náklady |  |  |  | 0 |  | 0 |  | 225000 |  | 0 |  | 0 |  | 0 |  |  |  | 0 |  |  | DIL
29 | 004111010R | Průzkumné práce | Kč | 1 |  | 0 | 0 | 0 | 50000 | 50000 | 21 | 0 | 0 | 0 | 0 | 0 |  |  | 0 | 0 |  |  | POL99_8
|  | Náklady na provedení rozšiřujícího destruktivního restaurátorského průzkumu dle podmínek rozhodnutí č.j. MMHK/151739/2019 PP/Bla. | [20 empty] | POP |  | Náklady na provedení rozšiřujícího destruktivního restaurátorského průzkumu dle podmínek rozhodnutí č.j. MMHK/151739/2019 PP/Bla.
30 | 004111020R | Vypracování výrobně-technické dokumentace | Kč | 1 |  | 0 | 0 | 0 | 50000 | 50000 | 21 | 0 | 0 | 0 | 0 | 0 |  |  | 0 | 0 |  |  | POL99_8
|  | Náklady na zpracování výrobně-technické dokumentace, která bude vycházet ze zjištění rozšiřujícího destruktivního restaurátorského průzkumu. | [20 empty] | POP |  | Náklady na zpracování výrobně-technické dokumentace, která bude vycházet ze zjištění rozšiřujícího destruktivního restaurátorského průzkumu.
31 | 005241010V | Restaurátorská fotodokumentace a zpráva | Kč | 1 |  | 0 | 0 | 0 | 45000 | 45000 | 21 | 0 | 0 | 0 | 0 | 0 |  |  | 0 | 0 |  |  | POL99_8
|  | Náklady na vyhotovení dokumentace skutečného provedení stavby a její předání objednateli v požadované formě a požadovaném počtu, vypracování restaurátorské zprávy dle podmínek rozhodnutí č.j. MMHK/151739/2019 PP/Bla | [20 empty] | POP |  | Náklady na vyhotovení dokumentace skutečného provedení stavby a její předání objednateli v požadované formě a požadovaném počtu, vypracování restaurátorské zprávy dle podmínek rozhodnutí č.j. MMHK/151739/2019 PP/Bla
32 | ON-01 | Nutné ostatní práce | Kč | 1 |  | 0 | 0 | 0 | 80000 | 80000 | 21 | 0 | 0 | 0 | 0 | 0 |  |  | 0 | 0 |  |  | POL99_8
|  | - několikanásobný posun varhan, jejich zakrytí a ochrana | [20 empty] | POP |  | - několikanásobný posun varhan, jejich zakrytí a ochrana
|  | - zakrývání a ochrana stávajících cenných konstrukcí jako je štuková výzdoba, lustry, dřevěné obklady dveře, okna, parketová podlaha | [20 empty] | POP |  | - zakrývání a ochrana stávajících cenných konstrukcí jako je štuková výzdoba, lustry, dřevěné obklady dveře, okna, parketová podlaha
[21 empty] | 15 | 21
END