## SPEC
|  | Název akce: |  | Modernizace a rekonstrukce budov B a C Univerzity Hradec Králové, náměstí Svobody
|  | Dokument: |  | Propočet cen
|  | Část: |  | Prostorová akustika
Stupeň dokumentace: |  |  |  | PDPS
Čís. položky | pol. Č. | kód položky | Název položky | Počet měr. jednotek | Měrná jednotka | Jednotková cena v Kč | Celková cena v Kč | Technické specifikace, technické a uživatelské standardy stavby, podrobný popis položky | cenová soustava
Akustické úpravy stěn | Akustické úpravy stěn
1 | 1 | APO-100 | Akustický perforovaný obklad (skladba 100 mm) | 66.6 | m2 |  | 0 | jedná se o širokopásmově pohltivý akustický prvek s maximem zvukové pohltivosti na středních kmitočtech; lícová plocha prvku je tvořena oboustranně frézovanou deskou z MDF tl. 18 mm; z rubové strany je navrtána kruhovými otvory o průměru 8 mm do hloubky 14 mm s roztečí otvorů 16 mm; z lícové strany je deska prořezána drážkami šířky 3 mm, hloubky 6 mm a osové vzdálenosti 16 mm; lícová deska je kotvena k vyrovnávacímu nosnému rastru; rubová strana čelní desky je celoplošně čalouněna průzvučnou textilií černé barvy; vzduchová mezera obkladu je v celé ploše doplněna přídavnou absorpční vložkou o tloušťce, objemové hmotnosti a umístění dle požadovaných akustických parametrů; požadovaný činitel zvukové pohltivosti obkladu při skladebné tloušťce 100 mm v oktávových pásmech je: 125 Hz – α ÷ 0,45; 250 Hz - α ÷ 0,80; 500 Hz - α ÷ 0,90; 1 kHz - α ÷ 0,80; 2 kHz - α ÷ 0,60; 4 kHz - α ÷ 0,50; celková skladebná tloušťka obkladu je 100 mm; skryté kotevní prvky; plocha položky je určena čelním ortogonálním průmětem (pohled); součástí položky jsou ukončovací prvky, obložky; detail prvku a jeho umístění je součástí výkresové dokumentace architektonicko-stavebního řešení; povrchová úprava – přírodní dýha - buk; požadavky PBŘ: index šíření plamene - max 75 mm/min; třída reakce na oheň - max. B - s2, d0; dodávka vč. dopravy na stavbu, vnitrostaveništních přesunů, montáže a drobných spojovacích prostředků | individuální
6 | 2 | APO-200 | Akustický perforovaný obklad (skladba 200 mm) | 8.6 | m2 |  | 0 | jedná se o širokopásmově pohltivý akustický prvek s maximem zvukové pohltivosti na středních kmitočtech; lícová plocha prvku je tvořena oboustranně frézovanou deskou z MDF tl. 18 mm; z rubové strany je navrtána kruhovými otvory o průměru 8 mm do hloubky 14 mm s roztečí otvorů 16 mm; z lícové strany je deska prořezána drážkami šířky 3 mm, hloubky 6 mm a osové vzdálenosti 16 mm; lícová deska je kotvena k vyrovnávacímu nosnému rastru; na čelní desku bude instalován systém věšáků pro odkládání svrchních oděvů - samostatná dodávka interiéru - nutná koordinace; rubová strana čelní desky je celoplošně čalouněna průzvučnou textilií černé barvy; vzduchová mezera obkladu je v celé ploše doplněna přídavnou absorpční vložkou o tloušťce, objemové hmotnosti a umístění dle požadovaných akustických parametrů; požadovaný činitel zvukové pohltivosti obkladu při skladebné tloušťce 200 mm v oktávových pásmech je: 125 Hz – α ÷ 0,80; 250 Hz - α ÷ 0,80; 500 Hz - α ÷ 0,90; 1 kHz - α ÷ 0,80; 2 kHz - α ÷ 0,50; 4 kHz - α ÷ 0,45; celková skladebná tloušťka obkladu je 200 mm; skryté kotevní prvky; detail prvku a jeho umístění je součástí výkresové dokumentace architektonicko-stavebního řešení; čelním ortogonálním průmětem (pohled); součástí položky jsou ukončovací prvky, obložky; povrchová úprava – přírodní dýha - buk; požadavky PBŘ: index šíření plamene - max 75 mm/min; třída reakce na oheň - max. B - s2, d0; dodávka vč. dopravy na stavbu, vnitrostaveništních přesunů, montáže a drobných spojovacích prostředků | individuální
| 3 | SLO-100-N | Stěnový laťový obklad (skladba 100 mm) | 17.1 | m2 |  | 0 | jedná se o širokopásmově pohltivý akustický prvek s maximem zvukové pohltivosti na středních kmitočtech; lícová plocha prvku je tvořena vertikálně orientovanými lamelami z materiálu na bázi dřeva nepravidelných rozměrů a roztečí; rozměry a rozteče lamel - viz výkresová dokumentace; lamely jsou kotveny k vyrovnávacímu nosnému rastru; rubová strana lamel je celoplošně čalouněna průzvučnou textílií dle výběru architekta - kepr tmavě šedá; vzduchová mezera obkladu je v celé ploše doplněna přídavnou absorpční vložkou o tloušťce, objemové hmotnosti a umístění dle požadovaných akustických parametrů; vrchní část obkladu je zakončena dýhovanou profilovanou římsou z materiálu na bázi dřeva; uprostřed čelní stěny m.č. 319 bude rastr připraven na osazení interaktivní tabule s reproduktory a dataprojektorem (190x170 cm); požadovaný činitel zvukové pohltivosti obkladu při skladebné tloušťce 100 mm v oktávových pásmech je: 125 Hz – α ÷ 0,35; 250 Hz - α ÷ 0,75; 500 Hz - α ÷ 0,90; 1 kHz - α ÷ 0,85; 2 kHz - α ÷ 0,70; 4 kHz - α ÷ 0,60; celková skladebná tloušťka obkladu je 100 mm; skryté kotevní prvky; plocha položky je určena čelním ortogonálním průmětem (pohled); součástí položky jsou ukončovací prvky, obložky; detail prvku a jeho umístění je součástí výkresové dokumentace architektonicko-stavebního řešení; povrchová úprava – přírodní dýha - dub bahenní; požadavky PBŘ: index šíření plamene - max 75 mm/min; třída reakce na oheň - max. B - s2, d0; pro tento prvek bude provedeno měření činitele zvukové pohltivosti dle ČSN EN ISO 354; dodávka vč. dopravy na stavbu, vnitrostaveništních přesunů, montáže a drobných spojovacích prostředků | individuální
8 | 4 | SLO-100 | Stěnový laťový obklad (skladba 100 mm) | 8.2 | m2 |  | 0 | jedná se o širokopásmově pohltivý akustický prvek s maximem zvukové pohltivosti na středních kmitočtech; lícová plocha prvku je tvořena vertikálně orientovanými lamelami z materiálu na bázi dřeva pravidelných rozměrů a roztečí - při navazování panelů důsledně držet pravidelné střídání mezer a lamel; rozměry a rozteče lamel - viz výkresová dokumentace; lamely jsou kotveny k vyrovnávacímu nosnému rastru; rubová strana lamel je celoplošně čalouněna průzvučnou textílií dle výběru architekta - kepr tmavě šedá; vzduchová mezera obkladu je v celé ploše doplněna přídavnou absorpční vložkou o tloušťce, objemové hmotnosti a umístění dle požadovaných akustických parametrů; vrchní část obkladu je zakončena dýhovanou profilovanou římsou z materiálu na bázi dřeva; požadovaný činitel zvukové pohltivosti obkladu při skladebné tloušťce 100 mm v oktávových pásmech je: 125 Hz – α ÷ 0,35; 250 Hz - α ÷ 0,75; 500 Hz - α ÷ 0,90; 1 kHz - α ÷ 0,85; 2 kHz - α ÷ 0,70; 4 kHz - α ÷ 0,60; celková skladebná tloušťka obkladu je 100 mm; skryté kotevní prvky; plocha položky je určena čelním ortogonálním průmětem (pohled); součástí položky jsou ukončovací prvky, obložky; povrchová úprava – přírodní dýha - dub bahenní; požadavky PBŘ: index šíření plamene - max 75 mm/min; třída reakce na oheň - max. B - s2, d0; pro tento prvek bude provedeno měření činitele zvukové pohltivosti dle ČSN EN ISO 354; dodávka vč. dopravy na stavbu, vnitrostaveništních přesunů, montáže a drobných spojovacích prostředků | individuální
9 | 5 | SLO-200 | Stěnový laťový obklad (skladba 200 mm) | 14 | m2 |  | 0 | jedná se o širokopásmově pohltivý akustický prvek s maximem zvukové pohltivosti na středních kmitočtech; lícová plocha prvku je tvořena vertikálně orientovanými lamelami z materiálu na bázi dřeva pravidelných rozměrů a roztečí - při navazování panelů důsledně držet pravidelné střídání mezer a lamel; rozměry a rozteče lamel - viz výkresová dokumentace; lamely jsou kotveny k vyrovnávacímu nosnému rastru; rubová strana lamel je celoplošně čalouněna průzvučnou textílií dle výběru architekta - kepr tmavě šedá; vzduchová mezera obkladu je v celé ploše doplněna přídavnou absorpční vložkou o tloušťce, objemové hmotnosti a umístění dle požadovaných akustických parametrů; vrchní část obkladu je zakončena dýhovanou profilovanou římsou z materiálu na bázi dřeva; požadovaný činitel zvukové pohltivosti obkladu při skladebné tloušťce 200 mm v oktávových pásmech je: 125 Hz – α ÷ 0,55; 250 Hz - α ÷ 0,85; 500 Hz - α ÷ 0,85; 1 kHz - α ÷ 0,80; 2 kHz - α ÷ 0,70; 4 kHz - α ÷ 0,60; celková skladebná tloušťka obkladu je 200 mm; skryté kotevní prvky; plocha položky je určena čelním ortogonálním průmětem (pohled); součástí položky jsou ukončovací prvky, obložky; povrchová úprava – přírodní dýha - dub bahenní; požadavky PBŘ: index šíření plamene - max 75 mm/min; třída reakce na oheň - max. B - s2, d0; dodávka vč. dopravy na stavbu, vnitrostaveništních přesunů, montáže a drobných spojovacích prostředků | individuální
9 | 6 | SLO-D | Stěnový laťový obklad - difuzní | 110.6 | m2 |  | 0 | jedná se o difuzní akustický prvek; lícová plocha prvku je tvořena vertikálně orientovanými lamelami z materiálu na bázi dřeva nepravidelných rozměrů a roztečí; rozměry a rozteče lamel - viz výkresová dokumentace; lamely jsou kotveny k vyrovnávacímu nosnému rastru; na rubové straně lamel umístěna zaslepující deska z materiálu na bázi dřeva tl. 18 mm (v místnosti 1S29 je deska dýhovaná - přírodní dýha - dub bahenní; v místnosti 319 je deska čalouněna průzvučnou textílií dle výběru architekta - kepr tmavě šedá); provedení celého prvku včetně vyrovnávacího roštu v místnosti 1S29 je se zvýšenou odolností proti vlhkosti a konstrukčně bude zajištěna možnost cirkulace vzduchu za obkladem - min. tl. provětrávané mezery 40 mm, nasávání u soklu, horní hrana zaslepující desky snížena oproti lamelám o 20 mm - viz detail ve výkresové části; v obkladu v míst. 1S29 jsou provedeny dvě přístupová dvířka pro niky pro vystrojení PHP, dále dvě přístupová dvířka pro přípojná místa s ovládacím panelem; v míst. 319 je vrchní část obkladu zakončena dýhovanou profilovanou římsou z materiálu na bázi dřeva; požadovaný činitel zvukové pohltivosti obkladu při skladebné tloušťce 100 mm v oktávových pásmech je: 125 Hz – α ÷ 0,20; 250 Hz - α ÷ 0,22; 500 Hz - α ÷ 0,25; 1 kHz - α ÷ 0,25; 2 kHz - α ÷ 0,22; 4 kHz - α ÷ 0,20; celková skladebná tloušťka obkladu je 100-200 mm; skryté kotevní prvky; detail prvku a jeho umístění je součástí výkresové dokumentace architektonicko-stavebního řešení; plocha položky je určena čelním ortogonálním průmětem (pohled); součástí položky jsou ukončovací prvky, obložky; povrchová úprava – přírodní dýha - dub bahenní ; požadavky PBŘ: index šíření plamene - max 75 mm/min; třída reakce na oheň - max. B - s2, d0; pro tento prvek bude provedeno měření činitele zvukové pohltivosti dle ČSN EN ISO 354; dodávka vč. dopravy na stavbu, vnitrostaveništních přesunů, montáže a drobných spojovacích prostředků | individuální
9 | 7 | SLO-DH | Stěnový laťový obklad - difuzní, hluboký | 22.9 | m2 |  | 0 | jedná se o difuzní akustický prvek; lícová plocha prvku je tvořena vertikálně orientovanými lamelami z materiálu na bázi dřeva nepravidelných rozměrů a roztečí; rozměry a rozteče lamel - viz výkresová dokumentace (lamely jsou hlubší oproti prvku SLO-D); lamely jsou kotveny k vyrovnávacímu nosnému rastru; na rubové straně lamel umístěna zaslepující deska z materiálu na bázi dřeva tl. 18 mm (deska je dýhovaná - přírodní dýha - dub bahenní); vzduchová mezera obkladu je v celé ploše doplněna přídavnou absorpční vložkou o tloušťce, objemové hmotnosti a umístění dle požadovaných akustických parametrů; provedení celého prvku včetně vyrovnávacího roštu v místnosti 1S29 je se zvýšenou odolností proti vlhkosti a konstrukčně bude zajištěna možnost cirkulace vzduchu za obkladem - min. tl. provětrávané mezery 40 mm, nasávání u soklu, horní hrana zaslepující desky a absorbční vložky snížena oproti lamelám o 2cm - viz detail ve výkresové části; požadovaný činitel zvukové pohltivosti obkladu při skladebné tloušťce 100 mm v oktávových pásmech je: 125 Hz – α ÷ 0,22; 250 Hz - α ÷ 0,25; 500 Hz - α ÷ 0,28; 1 kHz - α ÷ 0,28; 2 kHz - α ÷ 0,25; 4 kHz - α ÷ 0,22; celková skladebná tloušťka obkladu je 100-200 mm; skryté kotevní prvky; detail prvku a jeho umístění je součástí výkresové dokumentace architektonicko-stavebního řešení; plocha položky je určena půdorysným ortogonálním průmětem; čelním ortogonálním průmětem (pohled); součástí položky jsou ukončovací prvky, obložky; povrchová úprava – přírodní dýha - dub bahenní; požadavky PBŘ: index šíření plamene - max 75 mm/min; třída reakce na oheň - max. B - s2, d0; pro tento prvek bude provedeno měření činitele směrové difuze ve volném poli dle ČSN ISO 17497-2; dodávka vč. dopravy na stavbu, vnitrostaveništních přesunů, montáže a drobných spojovacích prostředků | individuální
| 8 | LREZ | Laťový rezonátor | 27.7 | m2 |  | 0 | jedná se o rezonanční akustický prvek s maximem zvukové pohltivosti na nízkých kmitočtech; lícová plocha prvku je tvořena vertikálně orientovanými lamelami z materiálu na bázi dřeva pravidelných rozměrů a roztečí s redukovanou prostupnou plochou mezi lamelami v podobě rezonanční štěrbiny; při navazování panelů důsledně držet pravidelné střídání mezer a lamel; rozměry a rozteče lamel - viz výkresová dokumentace; rubová strana lamel je celoplošně čalouněna průzvučnou textílií dle výběru architekta - kepr tmavě šedá; návrhová rezonanční frekvence je frez = 100 - 130 Hz; vnitřní uzavřený objem rezonátoru je dále v celé ploše doplněna přídavnou absorpční vložkou o tloušťce, objemové hmotnosti a umístění dle požadovaných akustických parametrů; vrchní část obkladu je zakončena dýhovanou profilovanou římsou z materiálu na bázi dřeva; požadovaný činitel zvukové pohltivosti obkladu při skladebné tloušťce 200 mm v oktávových pásmech je: 125 Hz – α ÷ 0,60; 250 Hz - α ÷ 0,35; 500 Hz - α ÷ 0,30; 1 kHz - α ÷ 0,25; 2 kHz - α ÷ 0,20; 4 kHz - α ÷ 0,20; pro tento prvek bude provedeno měření činitele zvukové pohltivosti dle ČSN EN ISO 354; celková skladebná tloušťka obkladu je 200 mm; skryté kotevní prvky; detail prvku a jeho umístění je součástí výkresové dokumentace architektonicko-stavebního řešení; plocha položky je určena čelním ortogonálním průmětem (pohled); součástí položky jsou ukončovací prvky, obložky; povrchová úprava – přírodní dýha - dub bahenní; požadavky PBŘ: index šíření plamene - max 75 mm/min; třída reakce na oheň - max. B - s2, d0; dodávka vč. dopravy na stavbu, vnitrostaveništních přesunů, montáže a drobných spojovacích prostředků | individuální
10 | 9 | PE | Poprsník empory | 42.2 | m2 |  | 0 | jedná se o akusticky odrazivý vykrývací prvek, který je tvořen plnými deskami z materiálu na bázi dřeva o tloušťce min. 22 mm; lícové desky budou ukotveny na podkladní rastr se zvýšenou tuhostí pro maximální omezení absorpce na nízkých kmitočtech; vlastní rastr obkladu bude kotven na podkladní železobetonovou konstrukci poprsníku empory (není dodávkou prostorové akustiky, ale přípravou stavby); provedení dle výkresové dokumentace v kombinaci s prvkem PPE; skryté kotevní prvky; plocha položky je určena čelním ortogonálním průmětem (pohled); požadovaný činitel zvukové pohtivosti v oktávovém pásmu 125 Hz α ≤ 0,1; povrchová úprava – přírodní dýha - dub bahenní; požadavky PBŘ: index šíření plamene - max 75 mm/min; třída reakce na oheň - max. B - s2, d0; dodávka vč. dopravy na stavbu, vnitrostaveništních přesunů, montáže a drobných spojovacích prostředků | individuální
11 | 10 | PPE | Perforovaný poprsník empory | 4.3 | m2 |  | 0 | jedná se o akustický prvek s maximem zvukové pohltivosti na středních kmitočtech; lícová plocha prvku je tvořena oboustranně frézovanou deskou z MDF tl. 18 mm; z rubové strany je navrtána kruhovými otvory o průměru 8 mm do hloubky 14 mm s roztečí otvorů 16 mm; z lícové strany je deska prořezána drážkami šířky 3 mm, hloubky 6 mm a osové vzdálenosti 16 mm; lícová deska je kotvena k vyrovnávacímu nosnému rastru; vlastní rastr obkladu bude kotven na podkladní železobetonovou konstrukci poprsníku empory (není dodávkou prostorové akustiky, ale přípravou stavby); rubová strana čelní desky je celoplošně čalouněna průzvučnou textilií černé barvy; provedení dle výkresové dokumentace v kombinaci s prvkem PP; požadovaný činitel zvukové pohltivosti obkladu při skladebné tloušťce 100 mm v oktávových pásmech je: 125 Hz – α ÷ 0,30; 250 Hz - α ÷ 0,65; 500 Hz - α ÷ 0,95; 1 kHz - α ÷ 0,85; 2 kHz - α ÷ 0,55; 4 kHz - α ÷ 0,50; skryté kotevní prvky; plocha položky je určena čelním ortogonálním průmětem (pohled); povrchová úprava – přírodní dýha - dub bahenní; požadavky PBŘ: index šíření plamene - max 75 mm/min; třída reakce na oheň - max. B - s2, d0; dodávka vč. dopravy na stavbu, vnitrostaveništních přesunů, montáže a drobných spojovacích prostředků | individuální
13 | 11 | KP | Kmitající panel | 18.8 | m2 |  | 0 | jedná se o akustický prvek s maximem zvukové pohltivosti na nízkých kmitočtech; panely jsou tvořeny tenkou čelní deskou z materiálu na bázi dřeva tloušťky 4-6 mm pružně uchycenou (např. lepením přes mechovou pryž tloušťky 2 - 3 mm) k podkladnímu nosnému rastru; akustický prvek má uzavřený funkční objem; na rubové straně čelní desky je umístěna absorpční vložka o tloušťce a objemové hmotnosti dle požadovaných hodnot činitele zvukové pohltivosti; požadovaný činitel zvukové pohltivosti obkladu v oktávových pásmech je: 125 Hz – α ÷ 0,5; 250 Hz - α ÷ 0,20; 500 Hz - α ÷ 0,15; 1 kHz - α ÷ 0,15; 2 kHz - α ÷ 0,15; 4 kHz - α ÷ 0,12; celková tloušťka prvku je 100 mm; plocha položky je určena čelním ortogonálním průmětem (pohled); povrchová úprava – přírodní dýha - buk; požadavky PBŘ: index šíření plamene - max 75 mm/min; třída reakce na oheň - max. B - s2, d0; dodávka vč. dopravy na stavbu, vnitrostaveništních přesunů, montáže a drobných spojovacích prostředků | individuální
17 | 12 | AZ | Akustický závěs | 46 | m2 |  | 0 | jedná se o textilní závěs o plošné hmotnosti 350 g/m2 s maximem zvukové pohltivosti na středních a vysokých kmitočtech, který má zároveň funkci prvku variabilní akustiky; řasení závěsů uvažované pro plochu uvedenou ve výkazu výměr je 100% (tj. 200% látky vztaženo k 100% překryté plochy stěn, což odpovídá ploše ve VV); plocha položky je určena čelním ortogonálním průmětem; požadovaný činitel zvukové pohltivosti roztaženého závěsu v oktávových pásmech při vzdálenosti 100 mm od odrazné plochy je: 125 Hz - α ÷ 0,20; 250 Hz - α ÷ 0,45; 500 Hz - α ÷ 0,55; 1 kHz - α ÷ 0,60; 2 kHz - α ÷ 0,80; 4 kHz - α ÷ 0,80; pojezdová dráha závěsu bude v provedení z hliníku připevněna na nosných konzolách - povrchová úprava - barva dle výběru architekta; posun závěsu bude prováděn ručně pomocí lankového kladkového mechanismu; nedílnou součástí položky je profilovaná garnýž z materiálu na bázi dřeva, viz výkresová dokumentace - p.ú. přírodní dýha dub bahenní (celkem 8 garnýží); barva textilního závěsu bude vybrána architektem z předloženého vzorníku; závěs musí být proveden v protipožární nehořlavé úpravě dle EN 13773 a EN 1101; dodávka vč. dopravy na stavbu, vnitrostaveništních přesunů, montáže a drobných spojovacích prostředků | individuální
| 13 | AR | Akustické rolety | 87.4 | m2 |  | 0 | jedná se o akustické textilní rolety s maximem zvukové pohltivosti na vyšších středních a vysokých kmitočtech; ovládání rolet pomocí řetízku; roleta je opatřena spodním závažím; požadovaný činitel zvukové pohltivosti rolety v uzavřeném stavu v oktávových pásmech při vzálenosti 200 mm od odrazné plochy je: 125 Hz - α ÷ 0,15; 250 Hz - α ÷ 0,20; 500 Hz - α ÷ 0,40; 1 kHz - α ÷ 0,60; 2 kHz - α ÷ 0,45; 4 kHz - α ÷ 0,50; plošná hmotnost akustické textilie je cca 250 g/m2; barva textilie - dle výběru architekta z předloženého vzorníku; rolety musí být provedeny v protipožární nehořlavé úpravě dle EN 13773 a EN 1101; dodávka vč. dopravy na stavbu, vnitrostaveništních přesunů, montáže a drobných spojovacích prostředků | individuální
| 14 | RR | Rolety svinovací | 29.1 | m2 |  | 0 | jedná se o svinovací rolety s minimální zvukovou pohltivostí v provedení blackout pro možnost celkového zatemnění sálu; plošná hmotnost cca 450-500 g/m2; ovládání rolet elektropohonem ze 3 míst; pro tento prvek bude provedeno měření činitele zvukové pohltivosti dle ČSN EN ISO 354; požadovaný činitel zvukové pohtivosti αw ≤ 0,15; barva textilie - dle výběru architekta z předloženého vzorníku; svinovací rolety musí být provedeny v protipožární nehořlavé úpravě dle EN 13773 a EN 1101; dodávka vč. dopravy na stavbu, vnitrostaveništních přesunů, montáže a drobných spojovacích prostředků | individuální
| 15 | SAP | Stěnový akustický panel | 135.9 | m2 |  | 0 | jedná se o stěnový akustický obklad s maximem činitele zvukové pohltivosti na středních a vysokých kmitočtech; mezi jednotlivými panely jsou viditelné bílé T profily; panely jsou plně demontovatelné; systém sestává z panelů a nosného rastru; součástí dodávky akustického obkladu je také instalace nosných prvků včetně příslušenství; panely jsou vyrobeny ze skelného vlákna o vysoké hustotě; pohledová plocha je ze silné sklovláknité tkaniny; barva - bílá; rubová plocha panelů je pokryta skelnou tkaninou; tloušťka panelů je 40 mm a jejich základní formát 2700×1200 mm; plocha položky je určena čelním ortogonálním průmětem (pohled); panely budou aplikovány kontaktně; sestava panelů je po celém obvodu lemována systémovými lakovanými hliníkovými profily včetně systémových rohů; uvažovaný činitel zvukové pohltivosti obkladu v oktávových pásmech je: 125 Hz – α ÷ 0,20; 250 Hz - α ÷ 0,70; 500 Hz - α ÷ 0,9; 1 kHz - α ÷ 0,9; 2 kHz - α ÷ 0,9; 4 kHz - α ÷ 0,9; dodávka vč. dopravy na stavbu, vnitrostaveništních přesunů, montáže a drobných spojovacích prostředků | individuální
| 16 | DS | Dřevěný sokl | 34.6 | m2 |  | 0 | jedná se o sokl z plného deskového materiálu na bázi dřeva; tloušťka desky min. 18 mm; skryté kotevní prvky; včetně nosného roštu - návaznost soklu na lamelové obklady; v místnosti 1S29 je sokl odsazen od podlahy 10 mm pro zajištění provětrávané mezery za obkladem min. 40 mm; v této místnosti jsou také v soklu osazeny větrací mřížky navazující na VZT potrubí - mřížky jsou se stejnou P.Ú. jako zbytek obkladu - viz výkresová část; výška soklu 580 mm; místnoti 317 a 319 jsou v soklu osazeny 1x přístupová dvířka pro stagebox (stagebox není součástí dodávky akustiky) - přístupová dvířka se skrytými panty ze stejného materiálu jako sokl; povrchová úprava – přírodní dýha - dub bahenní - dýha je kladená ve třech různě širokých pásech (100, 380, 100 mm) se vzájemným natočením o 90°; detail prvku a jeho umístění je součástí výkresové dokumentace architektonicko-stavebního řešení; požadavky PBŘ: index šíření plamene - max 75 mm/min; třída reakce na oheň - max. B - s2, d0; dodávka vč. dopravy na stavbu, vnitrostaveništních přesunů, montáže a drobných spojovacích prostředků | individuální
| 17 | DSU | Dřevěný sokl učebny | 35.7 | bm |  | 0 | jedná se o dřevěný sokl o výšce 50 mm a hloubce 20 mm se sraženou hranou, který navazuje na standardní podlahový sokl učebny o stejných rozměrech a povrchové úpravě.; prvek včetně nosného roštu - návaznost soklu na akustické obklady; povrchová úprava – přírodní dýha - buk; požadavky PBŘ: index šíření plamene - max 75 mm/min; třída reakce na oheň - max. B - s2, d0; dodávka vč. dopravy na stavbu, vnitrostaveništních přesunů, montáže a drobných spojovacích prostředků | individuální
| 18 | TR | Tvárnicový rezonátor | 17.8 | bm |  | 0 | jedná se o akustický prvek s maximem zvukové pohltivosti na nízkých kmitočtech; prvek bude vyroben z materiálu na bázi dřeva tl. 18 mm; rezonátory budou zakomponovány do sedacích stupňů v místnosti 317 - viz výkresová dokumentace truhlářských výrobků; návrhová rezonanční frekvence je frez = 100 - 130 Hz; šířka a hloubka štěrbiny dle požadovaných akustických parametrů; rubová strana štěrbiny bude celoplošně překryta průzvučnou textilií v černé barvě; vnitřní objem nízkofrekvenčního rezonátoru bude zatlumený absorpční vložkou o tloušťce, objemové hmotnosti a s umístěním nutným pro dosažení požadovaných hodnot činitele zvukové pohltivosti; požadovaný činitel zvukové pohltivosti obkladu v oktávových pásmech je: 125 Hz – α ÷ 0,60; 250 Hz - α ÷ 0,35; 500 Hz - α ÷ 0,25; 1 kHz - α ÷ 0,20; 2 kHz - α ÷ 0,15; 4 kHz - α ÷ 0,15; skryté kotevní prvky; položka je určena délkou prvku; detail prvku a jeho umístění je součástí výkresové dokumentace nábytku; požadavky PBŘ: index šíření plamene - max 75 mm/min; třída reakce na oheň - max. B - s2, d0; dodávka vč. dopravy na stavbu, vnitrostaveništních přesunů, montáže a drobných spojovacích prostředků | individuální
Ostatní obklady a prvky
| 19 | SB | Stropní obklad empory | 25 | m2 |  | 0 | jedná se o stropní obklad z plného deskového materiálu na bázi dřeva; tloušťka desky min. 25 mm; obklad vytváří pohledovou čelní hranu 25 mm, na kterou navazuje prvek PE (resp. PPE) - nutné dokonalé sesazení; skryté kotevní prvky; do stropní desky budou osaena zápustná svítidla (nejsou dodávkou akustiky); povrchová úprava – přírodní dýha - dub bahenní; detail prvku a jeho umístění je součástí výkresové dokumentace architektonicko-stavebního řešení; požadavky PBŘ: index šíření plamene - max 75 mm/min; třída reakce na oheň - max. B - s2, d0; dodávka vč. dopravy na stavbu, vnitrostaveništních přesunů, montáže a drobných spojovacích prostředků | individuální
| 20 | BB | Boční obklad empory | 18.8 | m2 |  | 0 | jedná se o obklad, který je tvořen plnými deskami z materiálu na bázi dřeva o tloušťce min. 18 mm; lícové desky budou ukotveny na podkladní rastr; vlastní rastr obkladu bude kotven na podkladní železobetonovou konstrukci poprsníku empory (není dodávkou prostorové akustiky, ale přípravou stavby); do obkladu je na styku s podlahou zapuštěn po celé délce mosazný plech tl. 1,2 mm o výšce 100 mm proti okopu; skryté kotevní prvky; plocha položky je určena čelním ortogonálním průmětem (pohled); povrchová úprava – přírodní dýha - dub bahenní; detail prvku a jeho umístění je součástí výkresové dokumentace architektonicko-stavebního řešení; požadavky PBŘ: index šíření plamene - max 75 mm/min; třída reakce na oheň - max. B - s2, d0; dodávka vč. dopravy na stavbu, vnitrostaveništních přesunů, montáže a drobných spojovacích prostředků | individuální
| 21 | ZB | Vrchní deska pod zábradlí | 9.6 | m2 |  | 0 | dýhovaná deska na bázi dřeva tvořící parapet ŽB konstrukce balkónu (resp. empory, římsy); navazuje na prvky PE, PPE a BB, se kterými je zalícovaná; skrz tuto desku je kotveno zábradlí ZZ; tloušťka desky min. 25 mm; skryté kotevní prvky; plocha položky je určena půdorysným ortogonálním průmětem; povrchová úprava – přírodní dýha - dub bahenní; detail prvku a jeho umístění je součástí výkresové dokumentace architektonicko-stavebního řešení; požadavky PBŘ: index šíření plamene - max 75 mm/min; třída reakce na oheň - max. B - s2, d0; dodávka vč. dopravy na stavbu, vnitrostaveništních přesunů, montáže a drobných spojovacích prostředků | individuální
| 22 | ZZ | Kovové zábradlí | 27.5 | bm |  | 0 | zámečnická konstrukce; materiál ocel; zábradlí tvořené madlem a podporami kruhového průřezu o průměru 15 mm; podpory kotveny zvrchu do konstrukce balkónu skrz obklad ZB; kotvení skryté; celková výška 150 mm; p.ú.: prášková barva černá (bude vybráno AD na základě předložení reálných vzorků); výměra určena půdorysnou délkou zábradlí; vzdálenost podpor určí dodavatel s ohledem na statiku a bude odsouhlasena AD na základě předložení dílenské dokumentace. Dodávka vč. dopravy na stavbu, vnitrostaveništních přesunů, montáže a drobných spojovacích prostředků | individuální
Akustické úpravy stropů
25 | 23 | SP-O | Solitérní panel - odrazivý | 21.6 | m2 |  | 0 | jedná se difuzní akustický prvek tvořený z deskového materiálu na bázi dřeva; prvek se skládá z pohledové odrazné desky, která je z rubové strany osazena lemující rám do celkové výšky 80 mm s umístěním absorpční vložky; absorpční vložka v provedení dle požadovaných akustických parametrů je uvažována v cca 50% z celkové plochy panelů; množství absorpční vložky bude revidováno na základě laboratorních akustických měření a měření in-situ; absorpční vložka bude zabalena v tenké PE folii (max. tl. 30 µm) zabraňující úletu vláken; celková velikost prvku je 750 x 1200 x 80 mm a hmotnost prvku cca 20 kg; pohledové provedení lícové strany SP-O bude totožné jako prvek KP-Z (kromě obvodové spáry kmitajícího panelu); prvek je zavěšen na nosných ocelových táhlech; tloušťka desky cca 18 mm; plocha položky je určena půdorysným ortogonálním průmětem; skryté kotevní prvky; detail prvku a jeho umístění je součástí výkresové dokumentace architektonicko-stavebního řešení; povrchová úprava – laminát HPL - barva dle výběru architekta; požadavky PBŘ: index šíření plamene - max 50 mm/min; třída reakce na oheň - max. B - s2, d0; pro tento prvek bude v kombinaci s prvkem KP-Z (konfigurace dle umístění v místnosti 319) provedeno měření činitele zvukové pohltivosti dle ČSN EN ISO 354; dodávka vč. dopravy na stavbu, vnitrostaveništních přesunů, montáže a drobných spojovacích prostředků | individuální
31 | 24 | AP-K | Akustický podhled - kontaktní | 50 | m2 |  | 0 | jedná se o širokopásmově pohltivé solitérní absorpční panely s maximem činitele zvukové pohltivosti na středních a vysokých kmitočtech; panely jsou lepeny kontaktně na strop; formáty a rozmístění panelů - viz výkresová dokumentace; panely mají jádro vyrobené ze skelné vlny o vysoké hustotě; tloušťka panelů je 40 mm; plocha položky je určena půdorysným ortogonálním průmětem; spodní strana panelu je provedena v omyvatelné povrchové úpravě; povrchové provedení panelů je uvažováno v bílé barvě; hrany jsou hladké, zatřené bílou barvou; plošná hmotnost prvku cca 5 kg/m2; požadovaný činitel zvukové pohltivosti prvku v definované konfiguraci v oktávových pásmech je: 125 Hz – α ÷ 0,25; 250 Hz - α ÷ 0,70; 500 Hz - α ÷ 0,90; 1 kHz - α ÷ 0,90; 2 kHz - α ÷ 0,90; 4 kHz - α ÷ 0,90; požadavky PBŘ: index šíření plamene - max. 50 mm/min; třída reakce na oheň - max. B - s2, d0; dodávka vč. dopravy na stavbu, vnitrostaveništních přesunů, montáže a drobných spojovacích prostředků | individuální
31 | 25 | AP-KP | Akustický podhled - kontaktní, profilovaný | 87.9 | m2 |  | 0 | jedná se o širokopásmově pohltivé solitérní absorpční panely s maximem činitele zvukové pohltivosti na středních a vysokých kmitočtech; panely jsou lepeny kontaktně na strop; formáty a rozmístění panelů - viz výkresová dokumentace; panely mají jádro vyrobené ze skelné vlny o vysoké hustotě; tloušťka panelů je 40 mm; plocha položky je určena půdorysným ortogonálním průmětem; spodní strana panelu je provedena v omyvatelné povrchové úpravě; povrchové provedení panelů je uvažováno v bílé barvě; uprostřed prvku je vyfrézován otvor pro čtvercové svítidlo; spodní hrany po obvodu prvku a hrany u svítidla jsou sraženy 10 x 10 mm, celé hrany jsou hladké a zatřené bílou barvou - detail viz výkresová dokumentace; plošná hmotnost prvku cca 5 kg/m2; požadovaný činitel zvukové pohltivosti prvku v definované konfiguraci v oktávových pásmech je: 125 Hz – α ÷ 0,25; 250 Hz - α ÷ 0,70; 500 Hz - α ÷ 0,90; 1 kHz - α ÷ 0,90; 2 kHz - α ÷ 0,90; 4 kHz - α ÷ 0,90; požadavky PBŘ: index šíření plamene - max. 50 mm/min; třída reakce na oheň - max. B - s2, d0; dodávka vč. dopravy na stavbu, vnitrostaveništních přesunů, montáže a drobných spojovacích prostředků | individuální
| 26 | AB | Akustický baldachýn | 18.5 | m2 |  | 0 | jedná se o difúzní akustický baldachýn složený z vytvarovaných segmentů, jehož funkcí je vhodná distribuce zvukového signálu od účinkujících; korpus je tvořen z materiálu na bázi dřeva tl. min. 18 mm s dostatečně dimenzovanými spoji pro eliminaci absorpce zvukové energie a zamezením vlastních rezonancí; konstrukce i její spoje jsou tuhé; členění a tvarování - viz výkresová dokumentace; jednotlivé segmenty jsou zavěšeny nosnými táhly na dřevěné stropní trámy; skryté kotevní prvky; detail prvku a jeho umístění je součástí výkresové dokumentace architektonicko-stavebního řešení; plošná hmotnost prvku cca 18 kg/m2; plocha položky je určena půdorysným ortogonálním průmětem; povrchová úprava – lamnát HPL - barva bílá; požadavky PBŘ: index šíření plamene - max 50 mm/min; třída reakce na oheň - max. B - s2, d0; dodávka vč. dopravy na stavbu, vnitrostaveništních přesunů, montáže a drobných spojovacích prostředků | individuální
| 27 | DSO-1 | Difuzní stropní obklad - typ 1 | 28.4 | m2 |  | 0 | jedná se o prostorově členitou strukturu zajišťující rozptyl zvukové energie na středních a vysokých kmitočtech; provedení - viz výkresová dokumentace; struktura se skládá z desek na bázi dřeva a vyplňuje plochu stropu mezi trámy v prostoru nad pódiem; desky tl. min 12 mm - tuhé provedení; celá struktura vč. kotvení musí být dostatečně tuhá a kotvení musí být provedeno s ohledem na zamezení vlastních rezonancí; skryté kotevní prvky; detail prvku a jeho umístění je součástí výkresové dokumentace architektonicko-stavebního řešení; plocha položky je určena půdorysným ortogonálním průmětem; povrchová úprava – laminát HPL - barva dle výběru architekta; požadavky PBŘ: index šíření plamene - max 50 mm/min; třída reakce na oheň - max. B - s2, d0; dodávka vč. dopravy na stavbu, vnitrostaveništních přesunů, montáže a drobných spojovacích prostředků | individuální
| 28 | DSO-2 | Difuzní stropní obklad - typ 2 | 9.2 | m2 |  | 0 | jedná se o prostorově členitou strukturu zajišťující rozptyl zvukové energie na středních a vysokých kmitočtech; provedení - viz výkresová dokumentace; struktura se skládá z desek na bázi dřeva a je umístěna na stropě pod emporou sboru; desky tl. min 12 mm - tuhé provedení; celá struktura vč. kotvení musí být dostatečně tuhá a kotvení musí být provedeno s ohledem na zamezení vlastních rezonancí; skryté kotevní prvky; detail prvku a jeho umístění je součástí výkresové dokumentace architektonicko-stavebního řešení; plocha položky je určena půdorysným ortogonálním průmětem; povrchová úprava – přírodní dýha - dub bahenní; požadavky PBŘ: index šíření plamene - max 50 mm/min; třída reakce na oheň - max. B - s2, d0; dodávka vč. dopravy na stavbu, vnitrostaveništních přesunů, montáže a drobných spojovacích prostředků | individuální
| 29 | KP-Z | Kmitající panel - zavěšený | 16.2 | m2 |  | 0 | jedná se o akustický prvek s maximem zvukové pohltivosti na nízkých kmitočtech; panely jsou tvořeny tenkou čelní deskou z materiálu na bázi dřeva tloušťky 4-6 mm pružně uchycenou (např. lepením přes mechovou pryž tloušťky 2 - 3 mm) k rámové konstrukci z materiálu na bázi dřeva a z rubové strany zaklopeny deskou tl. cca 18 mm; akustický prvek má uzavřený funkční objem; na rubové straně čelní kmitající desky je umístěna absorpční vložka o tloušťce a objemové hmotnosti dle požadovaných hodnot činitele zvukové pohltivosti; prvky jsou zavešeny na ocelová táhla; celková velikost prvku je 750 x 1200 x 80 mm a hmotnost prvku cca 25 kg; detail prvku a jeho umístění je součástí výkresové dokumentace architektonicko-stavebního řešení; skryté kotevní prvky; plocha položky je určena půdorysným ortogonálním průmětem; požadovaný činitel zvukové pohltivosti obkladu v oktávových pásmech je: 125 Hz – α ÷ 0,5; 250 Hz - α ÷ 0,20; 500 Hz - α ÷ 0,15; 1 kHz - α ÷ 0,15; 2 kHz - α ÷ 0,15; 4 kHz - α ÷ 0,12; celková tloušťka prvku je cca 60 mm; povrchová úprava – laminát HPL - barva dle výběru architekta; požadavky PBŘ: index šíření plamene - max 50 mm/min; třída reakce na oheň - max. B - s2, d0; pro tento prvek bude v kombinaci s prvkem SP-O (konfigurace dle umístění v místnosti 319) provedeno měření činitele zvukové pohltivosti dle ČSN EN ISO 354; dodávka vč. dopravy na stavbu, vnitrostaveništních přesunů, montáže a drobných spojovacích prostředků | individuální
37 | Akustická měření a projekční činnost
39 | 30 | DD | dílenská dokumentace profese prostorová akustika | 1 | kpl |  | 0 | dílenská dokumentace profese prostorová akustika; jedná se zejména o dílenské detaily provedení atypických akustických prvků; tato bude předložena k odsouhlasení projektantovi akustiky, architektovi a zástupci investora | individuální
40 | 31 | M-AK | měření činitele zvukové pohltivosti dle normy ČSN EN ISO 354 | 8 | ks |  | 0 | jedná se o měření činitele zvukové pohltivosti dle normy ČSN EN ISO 354; měřeny budou následující vzorky: KP-Z v kombinaci s SP-O, LO, SLO-D, SLO-100, RR; součástí měření je také vyhodnocení a protokolární zpracování výsledků s příslušnými závěry v komplexní vazbě na akustiku jednotlivých prostor jako celků; součástí položky je zhotovení vzorků a jejich doprava do zkušební laboratoře | individuální
41 | 32 | M-DIF | měření činitele směrové difuze ve volném poli dle ČSN ISO 17497-2 | 1 | ks |  | 0 | jedná se o měření činitele směrové difuze ve volném poli dle ČSN ISO 17497-2 vzorku difuzního akustického obkladu SLO-DH; součástí měření je také vyhodnocení a protokolární zpracování výsledků s příslušnými závěry v komplexní vazně na akustiku jednotlivých prostor jako celků | individuální
42 | 33 | MDD-E | měření doby dozvuku - etapové | 13 | ks |  | 0 | jedná se o etapová měření doby dozvuku dle normy ČSN EN ISO 3382-1 všech akusticky náročných prostor s definovanými požadavky na cílovou dobu dozvuku (v místnostech 1S29, 317, 318 a 319 uvažována 2 měření); součástí měření je také vyhodnocení a protokolární zpracování výsledků s příslušnými závěry v komplexní vazně na akustiku jednotlivých prostor jako celků | individuální
| 34 | MDD-Z | měření doby dozvuku - závěrečné | 9 | ks |  | 0 | jedná se o závěrečné měření doby dozvuku dle normy ČSN EN ISO 3382-1 všech akusticky náročných prostor s definovanými požadavky na cílovou dobu dozvuku; součástí měření je také vyhodnocení a protokolární zpracování výsledků | individuální
| 35 | VZ | vzorkování | 1 | kpl |  | 0 | přesný vzhled bude odsouhlasen objednatelem a AD na základě předložených vzorků; dílenskou dokumentaci všech prvků s udáním polohy spojů, spínačů a kování atd…; vzorky se specifikovanou povrchovou úpravou: 600x1200 mm dekorativní dýhy s viditelnou kresbou dřeva a s ukázkou kladení listů a návaznosti jednotlivých druhů dýhy; kusy všech typů použitého dřeva - 600 mm dlouhé; všechny typy finálních povrchových úprav mimo jiné barev, olejových atd. - vždy na vzorcích materiálu o velikosti 600x1200 mm; typické detaily, spoje, návaznosti materiálů apod. | individuální
|  |  |  | celková cena bez DPH |  |  | 0
|  |  | Poznámka: | Veškeré obklady, podhledy, omítkové systémy a další akustické prvky budou koordinovány s PDPS interéru, atypickými výrobky (např. sedací schody v m.č. 317, 319, pódiem v m.č. 1S29) a s výkresy jednotlivých profesí - zvláště s projektem slaboproudu, silnoproudu a AV techniky. Do prvků prostorové akustiky jsou instalované koncové elementy jako např. zásuvky silnoproudu i slaboproudu, niky pro rozvaděče, osvětlení a další vybavení. Součástí VTD či RDS bude řešení výše zmíněných instalací. Nutná je také koordinace jednotlivých prvků prostorové akustiky mezi sebou, kdy některé prvky na sebe navazují a budou mít např. společné nosné a vyrovnávací podkonstrukce. Celkové zpracování a sesazení jednotlivých různých prvků musí splňovat požadavek na celistvý vzhled. Fládr jednotlivých dýhovaných prvků na sebe musí navazovat i když se bude jednat o jiné akustické prvky. Povrchové úpravy prvků prostorové akustiky budou vždy vybírány, vzorkovány a odsouhlasovány společně s povrchovými úpravami ostatních výrobků a prvků zabudovaného i volného mobiliáře, tak aby byl ověřen soulad jejich měřítek, struktur povrchu a barevností.