## Pokyny pro vyplnění
Pokyny pro vyplnění
Ve všech listech tohoto souboru můžete měnit pouze buňky s modrým pozadím. Jedná se o tyto údaje : - údaje o firmě - jednotkové ceny položek zadané na maximálně dvě desetinná místa

## D.1 4.A 1 Pol
Položkový soupis prací a dodávek
S: | 01 | Rekonstrukce a modernizace objektu "C"
O: | D.1 4.A | Přípojka vody
R: | 1 | Přípojky
P.č. | Číslo položky | Název položky | MJ | Množství | Cena / MJ | Celkem | Dodávka | Dodávka celk. | Montáž | Montáž celk. | DPH | Cena s DPH | Hmotnost / MJ | Hmotnost celk.(t) | Dem. hmotnost / MJ | Dem. hmotnost celk.(t) | Ceník | Nhod / MJ | Nhod celk. | Dodavatel | Typ položky
Díl: | 1 | Zemní práce |  |  |  | 0 |  | 5294.28 |  | 29985.17 |  | 0 |  | 18.97 |  | 0 |  |  | 66.18
1 | 139601102R00 | Ruční výkop jam, rýh a šachet v hornině 3 | m3 | 11.8737 |  | 0 | 0 | 0 | 1220 | 14485.91 | 21 | 0 | 0 | 0 | 0 | 0 | 800-1 | 3.533 | 41.95 |  | Práce
s přehozením na vzdálenost do 5 m nebo s naložením na ruční dopravní prostředek
|  | 1,67*7,90*0,9 |  | 11.8737
2 | 132201219R00 | Hloubení rýh šířky přes 60 do 300 cm příplatek za lepivost, v hornině 3, | m3 | 11.8737 |  | 0 | 0 | 0 | 35.7 | 423.89 | 21 | 0 | 0 | 0 | 0 | 0 | 800-1 | 0.084 | 1 |  | Práce
zapažených i nezapažených, s urovnáním dna do předepsaného profilu a spádu, s případně nutným přehozením výkopku na vzdálenost do 3 m ve výkopišti, s přehozením výkopku na přilehlém terénu na vzdálenost do 5 m od podélné osy rýhy nebo s naložením výkopku na dopravní prostředek.
|  | Odkaz na mn. položky pořadí 1 : 11,87370 |  | 11.8737
3 | 151101101R00 | Zřízení pažení a rozepření stěn rýh příložné pro jakoukoliv mezerovitost, hloubky do 2 m | m2 | 26.386 |  | 0 | 11.31 | 298.43 | 114.19 | 3013.02 | 21 | 0 | 0 | 0 | 0 | 0 | 800-1 | 0.236 | 6.23 |  | Práce
pro podzemní vedení pro všechny šířky rýhy,
|  | 1,67*7,9*2 |  | 26.386
4 | 151101111R00 | Odstranění pažení a rozepření rýh příložné , hloubky do 3 m | m2 | 26.386 |  | 0 | 0 | 0 | 27 | 712.42 | 21 | 0 | 0 | 0 | 0 | 0 | 800-1 | 0.07 | 1.85 |  | Práce
pro podzemní vedení s uložením materiálu na vzdálenost do 3 m od kraje výkopu,
|  | Odkaz na mn. položky pořadí 3 : 26,38600 |  | 26.386
5 | 161101102R00 | Svislé přemístění výkopku z horniny 1 až 4, při hloubce výkopu přes 2,5 do 4 m | m3 | 11.8737 |  | 0 | 0 | 0 | 198.5 | 2356.93 | 21 | 0 | 0 | 0 | 0 | 0 | 800-1 | 0.519 | 6.16 |  | Práce
bez naložení do dopravní nádoby, ale s vyprázdněním dopravní nádoby na hromadu nebo na dopravní prostředek,
|  | Odkaz na mn. položky pořadí 1 : 11,87370 |  | 11.8737
6 | 175101101RT2 | Obsyp potrubí bez prohození sypaniny, s dodáním štěrkopísku frakce 0 - 22 mm | m3 | 2.844 |  | 0 | 528.13 | 1502 | 567.87 | 1615.02 | 21 | 0 | 1.7 | 4.83 | 0 | 0 | 800-1 | 1.587 | 4.51 |  | Práce
sypaninou z vhodných hornin tř. 1 - 4 nebo materiálem připraveným podél výkopu ve vzdálenosti do 3 m od jeho kraje, pro jakoukoliv hloubku výkopu a jakoukoliv míru zhutnění,
|  | 7,9*0,4*0,9 |  | 2.844
7 | 175101109R00 | Obsyp potrubí příplatek za prohození sypaniny | m3 | 2.844 |  | 0 | 0 | 0 | 336.5 | 957.01 | 21 | 0 | 0 | 0 | 0 | 0 | 800-1 | 0.94 | 2.67 |  | Práce
sypaninou z vhodných hornin tř. 1 - 4 nebo materiálem připraveným podél výkopu ve vzdálenosti do 3 m od jeho kraje, pro jakoukoliv hloubku výkopu a jakoukoliv míru zhutnění,
|  | Odkaz na mn. položky pořadí 6 : 2,84400 |  | 2.844
8 | 162601102R00 | Vodorovné přemístění výkopku z horniny 1 až 4, na vzdálenost přes 4 000 do 5 000 m | m3 | 11.8737 |  | 0 | 0 | 0 | 176 | 2089.77 | 21 | 0 | 0 | 0 | 0 | 0 | 800-1 | 0.011 | 0.13 |  | Práce
po suchu, bez naložení výkopku, avšak se složením bez rozhrnutí, zpáteční cesta vozidla.
|  | Odkaz na mn. položky pořadí 1 : 11,87370 |  | 11.8737
9 | 174101101R00 | Zásyp sypaninou se zhutněním jam, šachet, rýh nebo kolem objektů v těchto vykopávkách | m3 | 8.3187 |  | 0 | 0 | 0 | 121 | 1006.56 | 21 | 0 | 0 | 0 | 0 | 0 | 800-1 | 0.202 | 1.68 |  | Práce
z jakékoliv horniny s uložením výkopku po vrstvách,
|  | Odkaz na mn. položky pořadí 1 : 11,87370 |  | 11.8737
|  | Odkaz na mn. položky pořadí 6 : 2,84400*-1 |  | -2.844
|  | Odkaz na mn. položky pořadí 12 : 0,71100*-1 |  | -0.711
10 | 199000002R00 | Poplatky za skládku horniny 1- 4 | m3 | 11.8737 |  | 0 | 0 | 0 | 280 | 3324.64 | 21 | 0 | 0 | 0 | 0 | 0 | 800-1 | 0 | 0 |  | Práce
|  | Odkaz na mn. položky pořadí 8 : 11,87370 |  | 11.8737
11 | PC01 | Recyklát zásyp ve vozovce a pod zpevněnou plochou | m3 | 8.3187 |  | 0 | 420 | 3493.85 | 0 | 0 | 21 | 0 | 1.7 | 14.14 | 0 | 0 |  | 0 | 0 |  | Specifikace
|  | Odkaz na mn. položky pořadí 9 : 8,31870 |  | 8.3187
Díl: | 4 | Vodorovné konstrukce |  |  |  | 0 |  | 410.77 |  | 335.07 |  | 0 |  | 1.34 |  | 0 |  |  | 0.94
12 | 451573111R00 | Lože pod potrubí, stoky a drobné objekty z písku a štěrkopísku do 65 mm | m3 | 0.711 |  | 0 | 577.74 | 410.77 | 471.26 | 335.07 | 21 | 0 | 1.8908 | 1.34 | 0 | 0 | 827-1 | 1.317 | 0.94 |  | Práce
v otevřeném výkopu,
|  | 7,9*0,1*0,9 |  | 0.711
Díl: | 45 | Podkladní a vedlejší konstrukce |  |  |  | 0 |  | 0 |  | 71100 |  | 0 |  | 0 |  | 0 |  |  | 0
13 | PC02 | Rozebrání a zapravení vozovky v místě napojení přípojky vodovodu | m2 | 15.8 |  | 0 | 0 | 0 | 4500 | 71100 | 21 | 0 | 0 | 0 | 0 | 0 |  | 0 | 0 |  | Práce
|  | 7,9*2 |  | 15.8
Díl: | 8 | Trubní vedení |  |  |  | 0 |  | 3.8 |  | 3268.76 |  | 0 |  | 0 |  | 0 |  |  | 1.33
14 | 871211121R00 | Montáž potrubí z plastických hmot z tlakových trubek polyetylenových, vnějšího průměru 63 mm | m | 8.2 |  | 0 | 0 | 0 | 28.3 | 232.06 | 21 | 0 | 0 | 0 | 0 | 0 | 827-1 | 0.05 | 0.41 |  | Práce
v otevřeném výkopu,
15 | 879172199R00 | Příplatky za montáž vodovodních přípojek , DN 32-80 mm | kus | 1 |  | 0 | 3.8 | 3.8 | 406.7 | 406.7 | 21 | 0 | 0 | 0 | 0 | 0 | 827-1 | 0.92 | 0.92 |  | Práce
16 | PC01 | Potrubí z PE100 SDR11 D 75 | m | 8.2 |  | 0 | 0 | 0 | 150 | 1230 | 21 | 0 | 0 | 0 | 0 | 0 |  | 0 | 0 |  | Práce
17 | PC02 | Potrubí z nereze 2 1/2" | m | 1 |  | 0 | 0 | 0 | 1400 | 1400 | 21 | 0 | 0 | 0 | 0 | 0 |  | 0 | 0 |  | R-položka
Díl: | 87 | Potrubí z trub z plastických hmot |  |  |  | 0 |  | 960 |  | 0 |  | 0 |  | 0 |  | 0 |  |  | 0
18 | PC08 | Chránící trubka D110 dl 1,2m vč. utěsnění čel-prostup vodovodu základem - D+M | soub | 1 |  | 0 | 960 | 960 | 0 | 0 | 21 | 0 | 0 | 0 | 0 | 0 |  | 0 | 0 |  | Specifikace
Díl: | 89 | Ostatní konstrukce na trubním vedení |  |  |  | 0 |  | 46449.14 |  | 22784.56 |  | 0 |  | 0 |  | 0 |  |  | 9.25
19 | 891249111R00 | Montáž vodovodních armatur na potrubí navrtávacích pasů s ventilem Jt 1 Mpa na potrubí z trub osinkocementových, litinových, ocelových nebo plastických hmot, DN 80 mm | kus | 1 |  | 0 | 0 | 0 | 1538 | 1538 | 21 | 0 | 0 | 0 | 0 | 0 | 827-1 | 3.474 | 3.47 |  | Práce
20 | 891241111R00 | Montáž vodovodních armatur na potrubí šoupátek v otevřeném výkopu nebo v šachtách s osazením zemní soupravy (bez poklopů), DN 80 mm | kus | 1 |  | 0 | 83.07 | 83.07 | 686.93 | 686.93 | 21 | 0 | 0 | 0 | 0 | 0 | 827-1 | 1.554 | 1.55 |  | Práce
21 | 891241221R00 | Montáž vodovodních armatur na potrubí šoupátek v šachtách s ručním kolečkem, DN 80 mm | kus | 2 |  | 0 | 83.07 | 166.14 | 437.93 | 875.86 | 21 | 0 | 0 | 0 | 0 | 0 | 827-1 | 0.99 | 1.98 |  | Práce
22 | 891245321R00 | Montáž vodovodních armatur na potrubí zpětných klapek, DN 80 mm | kus | 1 |  | 0 | 83.07 | 83.07 | 326.93 | 326.93 | 21 | 0 | 0 | 0 | 0 | 0 | 827-1 | 0.74 | 0.74 |  | Práce
23 | 892233111R00 | Proplach a desinfekce vodovodního potrubí DN od 40 do 70 mm | m | 7.8 |  | 0 | 0.39 | 3.04 | 70.21 | 547.64 | 21 | 0 | 0 | 0 | 0 | 0 | 827-1 | 0.15 | 1.17 |  | Práce
napuštění a vypuštění vody, dodání vody a desinfekčního prostředku, náklady na bakteriologický rozbor vody,
24 | 892241111R00 | Tlakové zkoušky vodovodního potrubí DN do 80 mm | m | 7.8 |  | 0 | 0.49 | 3.82 | 20.41 | 159.2 | 21 | 0 | 0 | 0 | 0 | 0 | 827-1 | 0.044 | 0.34 |  | Práce
přísun, montáže, demontáže a odsunu zkoušecího čerpadla, napuštění tlakovou vodou a dodání vody pro tlakovou zkoušku,
25 | PC01 | Navrtací pas 125/2" | kpl | 1 |  | 0 | 2160 | 2160 | 0 | 0 | 21 | 0 | 0 | 0 | 0 | 0 |  | 0 | 0 |  | R-položka
26 | PC02 | Zemní souprava teleskop. č. 9601 - D+M | soub | 1 |  | 0 | 0 | 0 | 1800 | 1800 | 21 | 0 | 0 | 0 | 0 | 0 |  | 0 | 0 |  | R-položka
27 | PC03 | Poklop šoupátkový č.1850+podložka samonivelizační - D+M | ks | 1 |  | 0 | 1500 | 1500 | 0 | 0 | 21 | 0 | 0 | 0 | 0 | 0 |  | 0 | 0 |  | Specifikace
28 | PC04 | Šoupátko - DN 50 | ks | 1 |  | 0 | 4300 | 4300 | 0 | 0 | 21 | 0 | 0 | 0 | 0 | 0 |  | 0 | 0 |  | Specifikace
29 | PC05 | X 50/65 - D+M | ks | 1 |  | 0 | 1650 | 1650 | 0 | 0 | 21 | 0 | 0 | 0 | 0 | 0 |  | 0 | 0 |  | Specifikace
30 | PC06 | Přechod na PE 75 - D+M | ks | 1 |  | 0 | 1500 | 1500 | 0 | 0 | 21 | 0 | 0 | 0 | 0 | 0 |  | 0 | 0 |  | Specifikace
31 | PC07 | Šoupátko - DN 65 | ks | 2 |  | 0 | 4500 | 9000 | 0 | 0 | 21 | 0 | 0 | 0 | 0 | 0 |  | 0 | 0 |  | Specifikace
32 | PC08 | Ruční kolečko k šoupěti - D+M | ks | 2 |  | 0 | 0 | 0 | 300 | 600 | 21 | 0 | 0 | 0 | 0 | 0 |  | 0 | 0 |  | Práce
33 | PC09 | Zpětná klapka DN 65 | ks | 1 |  | 0 | 0 | 0 | 6800 | 6800 | 21 | 0 | 0 | 0 | 0 | 0 |  | 0 | 0 |  | Práce
34 | PC10 | Filtr DN 40 - D+M | ks | 1 |  | 0 | 0 | 0 | 3250 | 3250 | 21 | 0 | 0 | 0 | 0 | 0 |  | 0 | 0 |  | Práce
35 | PC11 | ISO tvarovka PE/ocel 75/2 1/2" - D+M | ks | 2 |  | 0 | 1360 | 2720 | 0 | 0 | 21 | 0 | 0 | 0 | 0 | 0 |  | 0 | 0 |  | Specifikace
36 | PC12 | Zaslepovací příruba se závitem X 65/2 1/2" - D+M | ks | 2 |  | 0 | 1250 | 2500 | 0 | 0 | 21 | 0 | 0 | 0 | 0 | 0 |  | 0 | 0 |  | Specifikace
37 | PC13 | TP 40 DL 600 - D+M | ks | 1 |  | 0 | 2000 | 2000 | 0 | 0 | 21 | 0 | 0 | 0 | 0 | 0 |  | 0 | 0 |  | Specifikace
38 | PC14 | TP 40 DL 200 - D+M | ks | 1 |  | 0 | 1500 | 1500 | 0 | 0 | 21 | 0 | 0 | 0 | 0 | 0 |  | 0 | 0 |  | Specifikace
39 | PC15 | Redukce 65/40 - D+M | ks | 2 |  | 0 | 600 | 1200 | 0 | 0 | 21 | 0 | 0 | 0 | 0 | 0 |  | 0 | 0 |  | Specifikace
40 | PC16 | T 65/40 + X40/1/2" + vypouštění 1/2" - D+M | kpl | 1 |  | 0 | 3500 | 3500 | 0 | 0 | 21 | 0 | 0 | 0 | 0 | 0 |  | 0 | 0 |  | Specifikace
41 | PC17 | Vypouštěcí ventil 1/2" - D+M | ks | 1 |  | 0 | 250 | 250 | 0 | 0 | 21 | 0 | 0 | 0 | 0 | 0 |  | 0 | 0 |  | Specifikace
42 | PC18 | Prostup stávajícím základem š 1.6-2 m - D+M | ks | 1 |  | 0 | 1800 | 1800 | 0 | 0 | 21 | 0 | 0 | 0 | 0 | 0 |  | 0 | 0 |  | Specifikace
43 | PC19 | Ukotvení vodoměrné sestavy do stěny | kpl | 1 |  | 0 | 0 | 0 | 1200 | 1200 | 21 | 0 | 0 | 0 | 0 | 0 |  | 0 | 0 |  | Práce
44 | PC20 | Orientační tabulka - D+M | kpl | 1 |  | 0 | 530 | 530 | 0 | 0 | 21 | 0 | 0 | 0 | 0 | 0 |  | 0 | 0 |  | Specifikace
45 | PC21 | Demontáž a odvoz materiálu na skládu rušené přípojky vody z Tylova nábřeží | kpl | 1 |  | 0 | 0 | 0 | 5000 | 5000 | 21 | 0 | 0 | 0 | 0 | 0 |  | 0 | 0 |  | Práce
46 | PC22 | Zrušení přípojky v ul. V lipkách.dle pokynů správce | kpl | 1 |  | 0 | 10000 | 10000 | 0 | 0 | 21 | 0 | 0 | 0 | 0 | 0 |  | 0 | 0 |  | Specifikace
Díl: | 99 | Staveništní přesun hmot |  |  |  | 0 |  | 0 |  | 2773.81 |  | 0 |  | 0 |  | 0 |  |  | 4.3
47 | 998276101R00 | Přesun hmot pro trubní vedení z trub plastových nebo sklolaminátových v otevřeném výkopu | t | 20.3209 |  | 0 | 0 | 0 | 136.5 | 2773.81 | 21 | 0 | 0 | 0 | 0 | 0 | 827-1 | 0.2115 | 4.3 |  | Přesun hmot
vodovodu nebo kanalizace ražené nebo hloubené (827 1.1, 827 1.9, 827 2.1, 827 2.9), drobných objektů
| Celkem |  |  |  |  | 0