## List1
DNS na dodávky AV -01-2022
Kód | Název položky | Minimální požadované specifikace | Počet ks | Výrobce a typ nabízeného zboží | Specifikace nabízeného zboží | Cena za 1 jednotku bez DPH | Celková nabídková cena za položku bez DPH | Maximální možná cena položky bez DPH | Žadatel o položku | Příkazce operace | Zakázka | Pracoviště | Umístění majetku - číslo místnosti | Místo doručení; kontakní osoba
1 | Digitální videokamera s příslušenstvím | Digitální videokamera se snímačem CMOS, rozlišení min. 14 Mpx Rozlišení videa min. 4K (3840x2160), bitová hloubka min. 10 bit Formát záznamu min. MP4 Objektiv: optický zoom min. 12x, ohnisková vzdálenost min. v rozsahu 29 - 345 (eqv. 35 mm), světelnost objektivu min. f/2,8 pro nejkratší ohnisko a min. f/4,5 pro nejdelší ohnisko, optická stabilizace obrazu Výklopný LCD displej min. 3,5" s dotykovým ovládáním, elektronický hledáček Funkce: HDR, AF/MF, Slow Motion, WiFi, dálkové ovládání Záznam na paměťové karty SD/SDHC/SDXC, min. 2 sloty Minimální požadavky na rozhraní: HDMI, USB, audio XLR, 3G SDI, vstup pro externí mikrofon, výstup na sluchátka Akumulátorové napájení, síťový adaptér, USB kabel, dálkové ovládání 2x paměťová karta SDXC Kapacita 64GB, min. Class 10 UHS-II, U3 Rychlost čtení/zápis min. 300/250 MB/s, vhodné pro záznam 4K videa Stativ v provedení tripod, třísekční nohy Stativová hlava vhodná pro video, s ovládací pákou, rychloupínací destička Nosnost min. 2kg, výška při vysunutí min. 1,5m Náhradní originální baterie Brašna pro digitální kameru odpovídajících rozměrů Odolný povrch, vniřní polstrování, ramenní popruh | 4 |  |  |  | 0 | 329752 | Mgr. art. Mária Hromadová, ArtD. | doc. PhDr. MgA. František Vaníček, Ph.D. | 4831 | 01900 | N1202 - KVKTT | budova rektorátu Rokitanského 62 Matyáš Vondra tel. (+420) 49 333 2533 mob. 737 227 191 matyas.vondra@uhk.cz
2 | Digitální fotoaparát s objektivem a vybavením | Digitální fotoaparát, bezzrcadlovka s možností výměny objektivů Snímač CMOS, rozlišení min. 100 Mpix, rychlost sériového snímání min. 5 sn/s Rozlišení videa: min. 4K (3840 x 2160), záznam stereo zvuku Výbava a funkce: pětiosá stabilizace obrazu, elektronický hledáček, automatické ostření s rychlostí min. 0,18 s, citlivost ostření min. -5,5 EV, rozsah ISO min. 100 - 12500, výklopný dotykový displej min. 3", stavový LCD displej, sáňky pro externí blesk, vestavěný mikrofon Formáty záznamu min. RAW, JPEG, TIFF, DNG, video min. H.264 a H.265, záznam na paměťové karty SD/SDHC/SDXC, min. 2 sloty Výstupy a rozhraní min. : USB, HDMI/microHDMI, WiFi, vstup pro externí mikrofon, výstup na sluchátka Širokoúhlý objektiv k digitálnímu fotoaparátu Ohnisková vzdálenost 45 mm (eqv. 35mm) Světelnost min. f/2,8 Clonový koužek, odolnost proti prachu a vlhkosti Požadována plná kompatibilita s fotoaparátem 2x paměťová karta SDXC Kapacita 128GB, Class 10 UHS-II, U3, V60 Rychlost čtení/zápis min. 250/120 MB/s, vhodné pro záznam 4K videa Fotobrašna pro digitální fotoaparát Nepromokavý povrch, vniřní polstrování, odnímatelná ochranná pláštěnka | 4 |  |  |  | 0 | 785100 | Mgr. art. Mária Hromadová, ArtD. | doc. PhDr. MgA. František Vaníček, Ph.D. | 4831 | 01900 | N1202 - KVKTT | budova rektorátu Rokitanského 62 Matyáš Vondra tel. (+420) 49 333 2533 mob. 737 227 191 matyas.vondra@uhk.cz
3 | Sluchátka s mikrofonem k PC | Náhlavní headset se sluchátky supraaurální nebo circumaurální konstrukce Frekvenční rozsah min. 45 Hz - 17 kHz. citlivost min. 95 dB Sklápěcí všesměrový mikrofon s funkcí potlačení šumu, frekvenční rozsah 100 Hz - 15 kHz, citlivost min. -40 dB Rozhraní USB (USB-A) Hlavový most, polstrované náušníky, ovládání hlasitosti na kabelu, délka kabelu min. 2m | 1 |  |  |  | 0 | 710 | doc. PhDr. MgA. Fr. Vaníček, Ph.D. | doc. PhDr. MgA. Fr. Vaníček, Ph.D. | 1900 | 01900 | 12080/dr. Drabinová (RVVaU) | budova C nám. Svobody 301 Jakub Věcek tel. (+420) 49 333 1116 mob. 776 227 091 jakub.vecek@uhk.cz
4 | Stolní mikrofon | Stolní mikrofon kondenzátorový s všesměrovým snímáním Frekvenční rozsah min. 50 Hz - 16 kHz Připojení min. USB a jack 3,5 mm Délka kabelu min. 1,7 m, včetně stolního stojánku | 1 |  |  |  | 0 | 500 | doc. PhDr. MgA. Fr. Vaníček, Ph.D. | doc. PhDr. MgA. Fr. Vaníček, Ph.D. | 1900 | 01900 | 12030/doc. Vaníček | budova C nám. Svobody 301 Jakub Věcek tel. (+420) 49 333 1116 mob. 776 227 091 jakub.vecek@uhk.cz
Pozn.V případě překročení celkové ceny za položku uvedené ve sloupci I má za následek vyloučení nabídky z dalšího hodnocení. | [5 empty] | Předpokládaná hodnota veřejné zakázky bez DPH |  | 1116062
[6 empty] | Celková nabídková cena za veřejnou zakázku bez DPH |  | 0