## Rozpočet
Stavba: Univerzita Hradec Králové, budova C
Část: D.1.4.D Meření a regulace
|  | Položkový rozpočet - MaR |  | 0
0
POŘADOVÉ ČÍSLO | OZNAČENÍ V PD | POPIS | MATERIÁL | MNOŽSTVÍ | JEDNOTKA | CENA/J. | CENA CELKEM | CENOVÁ SOUSTAVA
Rekapitulace
|  | Řídící systém |  |  |  |  | 0
|  | Periferie |  |  |  |  | 0
|  | Rozvaděče |  |  |  |  | 0
|  | Centrální dispečink |  |  |  |  | 0
|  | Montážní materiál |  |  |  |  | 0
|  | Montáž MaR komplet |  |  |  |  | 0
|  | Komplexní zkoušení |  |  |  |  | 0
|  | Revize elektro |  |  |  |  | 0
|  | Software |  |  |  |  | 0
|  | Projekce skutečného provedení |  |  |  |  | 0
|  | Projekce dilenská dokumentace |  |  |  |  | 0
|  | Generování DB, tvorba obrázků pro centrální dispečink |  |  |  |  | 0
|  | Webserver pro displeje |  |  |  |  | 0
|  | Ostatní náklady (doprava materiálu, … ) |  |  |  |  | 0
|  | Cena celkem |  |  |  |  | 0
Rozpis jednotlivých položek
Řídící systém
1. |  | Řídící jednotka (v rozvaděči D1) CONTROLLER W/O HMI 26 IOS |  | 1 | ks |  | 0 | individuální
2. |  | Rozšiřující moduly (v rozvaděči D1) 56xAI, 46xDI, 24xAO, 28xDO včetně svorkovnicových bloků pro moduly, modulových propojek a popisovacích štítků | 3xU, 4xAI, DI, 2xDO | 1 | ks |  | 0 | individuální
3. |  | Displej 7" na dveře rozvaděče D1 | HT200 | 1 | ks |  | 0 | individuální
4. |  | Displej 7" na dveře rozvaděče D2 | HT200 | 1 | ks |  | 0 | individuální
5. |  | Rozšiřující moduly (v rozvaděči R2.1) 18xDI, 12xDO včetně svorkovnicových bloků pro moduly, modulových propojek a popisovacích štítků | 2xDI, 2xDO | 1 | ks |  | 0 | individuální
6. |  | Rozšiřující moduly (v rozvaděči R4.1) 18xDI, 8xDO včetně svorkovnicových bloků pro moduly, modulových propojek a popisovacích štítků | DI, 2xDO | 1 | ks |  | 0 | individuální
7. |  | Převodník M-BUS na RS232 |  | 1 | ks |  | 0 | individuální
8. |  | Modulky poruchy venkovních klimatizačních jednotek 1. + 4.np | - | 8 | ks |  | 0 | individuální
9. |  | Modulky chodu FC 2.-4.np | - | 16 | ks |  | 0 | individuální
10. |  | Stabiliz. spín. zdroj 90W, 24V, 3.75A | PS5R-SE24 | 4 | ks |  | 0 | individuální
Periferie
11. | BT101.2-3, BT17.1 | Snímač teploty - venkovní | P11S | 3 | ks |  | 0 | individuální
12. | BT1.1-3, BT1.7, BT2.1-3, BT2.5-7, BT3.1-3, BT3.5-7 | Snímač teploty - kanálový 240mm | P12S-240 | 16 | ks |  | 0 | individuální
13. | BT1.5, BT2.5, BT3.5, BT100.1-2, BT101, BT102.1, BT103.1, BT104.1 | Snímač teploty - s jímkou 100mm | P13S150-100 | 9 | ks |  | 0 | individuální
14. | ST1.2, ST2.2, ST3.2 | Protizámraz. termostat -10..+15°C, kapilára 6m | TFR 6 | 3 | ks |  | 0 | individuální
15. | ST1.1, ST1.3-4, ST2.1, ST2.3-4, ST3.1, ST3.3-4, ST17.1 | Spínač dif. tlaku 30…500Pa | PS500 | 10 | ks |  | 0 | individuální
16. | BP1.1-2, BP2.1-2, BP3.1-2 | Diferenční snímač tlaku, 4-20mA,0-10V,vol. rozsah 0-2500 Pa | DPT2500-R8-AZ | 6 | ks |  | 0 | individuální
17. | BP100.3 | Snímač tlaku pro kapaliny a plyn 0-6 bar | DLM 6/V | 1 | ks |  | 0 | individuální
18. | BT1.8, BT131-2, BT220, BT227-8 | Prostorové čidlo teploty a CO2, 0-10V | RFTF-CO2 | 6 | ks |  | 0 | individuální
19. | BT1.5-6 | Čidlo teploty a CO2 do VZT potrubí, 0-10V | LK+ CO2 VV | 2 | ks |  | 0 | individuální
20. | Y211A-C, Y212, Y213A-B, Y214A-B, Y215, Y217-9, Y313A-B, Y411A-D, Y412A-D, Y413A-B, Y414A-B | Termostatická hlavice s elktrickou blokací 24V | Oventrop | 26 | ks |  | 0 | individuální
21. | M1.3,M2.3,M3.3 | Servopohon 20Nm 24V, ovl. 2…10V | SM24A-SR-TP | 3 | ks |  | 0 | individuální
22. | M1.1-2, M2.1-2, M3.1-2 | Servopohon 20Nm 24V, ovl. 0 - 10V, zpět. pružina | SF24A-SR | 6 | ks |  | 0 | individuální
23. | M1.4, M2.4, M3.4 | Servopohon 6Nm 24V, ovl. 0-10V | ARA 639 | 3 | ks |  | 0 | individuální
24. | M100.1 | 2 cestný směšovací ventil DN 25 kv 10 + pohon 0-10V | H425B+NVD24-SR | 1 | ks |  | 0 | individuální
25. | M101.1, M103.1, M104.1 | 2 cestný směšovací ventil DN 25 kv 10 + pohon 0-10V | H425B+NVD24-SR | 3 | ks |  | 0 | individuální
0
|  | Rozvaděče |  | 0
26. |  | Rozvaděč MaR D1 2000x1000x400 |  | 1 | ks |  | 0 | individuální
27. |  | Rozvaděč MaR D2 800x600x250 |  | 1 | ks |  | 0 | individuální
28. |  | Dozbrojení silového rozvaděče R2.1 |  | 1 | ks |  | 0 | individuální
29. |  | Dozbrojení silového rozvaděče R4.1 |  | 1 | ks |  | 0 | individuální
0
|  | Centrální dispečink |  | 0
30. |  | Runtime SCADA pro 1000 datových bodů | RC-Vision 1000 | 1 | ks |  | 0 | individuální
31. |  | Ethernet switch, 8 kanálů | Ovislink FSH8PS | 1 | ks |  | 0 | individuální
32. |  | GSM modem, bez karty SIM a předplatného | GSM | 1 | ks |  | 0 | individuální
33. |  | PC nebo notebook (dle podmínek) |  | 1 | sb |  | 0 | individuální
34. |  | Instalace, oživení |  | 1 | sb |  | 0 | individuální
35. |  | SIM karta + předplatné |  | 1 | ks |  | 0 | individuální
36. |  | Záložní zdroj UPS 500VA | APC Back UPS CS 500 USB | 1 | ks |  | 0 | individuální
0
|  | Montážní materiál |  | 0
37. |  | Elinst. krabice Acidur IP54 | 6455-11P | 20 | ks |  | 0 | individuální
38. |  | Sdělovací kabel s Cu jádry, Al fólie | JYTY-O 2x1 | 5880 | m |  | 0 | individuální
39. |  | Sdělovací kabel s Cu jádry, Al fólie | JYTY-O 4x1 | 2840 | m |  | 0 | individuální
40. |  | Sdělovací kabel s Cu jádry, Al fólie | JYTY-O 7x1 | 675 | m |  | 0 | individuální
41. |  | Sdělovací kabel LAN | BELDEN1583ECAT.5UTP | 200 | m |  | 0 | individuální
42. |  | Silový kabel s Cu jádry /C/ | CYKY-J 3x1,5 | 550 | m |  | 0 | individuální
43. |  | Cu vodič s izolací /CY/ | H07 V-U 6 ZL/Z | 120 | m |  | 0 | individuální
44. |  | Kabelový žlab MERKUR 50/50, podpěra, spojka, spoj.mat za 1m | 50/50 GZ 2M | 40 | m |  | 0 | individuální
45. |  | Kabelový žlab MERKUR 100/50, podpěra, spojka, spoj.mat za 1m | 100/50 GZ 2M | 60 | m |  | 0 | individuální
46. |  | nosník MERKUR 100 | NZM 100 GZ | 20 | ks |  | 0 | individuální
47. |  | Spojovací materiál k MARS | M8 | 3 | bal |  | 0 | individuální
48. |  | Závitová tyč M10, délka 1m | ZN M10x1000 | 16 | m |  | 0 | individuální
49. |  | Vnější závěs pro kabelový žlab 125 mm | ZVNE 125 | 10 | ks |  | 0 | individuální
50. |  | Elinst. trubka SUPERFLEX-ohebná | typ 1220 | 860 | m |  | 0 | individuální
51. |  | Lišta vkládací PVC | LV 24x22 | 80 | m |  | 0 | individuální
52. |  | Lišta vkládací PVC | LHD 40x40 | 60 | m |  | 0 | individuální
53. |  | Lišta vkládací PVC | EK 120x40 | 10 | m |  | 0 | individuální
54. |  | Podružný materiál |  | 1 | sb |  | 0 | individuální
|  | Montážní materiál celkem |  | 0 |  |  | 0
55. |  | Montáž MaR komplet |  | 1 | KPL |  | 0 | individuální
56. |  | Komplexní zkoušení |  | 1 | KPL |  | 0 | individuální
57. |  | Revize elektro |  | 1 | KPL |  | 0 | individuální
58. |  | Software |  | 1 | KPL |  | 0 | individuální
59. |  | Projekce skutečného provedení |  | 1 | KPL |  | 0 | individuální
60. |  | Projekce dilenská dokumentace |  | 1 | KPL |  | 0 | individuální
61. |  | Generování DB, tvorba obrázků pro centrální dispečink |  | 1 | KPL |  | 0 | individuální
62. |  | Webserver pro displeje |  | 1 | KPL |  | 0 | individuální
63. |  | Ostatní náklady (doprava materiálu, zaškolení obsluhy, návod k obsluze, koordinace profesí ) |  | 1 | KPL |  | 0 | individuální
Všechny položky vlastní a individuální, atp. (neoznačené cenovou soustavou) obsahují montáž a dodávku, pomocný materiál a konstrukce a veškeré náklady spojené s úplným dokončením prací obsažených v popisu položky a projektové dokumentaci vč. vnitrostaveništního přesunu hmot a mimostaveništní dopravy.