## Položky
Stavba: Modernizace a rekonstrukce budov B C Univerzity Hradec Králové, nám. Svobody, budova C
Soupis: D.1.4.G AV technika
Číslo položky | Název položky | Soupis jednotlivých prvků | Počet mj | M.j. | Cena za kus | Cena celkem bez DPH | Cenová soustava
Typ 1a - 307 - posluchárna, koncertní sál (1x)
1a01 | Datový projektor | Bezlampový a bezfiltrový projektor s připojením Digital Link/PJ link. Namísto lampy jsou použity laserové diody se svítivostí minimálně 5200 ANSI. Paremetry: rozlišení min. 1920x1200 pxl, kontrastní poměr 10.000:1, poměr obrazu: 16:10. Životnost světelného zdroje až 20.000 hodin bez nutnosti výměny lampy a čistění filtru; 1chip DLP 0,65” technologie, možnost okamžitého vypnutí a zapnutí projektoru ON/OFF bez čekání na zahřátí lampy, nízká spotřeba energie – stand by: max 0,5W; Je kompatibilní s HDBaseT produkty. Vstupy/výstupy: DVI-I IN (digital), HDMI IN, AUDIO IN, AUDIO OUT, HDBaseT. Rozměry do : 500x200x510 mm, hmotnost:do 18 kg. | 1 | ks |  | 0 | indiv
1a02 |  | Podložka pro projektor atyp, pro možnost jeho instalace na stolek - mobilní příležitostné zapojení projektoru nebo držák projektoru na stěnu | 1 | ks |  | 0 | indiv
1a03 | Projekční plátno | Projekční plátno zůstane stávajcíí. Demontovat, posléze osadit zpěr | 1 | ks |  | 0 | indiv
1a04 | LCD monitor | Ultraštíhlý IPS monitor, tenký rámeček, MHL technologie; velikost 24,1", LED podsvícení, rozlišení 1920 x 1200 bodů, poměr stran 16:10, jas 300 cd/m2, doba odezvy 8 ms, kontrast 1000:1, pozorovací úhly 178°, konektivita: 2x HDMI/MHL, 2x DisplayPort, technologie MST (Multi-Stream Transport), 5x USB 3.0, pivot podstavec. | 1 | ks |  | 0 | indiv
1a05 | Přípojné místo | Vestavné přípojné místo obsahující: 1x230V, 1xLAN, 1xVGA,1xaudio(Jack 3,5“), 1xHDMI, 1x USB, konektory budou uschovány pod víkem, černé nebo bílé provedení, standart AAP, signálové konektory budou řešeny jako pevné konektory, 230V a USB konektor bude pevný. So nábyrku či do podlahové krabice | 1 | ks |  | 0 | indiv
1a06 | Bezdrátový mikrofon | Bezdrátový mikrofonní set s mikrofonem do ruky osazeným dynamickou vložkou, pro profesionální použití při přednáškách, diverzitní příjem, širší VF pásmo, IR předávání parametrů mezi RX a TX, nebo osazení vysílačů nabíjecími kontakty. Dvacet skupin frekvencí s dvanácti předvolbami pro okamžité použití a jednu skupinu s možností naladění jakékoliv frekvence. Parametry: Počet kanálů 1680, frekvence: 566 - 608 MHz, frekvenční rozsah: 80 Hz - 18 kHz, systém UHF, montáž 19", Externí anténa, výstupy: Balanced XLR, Unbalanced Jack 6,3 mm TS, napájení vysílače AA baterie. Dodávka: Přijímač, vysílač, dynamická vložka, napájecí adaptér, držák na stojan, baterie. | 2 | ks |  | 0 | indiv
1a07 |  | Pevný mikrofon na husím krku | 1 | ks |  | 0 | indiv
1a08 | koncový zesilovač | Koncový zesilovač 4x240W @ 100V (RMS), digitální topologie Class-D s vysokou účinností přes 80%, spínaný zdroj, teplotně řízená aktivní ventilace, integrovaná procesorem řízená ochrana proti zkratu, přetížení, přehřátí a DC napětí. Frekvenční rozsah 50Hz-22kHz @ ±3dB, odstup S/N >100dB, THD+N <0,3%. Na čelním panelu 4stupňová LED indikace vybuzení a stavu nezávisle pro každý kanál, na zadním panelu regulace úrovně a přepínač volitelného Hi-Pass filtru nezávisle pro každý kanál. Vstupní konektory 4x XLR IN + 4x XLR LINK, výstupní konektory 4x Euroblock 4pin pro možnost připojení zdvojeného výstupního vedení ke každému kanálu. Výška 2HU, hmotnost 8,35kg | 1 | ks |  | 0 | indiv
1a09 | Omezovač zpětné vazby | Dvoukanálový digitální omezovač zpětné vazby, 24-bit / 96kHz převodníky, 32-bitový DSP procesor, Inteligentní automatické vyhledávání problémových frekvencí a jejich potlačení, 20 FBQ filtrů pro každý kanál, Šířka filtru pouze 1/60 oktávy – nedegraduje celkový zvuk, Možnost ručního nastavení počtu filtrů a jejich parametrů, Tlačítko Panic pro krizové situace, Freeze – zmražení aktuálního nastavení filtrů, Speech ­– uzpůsobení filtrů mluvenému slovu, MIDI rozhraní, Vstupní konektory: ¼“ Jack TRS a XLR, Výstupní konektory: ¼“ Jack TRS a XLR, Přepínání +4dBu a -10dBV, MIDI Out, Thru a In, Frekvenční rozsah: 10Hz – 44kHz, Dynamický rozsah: 107dB, THD: 0,007%, Přeslech mezi kanály: -100 dB, Napájení: 100-240V, 1U rack, Hmotnost: 1,9kg | 1 | ks |  | 0 | indiv
1a10 | Reproduktory | Line-Array reprosoustava dle EN54-24 s asymetrickým vertikálním vyzařováním šikmo dolů na poslechovou plochu při přisazené instalaci na svislou stěnu bez vertikálního náklonu, konstrukční princip odvozený od patentované technologie DGRC kombinuje geometrii měničů s pasivním procesingem. Osazení 6 reproduktorů, jmenovitá zatížitelnost 75W @ 8 Ohm / 72W @ 100V, citlivost 71dB @ 1W/5m, max. SPL 91dB @ 5m, typický dosah 6,5m @ ±3dB / 12m @ ±5dB, frekvenční rozsah 120Hz-17kHz, horizontální vyzařovací úhel 360°/190°/156°/119° @ 0,5/1/2/4kHz. K dispozici data pro simulační SW EASE a CATT. Certifikace dle EN54-24 číslo 1438-CPR-0337, typ B - venkovní aplikace. Tělo hliník, mřížka povrchově upravená ocel, provedení vhodné pro trvalou venkovní instalaci, krytí IP54, rozsah teplot -25...+55°C. Dvě kabelové průchodky a zdvojená interní keramická svorkovnice s tepelnou pojistkou dle BS-5839-8 pro možnost průchozího zapojení více reprosoustav stylem daisy-chain. Součástí dodávky kovový montážní úchyt na stěnu s možností vertikálního posunu reprosoustavy a horizontálního natočení o ±90°, vzdálenost nainstalované reprosoustavy od stěny max. 40mm. Rozměry (ŠxHxV) 128x117x611mm, hmotnost 5,2kg. Barva černá RAL9005 | 4 | ks |  | 0 | indiv
1a11 | Racková konstrukce | Racková konstrukce 600x600mm pro osazení do skříňky, police, vykrývací plechy, výška 15U, včetně dalšího příslušenství: cable managament, 2x rozvodný panel minimálně 6x230VAC, matice, šrouby, vykrývací plechy, atd. Bez dodávky kamery. | 1 | ks |  | 0 | indiv
1a12 | Vestavný ventilátor | 1x nábytkový vestavný ventilátor, průtok vzduchu minimálně 550 l/min, maximální hlučnost 25dB @ 1m, automatická aktivace při 30,5 °C. | 1 | ks |  | 0 | indiv
1a13 | Interface box | Interface box obsahující vstupní konektory: 2x HDMI, 2xVGA, audio IN, C-video, Svideo RS232, LAN. Výstupní konektory jsou 1x deembedovaný audio signál a HDBT konektor pro přímé spojení s datovým projektorem pomocí 1x UTP kabelu (digital link). Krom obrazového a zvukového přenosu box umožňuje ovládání projektoru skrze tlačítka na interface boxu, RS232 konektorem nebo dálkovým ovladačem. Čelní strana boxu je vybavena tlačítky pro manuální přepínání. Podpora 1080p rozlišení | 1 | ks |  | 0 | indiv
1a14 | řídící systém | Řídící jednotka pro ovládání AV techniky a silového rozvaděče, Rozhraní ethernet Wired 10/100 BaseT LAN, Serial port 3x univerzální obousměrný RS232,RS422,RS485, 8x Versatile serial / IR port pouze pro TX, ARM procesor, Internal RAM LPDDR 64 MB, flash 256 MB, modul reálného času, senzor pro IR zachytávání kódů, 24 VDC Power, Web server | 1 | ks |  | 0 | indiv
1a15 | řídící systém | Dotykový panel pro ovládání AV techniky a silového rozváděče, rozměr obrazovky 7", rozlišení 1 280 x 800 pixelů, provedení vestavný do stolu, rozhraní Ethernet, napájení PoE, web rozhraní. | 1 | ks |  | 0 | indiv
1a16 | Podružné jednotky řídícího systému | Převodník RS-232/485, automatický poloduplexní provoz, indikace směru přenosu, Technická specifikace: Napájení: Z modulů po PEXbusu nebo externě 7.5 - 24 V DC/100mA, Přenosová rychlost: 19200 bitů/s, Vstupní/výstupní konektory: RS232 konektor, dutinky nebo svorky do 1.5 mm2, RS485 - 2x konektor RJ-11-4, Rozměry 2 DIN moduly. | 1 | ks |  | 0 | indiv
1a17 | Podružné jednotky řídícího systému | Modul DALI pro silový rozvaděč ,kontrolér pro řízení svítidel po sběrnici DALI, rozhraní ovládání Pex Bus, 16 skupin svítiddel po 64 adresách | 1 | ks |  | 0 | indiv
1a18 | Podružné jednotky řídícího systému | Šestikanálové relé jednotka pro spínání zátěží do 10A, 6 nezávislých bezpotenciálových přepínacích výstupů, řízení po sběrnici PEXbus a externími tlačítky, programovatelné parametry pro každé relé (odezva na vstup, zpožděné zapnutí/vypnutí, paměť, sekvence pro ovládání motorů), indikace napájení a stavu relé. Technická specifikace: Napájecí napětí: 230V / 50/60Hz, 50 mA, Počet spínaných výstupů: 6, Maximální zátěž: 230V/10A každý výstup při odporové zátěži, Svorky: Pro vodiče do průřezu 1.5 mm2, Váha: 0,5 kg, Rozměry 6 DIN modulů. | 1 | ks |  | 0 | indiv
1a19 | Podružné jednotky řídícího systému | Tříkanálová jednotka pro potlačení elektromagnetického rušení pro napětí do 275V, 3 RC odrušovací členy pro spínání motorů. Technická specifikace: Počet odrušovaných okruhů: 3, Maximální odrušované napětí: 275V AC, Maximální odrušovaný proud: 10 A, Svorky: Pro vodiče do průřezu 1.5 mm2, Váha: 0,1 kg, Rozměry 2 DIN moduly. | 1 | ks |  | 0 | indiv
1a20 |  | Přepínač – 8 portů – řízený Provedení Desktop,Lze montovat do rozvaděče nebo na konzolu DIN,pro připevnění na zeď 1U Subtyp: Gigabit Ethernet Porty: 8 × 10/100/1000 + 2 x SFP + 2 × 10/100/1000 (uplink) Výkon: Výkon přesměrování:12 Gbps Výkon přeposílání (velikost paketu 64 bytů): 17.9 Mpps Kapacita: Virtuální rozhraní (VLAN) 1023, RAM: 512 MB Paměť flash: 128 MB Indikátory stavu: Port stav,Aktivita spojení,přenosová rychlost portu,duplexní režim portu,systém, Rozhraní 8 × 1000Base-T – RJ-45 1 x ovládací panel – RJ-45 1 x mini-USB – Type B – management 1 x USB – Type A 2 × 1000Base-T – RJ-45 – připojení uplink 2 x – SFP – připojení uplink, Napájení: AC 120/230 V (50/60 Hz) Provozní spotřeba energie: 16.7 Watt, Rozměry a hmotnost Šířka: 26,9 cm Hloubka: 21,3 cm Výška: 4,44 cm Váha: 1,72 kg | 1 | ks |  | 0 | indiv
1a21 | Kabel HDMI | Kabel HDMI/HDMI M/M HighSpeed s Ethernetem,1,5 m. 3D, HDCP, CEC, 4K (2160i/p), Full HD (1080i/p) | 4 | ks |  | 0 | indiv
1a22 | Kabel VGA | VGA kabel hotový, délka 1,5 m. Pro RGBHV + control DDC signály | 2 | ks |  | 0 | indiv
1a23 | Audio kabel interní | Nesymetrický stíněný stero kabel, 2x 0,14 mm2, instalační pro konektory jack 3.5 mm | 50 | m |  | 0 | indiv
1a24 | Kabel UTP | Stíněný kabel CAT6 s LSOH pláštěm. Podporovaný protokol 1000BaseT, 1000BaseTX. Stínění - fólie kolem všech 4 párů. Šířka pásma - 250 MHz. Jednotlivé páry odděleny plastovým křížem. | 100 | m |  | 0 | indiv
1a25 | Repro kabel | Kabel pro reproduktory - 2x 2,5 mm2 | 80 | m |  | 0 | indiv
1a26 | Patch kabe | Patch kabel UTP RJ45-RJ45 Cat.5e, délka 2 m | 10 | ks |  | 0 | indiv
1a27 | Konektory | Set audio, RS232 a RJ45 konektorů. | 1 | ks |  | 0 | indiv
1a28 | Instalace AV techniky | Instalace audio-video techniky (Projektory včetně držáků, Projekční plochy, LCD, mikrofon, zesilovač) | 30 | hod |  | 0 | indiv
1a29 | Instalace AV techniky | Instalace kabeláže včetně konektorů (Příprava a pokládka kabelového svazku. Konektory: audio, video, řízení, napájení.) | 16 | hod |  | 0 | indiv
1a30 | Instalace AV techniky | Instalace interfacové techniky (Instalace interfacové techniky) | 6 | hod |  | 0 | indiv
1a31 | Instalace AV techniky | Instalace řídícího systému (Řídící jednotka, Podružné jednotky, Ovládací prvky) | 8 | hod |  | 0 | indiv
1a32 | Služby | Programování a SW práce (Řídící systém, Režimy a předvolby na dotykovém panelu, Programování silových okruhů) | 16 | hod |  | 0 | indiv
1a33 | Služby | Projektový managment (Obhlídky na místě, Konzultace, Kontrolní dny) | 2 | hod |  | 0 | indiv
1a34 | Služby | Inženýring, předání, školení, oživení | 3 | hod |  | 0 | indiv
1a35 |  | Instalační trubka do d=48mm - dodávka, drážka, montáž, hrubé zapravení, do podlahy či stěny | 160 | m |  | 0 | indiv
1a36 |  | Protahovací drát | 160 | m |  | 0 | indiv
1a37 |  | Instalační protahovací krabice (68) D+M včetně vysekání lůžka | 8 | ks |  | 0 | indiv
1a38 |  | Instalační protahovací krabice (125) D+M včetně vysekání lůžka | 4 | ks |  | 0 | indiv
1a39 |  | Propojení ovládacích prvků, USB, HDMI a LAN z truhlářských výrobků do podlahových krabic (vč. kabeláže, keystonů, ukončení na obou stranách, zástrček apod.) | 1 | ks |  | 0 | indiv
Typ 1b - 1S29 - hudební síň + galerie (1x)
1b01 | Datový projektor | Bezlampový a bezfiltrový projektor s připojením Digital Link/PJ link. Namísto lampy jsou použity laserové diody se svítivostí minimálně 5200 ANSI. Paremetry: rozlišení min. 1920x1200 pxl, kontrastní poměr 10.000:1, poměr obrazu: 16:10. Životnost světelného zdroje až 20.000 hodin bez nutnosti výměny lampy a čistění filtru; 1chip DLP 0,65” technologie, možnost okamžitého vypnutí a zapnutí projektoru ON/OFF bez čekání na zahřátí lampy, nízká spotřeba energie – stand by: max 0,5W; Je kompatibilní s HDBaseT produkty. Vstupy/výstupy: DVI-I IN (digital), HDMI IN, AUDIO IN, AUDIO OUT, HDBaseT. Rozměry do : 500x200x510 mm, hmotnost:do 18 kg. | 1 | ks |  | 0 | indiv
1b02 | Držák projektoru | Držák pro projektor, Teleskopický stropní držák na projektor do 30 kg, s dosahem 30-180 mm, možnost náklonu a natočení zabezpečí optimální promítací úhel, jemné nastavení podélného a příčného náklonu, aretace ve všech osách zajistí mimořádnou stabilitu, utahovací hlava pro odstranění případné vůle v uchycení, speciální bezpečnostní šrouby, 2 kanály na vedení kabelů po celé délce držáku, kabely mohou být vloženy až po instalaci držáku, kapacita až 8 kabelů o průměru 7 mm, stropní úchyt pro vodorovné i šikmé stropy | 1 | ks |  | 0 | indiv
1b03 | Projekční plátno | Elektrická rolovací projekční plocha pro montáž na strop nebo na zeď, barva tubusu bílá mat. formát obrazu 16:10 šíře proj. plochy 270 cm, černé orámování. | 1 | ks |  | 0 | indiv
1b04 | LCD monitor | Ultraštíhlý IPS monitor, tenký rámeček, MHL technologie; velikost 24,1", LED podsvícení, rozlišení 1920 x 1200 bodů, poměr stran 16:10, jas 300 cd/m2, doba odezvy 8 ms, kontrast 1000:1, pozorovací úhly 178°, konektivita: 2x HDMI/MHL, 2x DisplayPort, technologie MST (Multi-Stream Transport), 5x USB 3.0, pivot podstavec. | 1 | ks |  | 0 | indiv
1b05 | Přípojné místo | Přípojné místo obsahující: 1x230V, 1xLAN, 1xVGA,1xaudio(Jack 3,5“), 1xHDMI, 1x USB, konektory budou uschovány pod víkem, černé nebo bílé provedení, standart AAP, signálové konektory budou řešeny jako pevné konektory, 230V a USB konektor bude pevný. | 2 | ks |  | 0 | indiv
1b06 | Bezdrátový mikrofon | Bezdrátový mikrofonní set s mikrofonem do ruky osazeným dynamickou vložkou, pro profesionální použití při přednáškách, diverzitní příjem, širší VF pásmo, IR předávání parametrů mezi RX a TX, nebo osazení vysílačů nabíjecími kontakty. Dvacet skupin frekvencí s dvanácti předvolbami pro okamžité použití a jednu skupinu s možností naladění jakékoliv frekvence. Parametry: Počet kanálů 1680, frekvence: 566 - 608 MHz, frekvenční rozsah: 80 Hz - 18 kHz, systém UHF, montáž 19", Externí anténa, výstupy: Balanced XLR, Unbalanced Jack 6,3 mm TS, napájení vysílače AA baterie. Dodávka: Přijímač, vysílač, dynamická vložka, napájecí adaptér, držák na stojan, baterie. | 2 | ks |  | 0 | indiv
1b07 | Koncový zesilovač | Koncový zesilovač 4x240W @ 100V (RMS), digitální topologie Class-D s vysokou účinností přes 80%, spínaný zdroj, teplotně řízená aktivní ventilace, integrovaná procesorem řízená ochrana proti zkratu, přetížení, přehřátí a DC napětí. Frekvenční rozsah 50Hz-22kHz @ ±3dB, odstup S/N >100dB, THD+N <0,3%. Na čelním panelu 4stupňová LED indikace vybuzení a stavu nezávisle pro každý kanál, na zadním panelu regulace úrovně a přepínač volitelného Hi-Pass filtru nezávisle pro každý kanál. Vstupní konektory 4x XLR IN + 4x XLR LINK, výstupní konektory 4x Euroblock 4pin pro možnost připojení zdvojeného výstupního vedení ke každému kanálu. Výška 2HU, hmotnost 8,35kg | 1 | ks |  | 0 | indiv
1b08 | Omezovač zpětné vazby | Dvoukanálový digitální omezovač zpětné vazby, 24-bit / 96kHz převodníky, 32-bitový DSP procesor, Inteligentní automatické vyhledávání problémových frekvencí a jejich potlačení, 20 FBQ filtrů pro každý kanál, Šířka filtru pouze 1/60 oktávy – nedegraduje celkový zvuk, Možnost ručního nastavení počtu filtrů a jejich parametrů, Tlačítko Panic pro krizové situace, Freeze – zmražení aktuálního nastavení filtrů, Speech ­– uzpůsobení filtrů mluvenému slovu, MIDI rozhraní, Vstupní konektory: ¼“ Jack TRS a XLR, Výstupní konektory: ¼“ Jack TRS a XLR, Přepínání +4dBu a -10dBV, MIDI Out, Thru a In, Frekvenční rozsah: 10Hz – 44kHz, Dynamický rozsah: 107dB, THD: 0,007%, Přeslech mezi kanály: -100 dB, Napájení: 100-240V, 1U rack, Hmotnost: 1,9kg | 1 | ks |  | 0 | indiv
1b09 | Reproduktory | Line-Array reprosoustava dle EN54-24 s asymetrickým vertikálním vyzařováním šikmo dolů na poslechovou plochu při přisazené instalaci na svislou stěnu bez vertikálního náklonu, konstrukční princip odvozený od patentované technologie DGRC kombinuje geometrii měničů s pasivním procesingem. Osazení 6 reproduktorů, jmenovitá zatížitelnost 75W @ 8 Ohm / 72W @ 100V, citlivost 71dB @ 1W/5m, max. SPL 91dB @ 5m, typický dosah 6,5m @ ±3dB / 12m @ ±5dB, frekvenční rozsah 120Hz-17kHz, horizontální vyzařovací úhel 360°/190°/156°/119° @ 0,5/1/2/4kHz. K dispozici data pro simulační SW EASE a CATT. Certifikace dle EN54-24 číslo 1438-CPR-0337, typ B - venkovní aplikace. Tělo hliník, mřížka povrchově upravená ocel, provedení vhodné pro trvalou venkovní instalaci, krytí IP54, rozsah teplot -25...+55°C. Dvě kabelové průchodky a zdvojená interní keramická svorkovnice s tepelnou pojistkou dle BS-5839-8 pro možnost průchozího zapojení více reprosoustav stylem daisy-chain. Součástí dodávky kovový montážní úchyt na stěnu s možností vertikálního posunu reprosoustavy a horizontálního natočení o ±90°, vzdálenost nainstalované reprosoustavy od stěny max. 40mm. Rozměry (ŠxHxV) 128x117x611mm, hmotnost 5,2kg. Barva černá RAL9005 | 4 | ks |  | 0 | indiv
1b10 | Racková konstrukce | Racková konstrukce 600x600mm pro osazení do skříňky, police, vykrývací plechy, výška 15U, včetně dalšího příslušenství: cable managament, 2x rozvodný panel minimálně 6x230VAC, matice, šrouby, vykrývací plechy, atd. Bez dodávky kamery. | 1 | ks |  | 0 | indiv
1b11 | Vestavný ventilátor | 1x nábytkový vestavný ventilátor, průtok vzduchu minimálně 550 l/min, maximální hlučnost 25dB @ 1m, automatická aktivace při 30,5 °C. | 1 | ks |  | 0 | indiv
1b12 | Multiformátová audio-video matice | Multiformátová video audio matice, 4K 4:4:4, Integrovaný DP, podpora 4k/60, Možnost uložení Loga, Integrované DTP2 porty pro prenos po UTP 2x, integrovaný audio DSP procesor 64bit, HDMI Loop, 5x HDMI in, 1x PD in, 2x DTP2 in, 1x HDMI out, 1x DTP2 out, 4x line audio in, 2x mic in, 2x audio OUT, řízení po RS232 a ETH | 1 | ks |  | 0 | indiv
1b13 | Převodník DTP2 na HDMI | Přijímač signálu DTP2 z obrazové video matice na signál HDMI 2.0 4K | 1 | ks |  | 0 | indiv
1b14 | Převodník VGA na DTP2 | Vysílač signálu DTP2 z VGA signálu, pro vstup VGA analogového obrazu do multiformátové prezentační matice. | 2 | ks |  | 0 | indiv
1b15 | Převodník VGA, HDMI, DP na DTP2 | Vysílač signálu DTP2 ze vstupů VGA, HDMI, DP signálu, pro vstup z místa režie do multiformátové prezentační matice. | 1 | ks |  | 0 | indiv
1b16 | řídící systém | Řídící jednotka pro ovládání AV techniky a silového rozvaděče, Rozhraní ethernet Wired 10/100 BaseT LAN, Serial port 3x univerzální obousměrný RS232,RS422,RS485, 8x Versatile serial / IR port pouze pro TX, ARM procesor, Internal RAM LPDDR 64 MB, flash 256 MB, modul reálného času, senzor pro IR zachytávání kódů, 24 VDC Power, Web server | 1 | ks |  | 0 | indiv
1b17 | řídící systém | Dotykový panel pro ovládání AV techniky a silového rozváděče, rozměr obrazovky 7", rozlišení 1 280 x 800 pixelů, provedení vestavný do stolu, rozhraní Ethernet, napájení PoE, web rozhraní. | 2 | ks |  | 0 | indiv
1b18 | Podružné jednotky řídícího systému | Převodník RS-232/485, automatický poloduplexní provoz, indikace směru přenosu, Technická specifikace: Napájení: Z modulů po PEXbusu nebo externě 7.5 - 24 V DC/100mA, Přenosová rychlost: 19200 bitů/s, Vstupní/výstupní konektory: RS232 konektor, dutinky nebo svorky do 1.5 mm2, RS485 - 2x konektor RJ-11-4, Rozměry 2 DIN moduly. | 1 | ks |  | 0 | indiv
1b19 | Podružné jednotky řídícího systému | Modul DALI pro silový rozvaděč ,kontrolér pro řízení svítidel po sběrnici DALI, rozhraní ovládání Pex Bus, 16 skupin svítiddel po 64 adresách | 1 | ks |  | 0 | indiv
1b20 | Podružné jednotky řídícího systému | Šestikanálové relé jednotka pro spínání zátěží do 10A, 6 nezávislých bezpotenciálových přepínacích výstupů, řízení po sběrnici PEXbus a externími tlačítky, programovatelné parametry pro každé relé (odezva na vstup, zpožděné zapnutí/vypnutí, paměť, sekvence pro ovládání motorů), indikace napájení a stavu relé. Technická specifikace: Napájecí napětí: 230V / 50/60Hz, 50 mA, Počet spínaných výstupů: 6, Maximální zátěž: 230V/10A každý výstup při odporové zátěži, Svorky: Pro vodiče do průřezu 1.5 mm2, Váha: 0,5 kg, Rozměry 6 DIN modulů. | 1 | ks |  | 0 | indiv
1b21 | Podružné jednotky řídícího systému | Tříkanálová jednotka pro potlačení elektromagnetického rušení pro napětí do 275V, 3 RC odrušovací členy pro spínání motorů. Technická specifikace: Počet odrušovaných okruhů: 3, Maximální odrušované napětí: 275V AC, Maximální odrušovaný proud: 10 A, Svorky: Pro vodiče do průřezu 1.5 mm2, Váha: 0,1 kg, Rozměry 2 DIN moduly. | 1 | ks |  | 0 | indiv
1b22 |  | Přepínač – 8 portů – řízený Provedení Desktop,Lze montovat do rozvaděče nebo na konzolu DIN,pro připevnění na zeď 1U Subtyp: Gigabit Ethernet Porty: 8 × 10/100/1000 + 2 x SFP + 2 × 10/100/1000 (uplink) Výkon: Výkon přesměrování:12 Gbps Výkon přeposílání (velikost paketu 64 bytů): 17.9 Mpps Kapacita: Virtuální rozhraní (VLAN) 1023, RAM: 512 MB Paměť flash: 128 MB Indikátory stavu: Port stav,Aktivita spojení,přenosová rychlost portu,duplexní režim portu,systém, Rozhraní 8 × 1000Base-T – RJ-45 1 x ovládací panel – RJ-45 1 x mini-USB – Type B – management 1 x USB – Type A 2 × 1000Base-T – RJ-45 – připojení uplink 2 x – SFP – připojení uplink, Napájení: AC 120/230 V (50/60 Hz) Provozní spotřeba energie: 16.7 Watt, Rozměry a hmotnost Šířka: 26,9 cm Hloubka: 21,3 cm Výška: 4,44 cm Váha: 1,72 kg | 1 | ks |  | 0 | indiv
1b23 | Kabel HDMI | Kabel HDMI/HDMI M/M HighSpeed s Ethernetem,1,5 m. 3D, HDCP, CEC, 4K (2160i/p), Full HD (1080i/p) | 6 | ks |  | 0 | indiv
1b24 | Kabel VGA | VGA kabel hotový, délka 1,5 m. Pro RGBHV + control DDC signály | 2 | ks |  | 0 | indiv
1b25 | Audio kabel interní | Nesymetrický stíněný stero kabel, 2x 0,14 mm2, instalační pro konektory jack 3.5 mm | 50 | m |  | 0 | indiv
1b26 | Kabel UTP | Stíněný kabel CAT6 s LSOH pláštěm. Podporovaný protokol 1000BaseT, 1000BaseTX. Stínění - fólie kolem všech 4 párů. Šířka pásma - 250 MHz. Jednotlivé páry odděleny plastovým křížem. | 100 | m |  | 0 | indiv
1b27 | Repro kabel | Kabel pro reproduktory - 2x 2,5 mm2 | 80 | m |  | 0 | indiv
1b28 | Patch kabel | Patch kabel UTP RJ45-RJ45 Cat.5e, délka 2 m | 10 | ks |  | 0 | indiv
1b29 | Konektory | Set audio, RS232 a RJ45 konektorů. | 1 | ks |  | 0 | indiv
1b30 | Instalace AV techniky | Instalace audio-video techniky (Projektory včetně držáků, Projekční plochy, LCD, mikrofon, zesilovač) | 30 | hod |  | 0 | indiv
1b31 | Instalace AV techniky | Instalace kabeláže včetně konektorů (Příprava a pokládka kabelového svazku. Konektory: audio, video, řízení, napájení.) | 16 | hod |  | 0 | indiv
1b32 | Instalace AV techniky | Instalace interfacové techniky (Instalace interfacové techniky) | 6 | hod |  | 0 | indiv
1b33 | Instalace AV techniky | Instalace řídícího systému (Řídící jednotka, Podružné jednotky, Ovládací prvky) | 8 | hod |  | 0 | indiv
1b34 | Služby | Programování a SW práce (Řídící systém, Režimy a předvolby na dotykovém panelu, Programování silových okruhů) | 16 | hod |  | 0 | indiv
1b35 | Služby | Projektový managment (Obhlídky na místě, Konzultace, Kontrolní dny) | 2 | hod |  | 0 | indiv
1b36 | Služby | Inženýring, předání, školení, oživení | 6 | hod |  | 0 | indiv
1b37 |  | Instalační trubka do d=48mm - dodávka, drážka, montáž, hrubé zapravení, do podlahy či stěny | 150 | m |  | 0 | indiv
1b38 |  | Protahovací drát | 150 | m |  | 0 | indiv
1b39 |  | Instalační protahovací krabice (68) D+M včetně vysekání lůžka | 10 | ks |  | 0 | indiv
1b40 |  | Instalační protahovací krabice (125) D+M včetně vysekání lůžka | 4 | ks |  | 0 | indiv
1b41 |  | Nízkoohmový zesilovač pro indukční smyčku D+M | 1 | ks |  | 0 | indiv
1b42 |  | Vybudování indukční smyčky | 1 | ks |  | 0 | indiv
1b43 |  | Propojení ovládacích prvků, USB, HDMI a LAN z truhlářských výrobků do podlahových krabic (vč. kabeláže, keystonů, ukončení na obou stranách, zástrček apod.) | 1 | ks |  | 0 | indiv
1b44 |  | Laserový prezentér bezdrátový | 1 | ks |  | 0 | indiv
Typ 2a - učebna typu 60 - místnost 220 (1x)
(katedra dodávkou stavby)
2a01 | Datový projektor | 3LCD instalační projektor, nativní rozlišení WUXGA 1920x1200 , světelný výkon: 5 000 ANSI Lm, Laser s životností až 20 000 hodin, throw ratio 1.09-1.77:1 360° projection, Digital Link | 1 | ks |  | 0 | indiv
2a02 | Držák projektoru | Držák pro projektor, Teleskopický stropní držák na projektor do 30 kg, s dosahem 30-180 mm, možnost náklonu a natočení zabezpečí optimální promítací úhel, jemné nastavení podélného a příčného náklonu, aretace ve všech osách zajistí mimořádnou stabilitu, utahovací hlava pro odstranění případné vůle v uchycení, speciální bezpečnostní šrouby, 2 kanály na vedení kabelů po celé délce držáku, kabely mohou být vloženy až po instalaci držáku, kapacita až 8 kabelů o průměru 7 mm, stropní úchyt pro vodorovné i šikmé stropy | 1 | ks |  | 0 | indiv
2a03 | Projekční plátno | Elektrická rolovací projekční plocha pro montáž na stěnu nebo na zeď, barva tubusu bílá mat. formát obrazu 16:10 šíře proj. plochy 270 cm, černé orámování. | 1 | ks |  | 0 | indiv
2a04 | LCD monitor | Ultraštíhlý IPS monitor, tenký rámeček, MHL technologie; velikost 24,1", LED podsvícení, rozlišení 1920 x 1200 bodů, poměr stran 16:10, jas 300 cd/m2, doba odezvy 8 ms, kontrast 1000:1, pozorovací úhly 178°, konektivita: 2x HDMI/MHL, 2x DisplayPort, technologie MST (Multi-Stream Transport), 5x USB 3.0, pivot podstavec. | 1 | ks |  | 0 | indiv
2a05 | Přípojné místo | Vestavné kovové přípojné místo obsahující: 1x230V, 1xLAN, 1xVGA,1xaudio(Jack 3,5“), 1xHDMI, 1x USB, konektory budou uschovány pod víkem, černé nebo bílé provedení, standart AAP, signálové a datové konektory budou řešeny jako pevné konektory, 230V 10A | 1 | ks |  | 0 | indiv
2a06 | Bezdrátový mikrofon | Bezdrátový mikrofonní set s mikrofonem do ruky osazeným dynamickou vložkou, pro profesionální použití při přednáškách, diverzitní příjem, širší VF pásmo, IR předávání parametrů mezi RX a TX, nebo osazení vysílačů nabíjecími kontakty. Dvacet skupin frekvencí s dvanácti předvolbami pro okamžité použití a jednu skupinu s možností naladění jakékoliv frekvence. Parametry: Počet kanálů 1680, frekvence: 566 - 608 MHz, frekvenční rozsah: 80 Hz - 18 kHz, systém UHF, montáž 19", Externí anténa, výstupy: Balanced XLR, Unbalanced Jack 6,3 mm TS, napájení vysílače AA baterie. Dodávka: Přijímač, vysílač, dynamická vložka, napájecí adaptér, držák na stojan, baterie. | 2 | ks |  | 0 | indiv
2a07 | Omezovač zpětné vazby | Dvoukanálový digitální omezovač zpětné vazby, 24-bit / 96kHz převodníky, 32-bitový DSP procesor, Inteligentní automatické vyhledávání problémových frekvencí a jejich potlačení, 20 FBQ filtrů pro každý kanál, Šířka filtru pouze 1/60 oktávy – nedegraduje celkový zvuk, Možnost ručního nastavení počtu filtrů a jejich parametrů, Tlačítko Panic pro krizové situace, Freeze – zmražení aktuálního nastavení filtrů, Speech ­– uzpůsobení filtrů mluvenému slovu, MIDI rozhraní, Vstupní konektory: ¼“ Jack TRS a XLR, Výstupní konektory: ¼“ Jack TRS a XLR, Přepínání +4dBu a -10dBV, MIDI Out, Thru a In, Frekvenční rozsah: 10Hz – 44kHz, Dynamický rozsah: 107dB, THD: 0,007%, Přeslech mezi kanály: -100 dB, Napájení: 100-240V, 1U rack, Hmotnost: 1,9kg | 1 | ks |  | 0 | indiv
2a08 | Reproduktory | Nástěnný reproduktor, k montáži na stěnu i rovnou podložku, včetně úchytu, výkon 15W podle IEC 60268-5 (30W špičkový), rozsah: 100 Hz to 20 kHz, -10 dB, citlivost 83 dB SPL, 1 W, 1 m, impedance 8 Ohm, rozměry 22.2 cm H x 14.6 cm W x 10.2 cm, Barva bílá | 2 | ks |  | 0 | indiv
2a09 | Racková konstrukce | Racková konstrukce 600x600mm pro osazení do skříňky, police, vykrývací plechy, výška 15U, včetně dalšího příslušenství: cable managament, 2x rozvodný panel minimálně 6x230VAC, matice, šrouby, vykrývací plechy, atd. Bez dodávky vlastní katedry | 1 | ks |  | 0 | indiv
2a10 | Vestavný ventilátor | 1x nábytkový vestavný ventilátor, průtok vzduchu minimálně 550 l/min, maximální hlučnost 25dB @ 1m, automatická aktivace při 30,5 °C. | 1 | ks |  | 0 | indiv
2a11 | Media prezentační přepínač se zesilovačem | Audio- video prezentační přepínač s integrovaným koncovým NF zesilovačem. Vstupy: 2x VGA nebo složkové video, 3x HDMI, 1x DTP in, 6x audio line setero, 2x mic. Výstupy: 1x VGA loop, 1x HDMI, 1xDTP out, 2x 25W audio out 8 Ohm, řízení po RS232, napájení 230V | 1 | ks |  | 0 | indiv
2a12 | Sada DTP HDMI převodníku s náhledem a přenosem RS232 | Sada vysílače a přijímače HDMI 4K video signálu po DTP do vzdálenosti 70m s RS232 pro ovládání projektoru, vysílač je současně vybaven náhledovým výstupem HDMI pro příhledový monitor | 1 | ks |  | 0 | indiv
2a13 | Tlačítkový řídící systém | Tlačítkový řídící systém - komplet řídícího systému obsahující tlačítkový ovládací panel určený pro vestavbu do katedry a s přímým propojením na prezentační přepínač a možností vzdálené správy, kotrolér: ovládání zobrazovače po RS232, 2x I/O porty, 3x IR/RS232 porty, 6x relé, konfigurovatelná podsvícená tlačítka (tři barvy), ovládání plátna, 6x tlačítko pro volbu vstupu, správa po LAN, podpora INTERCOMU, Včetně napájecího zdroje 12V 1A. | 1 | ks |  | 0 | indiv
2a14 | Podružné jednotky řídícího systému | Releový box 3x relé 230V 16A, ovládané bezpotenciálovým vstupem, slouží pro posílení výstuplů relé 24V 1A ovládací jednotky talčítkového řídícího systému, posílení výstupních kontaktů relé slouží k ovládání pohybu plátna a spínání AV techniky v katedře, celá sestava je umístěná v samostatné plastové rozvodnici. Svorky: Pro vodiče do průřezu 1.5 mm2, Rozměry pro min 6 DIN modulů. Do této jednotky jsou připojeny také tlačítka na stěně určená pro ovládání pohybu plátna nezávisle na řídícím systému. | 1 | ks |  | 0 | indiv
2a15 |  | Přepínač – 8 portů – řízený Provedení Desktop,Lze montovat do rozvaděče nebo na konzolu DIN,pro připevnění na zeď 1U Subtyp: Gigabit Ethernet Porty: 8 × 10/100/1000 + 2 x SFP + 2 × 10/100/1000 (uplink) Výkon: Výkon přesměrování:12 Gbps Výkon přeposílání (velikost paketu 64 bytů): 17.9 Mpps Kapacita: Virtuální rozhraní (VLAN) 1023, RAM: 512 MB Paměť flash: 128 MB Indikátory stavu: Port stav,Aktivita spojení,přenosová rychlost portu,duplexní režim portu,systém, Rozhraní 8 × 1000Base-T – RJ-45 1 x ovládací panel – RJ-45 1 x mini-USB – Type B – management 1 x USB – Type A 2 × 1000Base-T – RJ-45 – připojení uplink 2 x – SFP – připojení uplink, Napájení: AC 120/230 V (50/60 Hz) Provozní spotřeba energie: 16.7 Watt, Rozměry a hmotnost Šířka: 26,9 cm Hloubka: 21,3 cm Výška: 4,44 cm Váha: 1,72 kg | 1 | ks |  | 0 | indiv
2a16 | Kabel HDMI | Kabel HDMI/HDMI M/M HighSpeed s Ethernetem,1,5 m. 3D, HDCP, CEC, 4K (2160i/p), Full HD (1080i/p) | 4 | ks |  | 0 | indiv
2a17 | Kabel VGA | VGA kabel hotový, délka 1,5 m. Pro RGBHV + control DDC signály | 1 | ks |  | 0 | indiv
2a18 | Audio kabel interní | Nesymetrický stíněný stero kabel, 2x 0,14 mm2, instalační pro konektory jack 3.5 mm | 5 | m |  | 0 | indiv
2a19 | Kabel UTP | Stíněný kabel CAT6 s LSOH pláštěm. Podporovaný protokol 1000BaseT, 1000BaseTX. Stínění - fólie kolem všech 4 párů. Šířka pásma - 250 MHz. Jednotlivé páry odděleny plastovým křížem. | 60 | m |  | 0 | indiv
2a20 | Repro kabel | Kabel pro reproduktory - 2x 2,5 mm2 | 40 | m |  | 0 | indiv
2a21 | Patch kabe | Patch kabel UTP RJ45-RJ45 Cat.5e, délka 2 m | 10 | ks |  | 0 | indiv
2a22 | Konektory | Set audio, RS232 a RJ45 konektorů. | 1 | hod |  | 0 | indiv
2a23 | Instalace AV techniky | Instalace audio-video techniky (Projektory včetně držáků, Projekční plochy, LCD, AV matice, převodnky HDMI, zesilovač, atd.) | 20 | hod |  | 0 | indiv
2a24 | Instalace AV techniky | Instalace kabeláže včetně konektorů (Příprava a pokládka kabelového svazku. Konektory: audio, video, řízení, napájení.) | 6 | hod |  | 0 | indiv
2a25 | Instalace AV techniky | Instalace řídícího systému (Řídící jednotka, Podružné jednotky, Ovládací prvky) | 6 | hod |  | 0 | indiv
2a26 | Služby | Programování a SW práce (Řídící systém, Režimy a předvolby na dotykovém panelu, Programování silových okruhů) | 3 | hod |  | 0 | indiv
2a27 | Služby | Projektový managment (Obhlídky na místě, Konzultace, Kontrolní dny) | 2 | hod |  | 0 | indiv
2a28 | Služby | Inženýring, předání, školení, oživení | 2 | set |  | 0 | indiv
2a29 |  | Instalační trubka do d=48mm - dodávka, drážka, montáž, hrubé zapravení, do podlahy či stěny | 45 | m |  | 0 | indiv
2a30 |  | Protahovací drát | 45 | m |  | 0 | indiv
2a31 |  | Instalační protahovací krabice (68) D+M včetně vysekání lůžka | 6 | ks |  | 0 | indiv
2a32 |  | Instalační protahovací krabice (125) D+M včetně vysekání lůžka | 4 | ks |  | 0 | indiv
2a33 |  | Propojení ovládacích prvků, USB, HDMI a LAN z truhlářských výrobků do podlahových krabic (vč. kabeláže, keystonů, ukončení na obou stranách, zástrček apod.) | 1 | ks |  | 0 | indiv
Typ 2b - učebna typu 60 s interaktivní tabulí - místnost 319 (1x)
(tabule a katedra dodávkou stavby)
2b01 |  | Stagebox, 8xXLR dodávka, kabel 10m | 2 | ks |  | 0 | indiv
2b02 |  | Demontáž stávající tabule, zpětná montáž | 1 | ks |  | 0 | indiv
2b03 | LCD monitor | Ultraštíhlý IPS monitor, tenký rámeček, MHL technologie; velikost 24,1", LED podsvícení, rozlišení 1920 x 1200 bodů, poměr stran 16:10, jas 300 cd/m2, doba odezvy 8 ms, kontrast 1000:1, pozorovací úhly 178°, konektivita: 2x HDMI/MHL, 2x DisplayPort, technologie MST (Multi-Stream Transport), 5x USB 3.0, pivot podstavec. | 1 | ks |  | 0 | indiv
2b04 | Přípojné místo | Vestavné kovové přípojné místo obsahující: 1x230V, 1xLAN, 1xVGA,1xaudio(Jack 3,5“), 1xHDMI, 1x USB, konektory budou uschovány pod víkem, černé nebo bílé provedení, standart AAP, signálové a datové konektory budou řešeny jako pevné konektory, 230V 10A | 1 | ks |  | 0 | indiv
2b05 | Bezdrátový mikrofon | Bezdrátový mikrofonní set s mikrofonem do ruky osazeným dynamickou vložkou, pro profesionální použití při přednáškách, diverzitní příjem, širší VF pásmo, IR předávání parametrů mezi RX a TX, nebo osazení vysílačů nabíjecími kontakty. Dvacet skupin frekvencí s dvanácti předvolbami pro okamžité použití a jednu skupinu s možností naladění jakékoliv frekvence. Parametry: Počet kanálů 1680, frekvence: 566 - 608 MHz, frekvenční rozsah: 80 Hz - 18 kHz, systém UHF, montáž 19", Externí anténa, výstupy: Balanced XLR, Unbalanced Jack 6,3 mm TS, napájení vysílače AA baterie. Dodávka: Přijímač, vysílač, dynamická vložka, napájecí adaptér, držák na stojan, baterie. | 2 | ks |  | 0 | indiv
2b06 | Omezovač zpětné vazby | Dvoukanálový digitální omezovač zpětné vazby, 24-bit / 96kHz převodníky, 32-bitový DSP procesor, Inteligentní automatické vyhledávání problémových frekvencí a jejich potlačení, 20 FBQ filtrů pro každý kanál, Šířka filtru pouze 1/60 oktávy – nedegraduje celkový zvuk, Možnost ručního nastavení počtu filtrů a jejich parametrů, Tlačítko Panic pro krizové situace, Freeze – zmražení aktuálního nastavení filtrů, Speech ­– uzpůsobení filtrů mluvenému slovu, MIDI rozhraní, Vstupní konektory: ¼“ Jack TRS a XLR, Výstupní konektory: ¼“ Jack TRS a XLR, Přepínání +4dBu a -10dBV, MIDI Out, Thru a In, Frekvenční rozsah: 10Hz – 44kHz, Dynamický rozsah: 107dB, THD: 0,007%, Přeslech mezi kanály: -100 dB, Napájení: 100-240V, 1U rack, Hmotnost: 1,9kg | 1 | ks |  | 0 | indiv
2b07 | Reproduktory | Nástěnný reproduktor, k montáži na stěnu i rovnou podložku, včetně úchytu, výkon 15W podle IEC 60268-5 (30W špičkový), rozsah: 100 Hz to 20 kHz, -10 dB, citlivost 83 dB SPL, 1 W, 1 m, impedance 8 Ohm, rozměry 22.2 cm H x 14.6 cm W x 10.2 cm, Barva bílá | 2 | ks |  | 0 | indiv
2b08 | Racková konstrukce | Racková konstrukce 600x600mm pro osazení do skříňky, police, vykrývací plechy, výška 15U, včetně dalšího příslušenství: cable managament, 2x rozvodný panel minimálně 6x230VAC, matice, šrouby, vykrývací plechy, atd. Bez dodávky vlastní katedry | 1 | ks |  | 0 | indiv
2b09 | Vestavný ventilátor | 1x nábytkový vestavný ventilátor, průtok vzduchu minimálně 550 l/min, maximální hlučnost 25dB @ 1m, automatická aktivace při 30,5 °C. | 1 | ks |  | 0 | indiv
2b10 | Media prezentační přepínač se zesilovačem | Audio- video prezentační přepínač s integrovaným koncovým NF zesilovačem. Vstupy: 2x VGA nebo složkové video, 3x HDMI, 1x DTP in, 6x audio line setero, 2x mic. Výstupy: 1x VGA loop, 1x HDMI, 1xDTP out, 2x 25W audio out 8 Ohm, řízení po RS232, napájení 230V | 1 | ks |  | 0 | indiv
2b11 | Sada DTP HDMI převodníku s náhledem a přenosem RS232 | Sada vysílače a přijímače HDMI 4K video signálu po DTP do vzdálenosti 70m s RS232 pro ovládání projektoru, vysílač je současně vybaven náhledovým výstupem HDMI pro příhledový monitor | 1 | ks |  | 0 | indiv
2b12 | Tlačítkový řídící systém | Tlačítkový řídící systém - komplet řídícího systému obsahující tlačítkový ovládací panel určený pro vestavbu do katedry a s přímým propojením na prezentační přepínač a možností vzdálené správy, kotrolér: ovládání zobrazovače po RS232, 2x I/O porty, 3x IR/RS232 porty, 6x relé, konfigurovatelná podsvícená tlačítka (tři barvy), ovládání plátna, 6x tlačítko pro volbu vstupu, správa po LAN, podpora INTERCOMU, Včetně napájecího zdroje 12V 1A. | 1 | ks |  | 0 | indiv
2b13 | Podružné jednotky řídícího systému | Releový box 3x relé 230V 16A, ovládané bezpotenciálovým vstupem, slouží pro posílení výstuplů relé 24V 1A ovládací jednotky talčítkového řídícího systému, posílení výstupních kontaktů relé slouží k ovládání pohybu plátna a spínání AV techniky v katedře, celá sestava je umístěná v samostatné plastové rozvodnici. Svorky: Pro vodiče do průřezu 1.5 mm2, Rozměry pro min 6 DIN modulů. Do této jednotky jsou připojeny také tlačítka na stěně určená pro ovládání pohybu plátna nezávisle na řídícím systému. | 1 | ks |  | 0 | indiv
2b14 |  | Přepínač – 8 portů – řízený Provedení Desktop,Lze montovat do rozvaděče nebo na konzolu DIN,pro připevnění na zeď 1U Subtyp: Gigabit Ethernet Porty: 8 × 10/100/1000 + 2 x SFP + 2 × 10/100/1000 (uplink) Výkon: Výkon přesměrování:12 Gbps Výkon přeposílání (velikost paketu 64 bytů): 17.9 Mpps Kapacita: Virtuální rozhraní (VLAN) 1023, RAM: 512 MB Paměť flash: 128 MB Indikátory stavu: Port stav,Aktivita spojení,přenosová rychlost portu,duplexní režim portu,systém, Rozhraní 8 × 1000Base-T – RJ-45 1 x ovládací panel – RJ-45 1 x mini-USB – Type B – management 1 x USB – Type A 2 × 1000Base-T – RJ-45 – připojení uplink 2 x – SFP – připojení uplink, Napájení: AC 120/230 V (50/60 Hz) Provozní spotřeba energie: 16.7 Watt, Rozměry a hmotnost Šířka: 26,9 cm Hloubka: 21,3 cm Výška: 4,44 cm Váha: 1,72 kg | 1 | ks |  | 0 | indiv
2b15 | Kabel HDMI | Kabel HDMI/HDMI M/M HighSpeed s Ethernetem,1,5 m. 3D, HDCP, CEC, 4K (2160i/p), Full HD (1080i/p) | 4 | ks |  | 0 | indiv
2b16 | Kabel VGA | VGA kabel hotový, délka 1,5 m. Pro RGBHV + control DDC signály | 1 | ks |  | 0 | indiv
2b17 | Audio kabel interní | Nesymetrický stíněný stero kabel, 2x 0,14 mm2, instalační pro konektory jack 3.5 mm | 5 | m |  | 0 | indiv
2b18 | Kabel UTP | Stíněný kabel CAT6 s LSOH pláštěm. Podporovaný protokol 1000BaseT, 1000BaseTX. Stínění - fólie kolem všech 4 párů. Šířka pásma - 250 MHz. Jednotlivé páry odděleny plastovým křížem. | 60 | m |  | 0 | indiv
2b19 | Repro kabel | Kabel pro reproduktory - 2x 2,5 mm2 | 40 | m |  | 0 | indiv
2b20 | Patch kabe | Patch kabel UTP RJ45-RJ45 Cat.5e, délka 2 m | 10 | ks |  | 0 | indiv
2b21 | Konektory | Set audio, RS232 a RJ45 konektorů. | 1 | hod |  | 0 | indiv
2b22 | Instalace AV techniky | Instalace audio-video techniky (Projektory včetně držáků, Projekční plochy, LCD, AV matice, převodnky HDMI, zesilovač, atd.) | 20 | hod |  | 0 | indiv
2b23 | Instalace AV techniky | Instalace kabeláže včetně konektorů (Příprava a pokládka kabelového svazku. Konektory: audio, video, řízení, napájení.) | 6 | hod |  | 0 | indiv
2b24 | Instalace AV techniky | Instalace řídícího systému (Řídící jednotka, Podružné jednotky, Ovládací prvky) | 6 | hod |  | 0 | indiv
2b25 | Služby | Programování a SW práce (Řídící systém, Režimy a předvolby na dotykovém panelu, Programování silových okruhů) | 3 | hod |  | 0 | indiv
2b26 | Služby | Projektový managment (Obhlídky na místě, Konzultace, Kontrolní dny) | 2 | hod |  | 0 | indiv
2b27 | Služby | Inženýring, předání, školení, oživení | 2 | set |  | 0 | indiv
2b28 |  | Instalační trubka do d=48mm - dodávka, drážka, montáž, hrubé zapravení, do podlahy či stěny | 45 | m |  | 0 | indiv
2b29 |  | Protahovací drát | 45 | m |  | 0 | indiv
2b30 |  | Instalační protahovací krabice (68) D+M včetně vysekání lůžka | 6 | ks |  | 0 | indiv
2b31 |  | Instalační protahovací krabice (125) D+M včetně vysekání lůžka | 4 | ks |  | 0 | indiv
2b32 |  | Propojení ovládacích prvků, USB, HDMI a LAN z truhlářských výrobků do podlahových krabic (vč. kabeláže, keystonů, ukončení na obou stranách, zástrček apod.) | 1 | ks |  | 0 | indiv
2b33 |  | Laserový prezentér bezdrátový | 1 | ks |  | 0 | indiv
2b34 |  | Propojení ovládacích prvků, USB, HDMI a LAN z truhlářských výrobků do podlahových krabic (vč. kabeláže, keystonů, ukončení na obou stranách, zástrček apod.) | 1 | ks |  | 0 | indiv
TYP 3a - neobsazeno (0x)
TYP 3b - vybavení učebny do 20 míst, 334 (12x)
Učebny 123, 125, 127, 131, 132, 222, 227, 228, 230, 334, 411, 413
(tabule a katedra dodávkou mimo slaboproud)
3b01 | Datový projektor | 3LCD instalační projektor, nativní rozlišení WUXGA 1920x1200 , světelný výkon: 5 000 ANSI Lm, Laser s životností až 20 000 hodin, throw ratio 1.09-1.77:1 360° projection, Digital Link | 1 | ks |  | 0 | indiv
3b02 |  | Držák pro projektor, Teleskopický stropní držák na projektor do 30 kg, s dosahem 30-180 mm, možnost náklonu a natočení zabezpečí optimální promítací úhel, jemné nastavení podélného a příčného náklonu, aretace ve všech osách zajistí mimořádnou stabilitu, utahovací hlava pro odstranění případné vůle v uchycení, speciální bezpečnostní šrouby, 2 kanály na vedení kabelů po celé délce držáku, kabely mohou být vloženy až po instalaci držáku, kapacita až 8 kabelů o průměru 7 mm, stropní úchyt pro vodorovné i šikmé stropy | 1 | ks |  | 0 | indiv
3b03 |  | Elektrická rolovací projekční plocha pro montáž na strop nebo na zeď, barva tubusu bílá mat. formát obrazu 16:10 šíře proj. plochy 240 cm, černé orámování + žaluziový spínač | 1 | ks |  | 0 | indiv
3b04 | Přípojné místo | Přípojné místo obsahující: 1x230V, 1xLAN, 1xVGA,1xaudio(Jack 3,5“), 1xHDMI, 1x USB, konektory budou uschovány pod víkem, černé nebo bílé provedení, standart AAP, signálové konektory budou řešeny jako pevné konektory, 230V a USB konektor bude pevný. | 1 | ks |  | 0 | indiv
3b05 |  | Aktivní reproduktor Line Array. Vybaven je zesilovačem třídy D s výkonem 240 W a 24-bit volitelnými konfiguracemi DSP. Obsahuje LED indikátor pro zapnutí, signál a přetížení. | 2 | ks |  | 0 | indiv
3b06 |  | Konzola pro reproduktory | 2 | ks |  | 0 | indiv
3b07 | Kabel VGA | VGA kabel hotový, délka 1,5 m. Pro RGBHV + control DDC signály 15m | 1 | ks |  | 0 | indiv
3b08 |  | Kabel HDMI/ Full HD (1080i/p)m 15m | 1 | ks |  | 0 | indiv
3b09 |  | Nesymetrický stíněný stero kabel, 2x 0,14 mm2, instalační pro konektory jack 3.5 mm | 30 | m |  | 0 | indiv
3b10 |  | Instalace audio-video techniky (včetně kopletace a dopojení do truhlářského výrobku, včetně pomocného a spojovacího materiálu) | 8 | hod |  | 0 | indiv
3b11 |  | Instalace kabeláže včetně konektorů (Příprava a pokládka kabelového svazku. Konektory: audio, video, řízení, napájení.) | 4 | hod |  | 0 | indiv
3b12 |  | Projektový managment (Obhlídky na místě, Konzultace, Kontrolní dny) | 1 | hod |  | 0 | indiv
3b13 |  | Inženýring, předání, školení, oživení | 1 | set |  | 0 | indiv
3b14 |  | Instalační trubka do d=48mm - dodávka, drážka, montáž, hrubé zapravení, do podlahy či stěny | 30 | m |  | 0 | indiv
3b15 |  | Protahovací drát | 45 | m |  | 0 | indiv
3b16 |  | Instalační protahovací krabice (68) D+M včetně vysekání lůžka | 2 | ks |  | 0 | indiv
3b17 |  | Instalační protahovací krabice (125) D+M včetně vysekání lůžka | 1 | ks |  | 0 | indiv
3b18 |  | Prezentér s laserovým ukazovátkem, bezdrátový, 20m. | 1 | ks |  | 0 | indiv
3b19 |  | Propojení ovládacích prvků, USB, HDMI a LAN z truhlářských výrobků do podlahových krabic (vč. kabeláže, keystonů, ukončení na obou stranách, zástrček apod.) | 1 | ks |  | 0 | indiv
3b20 |  | 11x tup 3b dle specifikaze v odstavci výše | 11 | ks |  | 0 | indiv
TYP 3c - vybavení 313 (1x)
(tabule a katedra dodávkou mimo slaboproud)
3c01 | Datový projektor | 3LCD instalační projektor, nativní rozlišení WUXGA 1920x1200 , světelný výkon: 5 000 ANSI Lm, Laser s životností až 20 000 hodin, throw ratio 1.09-1.77:1 360° projection, Digital Link | 1 | ks |  | 0 | indiv
3c02 |  | Držák pro projektor, Teleskopický stropní držák na projektor do 30 kg, s dosahem 30-180 mm, možnost náklonu a natočení zabezpečí optimální promítací úhel, jemné nastavení podélného a příčného náklonu, aretace ve všech osách zajistí mimořádnou stabilitu, utahovací hlava pro odstranění případné vůle v uchycení, speciální bezpečnostní šrouby, 2 kanály na vedení kabelů po celé délce držáku, kabely mohou být vloženy až po instalaci držáku, kapacita až 8 kabelů o průměru 7 mm, stropní úchyt pro vodorovné i šikmé stropy | 1 | ks |  | 0 | indiv
3c03 |  | Elektrická rolovací projekční plocha pro montáž na strop nebo na zeď, barva tubusu bílá mat. formát obrazu 16:10 šíře proj. plochy 160 cm, černé orámování + žaluziový spínač | 1 | ks |  | 0 | indiv
3c04 | Přípojné místo | Přípojné místo obsahující: 1x230V, 1xLAN, 1xVGA,1xaudio(Jack 3,5“), 1xHDMI, 1x USB, konektory budou uschovány pod víkem, černé nebo bílé provedení, standart AAP, signálové konektory budou řešeny jako pevné konektory, 230V a USB konektor bude pevný. | 1 | ks |  | 0 | indiv
3c05 |  | Aktivní reproduktor Line Array. Vybaven je zesilovačem třídy D s výkonem 240 W a 24-bit volitelnými konfiguracemi DSP. Obsahuje LED indikátor pro zapnutí, signál a přetížení. | 2 | ks |  | 0 | indiv
3c06 |  | Konzola pro reproduktory | 2 | ks |  | 0 | indiv
3c07 |  | Kabel HDMI/ Full HD (1080i/p)m 15m | 1 | ks |  | 0 | indiv
3c08 | Kabel VGA | VGA kabel hotový, délka 1,5 m. Pro RGBHV + control DDC signály 15m | 1 | ks |  | 0 | indiv
3c09 |  | Nesymetrický stíněný stero kabel, 2x 0,14 mm2, instalační pro konektory jack 3.5 mm | 30 | m |  | 0 | indiv
3c10 |  | Instalace audio-video techniky (včetně kopletace a dopojení do truhlářského výrobku, včetně pomocného a spojovacího materiálu) | 8 | hod |  | 0 | indiv
3c11 |  | Instalace kabeláže včetně konektorů (Příprava a pokládka kabelového svazku. Konektory: audio, video, řízení, napájení.) | 4 | hod |  | 0 | indiv
3c12 |  | Projektový managment (Obhlídky na místě, Konzultace, Kontrolní dny) | 1 | hod |  | 0 | indiv
3c13 |  | Inženýring, předání, školení, oživení | 1 | set |  | 0 | indiv
3c14 |  | Instalační trubka do d=48mm - dodávka, drážka, montáž, hrubé zapravení, do podlahy či stěny | 20 | m |  | 0 | indiv
3c15 |  | Protahovací drát | 20 | m |  | 0 | indiv
3c16 |  | Instalační protahovací krabice (68) D+M včetně vysekání lůžka | 2 | ks |  | 0 | indiv
3c17 |  | Instalační protahovací krabice (125) D+M včetně vysekání lůžka | 1 | ks |  | 0 | indiv
3c18 |  | Prezentér s laserovým ukazovátkem, bezdrátový, 20m. | 1 | ks |  | 0 | indiv
3c19 |  | Propojení ovládacích prvků, USB, HDMI a LAN z truhlářských výrobků do podlahových krabic (vč. kabeláže, keystonů, ukončení na obou stranách, zástrček apod.) | 1 | ks |  | 0 | indiv
TYP 4 - odpočívárna - zasedací místnost 412 (1x)
401 | Datový projektor | 3LCD instalační projektor, nativní rozlišení WUXGA 1920x1200 , světelný výkon: 5 000 ANSI Lm, Laser s životností až 20 000 hodin, throw ratio 1.09-1.77:1 360° projection, Digital Link | 1 | ks |  | 0 | indiv
402 |  | Držák pro projektor, Teleskopický stropní držák na projektor do 30 kg, s dosahem 30-180 mm, možnost náklonu a natočení zabezpečí optimální promítací úhel, jemné nastavení podélného a příčného náklonu, aretace ve všech osách zajistí mimořádnou stabilitu, utahovací hlava pro odstranění případné vůle v uchycení, speciální bezpečnostní šrouby, 2 kanály na vedení kabelů po celé délce držáku, kabely mohou být vloženy až po instalaci držáku, kapacita až 8 kabelů o průměru 7 mm, stropní úchyt pro vodorovné i šikmé stropy | 1 | ks |  | 0 | indiv
403 |  | Elektrická rolovací projekční plocha pro montáž na stěnu nebo na zeď, barva tubusu bílá mat. formát obrazu 16:10 šíře proj. plochy 240 cm, černé orámování + žaluziový spínač | 1 | ks |  | 0 | indiv
404 |  | Vestavné přípojné místo obsahující: 1x230V, 1xLAN, 1xVGA,1xaudio(Jack 3,5“), 1xHDMI, 1x USB, konektory budou uschovány pod víkem. Možnost variabilního připojení /odpojení přes podlahovou krabici. | 3 | ks |  | 0 | indiv
405 |  | Instalace audio-video techniky (včetně kopletace a dopojení do truhlářského výrobku, včetně pomocného a spojovacího materiálu) | 8 | hod |  | 0 | indiv
406 |  | Aktivní reproduktor Line Array. Vybaven je zesilovačem třídy D s výkonem 240 W a 24-bit volitelnými konfiguracemi DSP. Obsahuje LED indikátor pro zapnutí, signál a přetížení. | 2 | ks |  | 0 | indiv
407 |  | Konzola pro reproduktory | 2 | ks |  | 0 | indiv
408 |  | Racková konstrukce 600x600mm pro osazení pod stůl, kolečka, police, vykrývací plechy, výška 15U, včetně dalšího příslušenství: cable managament, 2x rozvodný panel minimálně 6x230VAC, matice, šrouby. | 1 | ks |  | 0 | indiv
409 |  | Konzola pro reproduktory | 2 | ks |  | 0 | indiv
410 |  | 1x vestavný ventilátor ro racku, průtok vzduchu minimálně 550 l/min, maximální hlučnost 25dB @ 1m, automatická aktivace při 30,5 °C. | 1 | ks |  | 0 | indiv
411 |  | Kabel HDMI/ Full HD (1080i/p) 20m aktivní | 1 | ks |  | 0 | indiv
412 |  | Nesymetrický stíněný stero kabel, 2x 0,14 mm2, instalační pro konektory jack 3.5 mm | 30 | m |  | 0 | indiv
413 |  | Instalace audio-video techniky | 8 | hod |  | 0 | indiv
414 |  | Instalace kabeláže včetně konektorů (Příprava a pokládka kabelového svazku. Konektory: audio, video, řízení, napájení.) | 16 | hod |  | 0 | indiv
415 |  | Instalace interfacové techniky (Instalace interfacové techniky) | 16 | hod |  | 0 | indiv
416 |  | Projektový managment (Obhlídky na místě, Konzultace, Kontrolní dny) | 16 | hod |  | 0 | indiv
417 |  | Inženýring, předání, školení, oživení | 1 | set |  | 0 | indiv
418 |  | Instalační trubka do d=48mm - dodávka, drážka, montáž, hrubé zapravení, do podlahy či stěny | 30 | m |  | 0 | indiv
419 |  | Protahovací drát | 45 | m |  | 0 | indiv
420 |  | Instalační protahovací krabice (68) D+M včetně vysekání lůžka | 5 | ks |  | 0 | indiv
421 |  | Instalační protahovací krabice (125) D+M včetně vysekání lůžka | 1 | ks |  | 0 | indiv
422 |  | Prezentér s laserovým ukazovátkem, bezdrátový, 20m. | 1 | ks |  | 0 | indiv
423 |  | Propojení ovládacích prvků, USB, HDMI a LAN z truhlářských výrobků do podlahových krabic (vč. kabeláže, keystonů, ukončení na obou stranách, zástrček apod.) | 1 | ks |  | 0 | indiv
TYP 5 - vybavení místnosti 308 (1x)
501 |  | Aktivní reproduktor Line Array. Vybaven je zesilovačem třídy D s výkonem 240 W a 24-bit volitelnými konfiguracemi DSP. Obsahuje LED indikátor pro zapnutí, signál a přetížení. | 2 | ks |  | 0 | indiv
502 |  | Konzola pro reproduktory | 2 | ks |  | 0 | indiv
503 |  | Kabel audio stíněný | 30 | m |  | 0 | indiv
504 |  | Přípojné místo (pouze audio, instalace do stolu) | 1 | ks |  | 0 | indiv
505 |  | Instalace audio-video techniky (včetně kopletace a dopojení do truhlářského výrobku, včetně pomocného a spojovacího materiálu) | 4 | hod |  | 0 | indiv
506 |  | Instalace kabeláže včetně konektorů (Příprava a pokládka kabelového svazku. Konektory: audio, video, řízení, napájení, oživení.) | 2 | hod |  | 0 | indiv
507 |  | Protahovací drát | 30 | m |  | 0 | indiv
508 |  | Instalační protahovací krabice (68) D+M včetně vysekání lůžka | 4 | ks |  | 0 | indiv
509 |  | Instalační protahovací krabice (125) D+M včetně vysekání lůžka | 2 | ks |  | 0 | indiv
510 |  | Propojení ovládacích prvků, USB, HDMI a LAN z truhlářských výrobků do podlahových krabic (vč. kabeláže, keystonů, ukončení na obou stranách, zástrček apod.) | 1 | ks |  | 0 | indiv
TYP 6 - vybavení místnosti 317 (1x)
601 |  | Aktivní reproduktor Line Array. Vybaven je zesilovačem třídy D s výkonem 240 W a 24-bit volitelnými konfiguracemi DSP. Obsahuje LED indikátor pro zapnutí, signál a přetížení. | 2 | ks |  | 0 | indiv
602 |  | Konzola pro reproduktory | 2 | ks |  | 0 | indiv
603 |  | Kabel audio stíněný | 30 | m |  | 0 | indiv
604 |  | Přípojné místo (pouze audio, instalace do skříňky) | 2 | ks |  | 0 | indiv
605 |  | Instalace audio-video techniky (včetně kopletace a dopojení do truhlářského výrobku, včetně pomocného a spojovacího materiálu) | 4 | hod |  | 0 | indiv
606 |  | Stagebox, 8xXLR dodávka, kabel 10m | 2 | ks |  | 0 | indiv
607 |  | Instalace kabeláže včetně konektorů (Příprava a pokládka kabelového svazku. Konektory: audio, video, řízení, napájení, oživení.) | 8 | hod |  | 0 | indiv
608 |  | Stojan podlahový mobilní s poličkou a LCD displem 55inch | 2 | ks |  | 0 | indiv
609 |  | Instalace interfacové techniky (Instalace interfacové techniky) | 2 | hod |  | 0 | indiv
610 |  | Instalační trubka do d=48mm - dodávka, drážka, montáž, hrubé zapravení, do podlahy či stěny | 20 | m |  | 0 | indiv
611 |  | Protahovací drát | 20 | m |  | 0 | indiv
612 |  | Instalační protahovací krabice (68) D+M včetně vysekání lůžka | 4 | ks |  | 0 | indiv
613 |  | Instalační protahovací krabice (125) D+M včetně vysekání lůžka | 2 | ks |  | 0 | indiv
614 |  | Propojení ovládacích prvků, USB, HDMI a LAN z truhlářských výrobků do podlahových krabic (vč. kabeláže, keystonů, ukončení na obou stranách, zástrček apod.) | 1 | ks |  | 0 | indiv
Vybavení místnosti 318 (1x)
701 |  | Stagebox, 8xXLR dodávka, kabel 10m | 2 | ks |  | 0 | indiv
Ostatní náklady
801 | Výrobní dodavatelská dokumentace | Zpracování výrobní dodavatelské dokumentace. | 1 | ks |  | 0 | indiv
Všechny položky vlastní a individuální, atp. (neoznačené cenovou soustavou) obsahují montáž a dodávku, pomocný materiál a konstrukce a veškeré náklady spojené s úplným dokončením prací obsažených v popisu položky a projektové dokumentaci vč. vnitrostaveništního přesunu hmot a mimostaveništní dopravy.
|  | Součet |  |  |  | 0