## KRYCÍ LIST
KRYCÍ LIST ROZPOČTU
Stavba: | Stavební úpravy Bufetu UHK
Hradecká 1227/4
500 03 Hradec Králové
Projektant: | Studio PHX s.r.o. |  | IČ: 09098569
| Ondříčkova 384/33 |  | e-mail: info@studiophx.cz
| 130 00 Praha 3 - Žižkov |  | Tel.: +420 604 886 919
Zpracovatel:
| Ing. Jan Hylenka |  | e-mail: hylenka@studiophx.cz
Objednatel: | Univerzita Hradec Králové |  | IČ: 62690094
| Rokitanského 62 |  | e-mail: epodatelna@uhk.cz
| 500 03 Hradec Králové |  | Tel.: + 420 493 331 111
Zhotovitel:
INVESTIČNÍ NÁKLADY BEZ DPH [CZK] |  |  | 0
NEINVESTIČNÍ NÁKLADY BEZ DPH [CZK] |  |  | 0
CELKOVÁ CENA BEZ DPH [CZK] |  |  | 0
DPH 21% |  |  | 0
CELKOVÁ CENA S DPH [CZK] |  |  | 0
Projektant |  | Zpracovatel
2022-03-17 |  | 2022-03-17
Datum a podpis | Razítko | Datum a podpis | Razítko
Objednatel |  | Zhotovitel
Datum a podpis | Razítko | Datum a podpis | Razítko

## REKAPITULACE
REKAPITULACE SOUPISU PRACÍ
Stavba: | Stavební úpravy Bufetu UHK
Hradecká 1227/4
500 03 Hradec Králové
Objednatel: | Univerzita Hradec Králové | IČ: 62690094
| Ondříčkova 384/33 | e-mail: epodatelna@uhk.cz
| 500 03 Hradec Králové | Tel.: + 420 493 331 111
INVESTIČNÍ NÁKLADY
POLOŽKA | POPIS | CENA BEZ DPH
A | ARCHITEKTONICKO-STAVEBNÍ ŘEŠENÍ | 0
B | ZAŘIZOVACÍ PŘEDMĚTY | 0
C | ZDRAVOTNĚ TECHNICKÉ INSTALACE | 0
D | VZDUCHOTECHNIKA, VYTÁPĚNÍ | 0
E | SILNOPROUDÁ ELEKTROINSTALACE | 0
F | SLABOPROUDÁ ELEKTROINSTALACE | 0
G | NÁBYTEK | 0
H | MĚŘENÍ A REGULACE | 0
I | GRAFIKA | 0
CELKOVÁ CENA ZA INVESTICE BEZ DPH [CZK] |  | 0
NEINVESTIČNÍ NÁKLADY
POLOŽKA | POPIS | CENA BEZ DPH
J | POŽÁRNĚ BEZPEČNOSTNÍ ŘEŠENÍ | 0
K | ZAŘIZOVACÍ PŘEDMĚTY | 0
L | NÁBYTEK | 0
CELKOVÁ CENA ZA NEINVESTICE BEZ DPH [CZK] |  | 0

## A. ASŘ - IN
A. ARCHITEKTONICKO-STAVEBNÍ ŘEŠENÍ - INVESTICE
PČ | Typ | Kód | Popis | MJ | Množství | J.cena [CZK] | Cena celkem [CZK] | Cenová soustava | DPH | J. Nh [h] | Nh celkem [h] | J. hmotnost [t] | Hmotnost celkem [t] | J. suť [t] | Suť Celkem [t]
| D | HSV | Práce a dodávky HSV |  |  |  | 0 |  |  |  | 350.2464 |  | 4.0668 |  | 49.5543 | 1 | D | 0 |  |  |  | ROZPOCET | [6 empty] | 0
| D | 3 | Svislé a kompletní konstrukce |  |  |  | 0 |  |  |  | 4.5155 |  | 0.70487 |  | 0 | 1 | D | 1 |  |  |  | ROZPOCET | [6 empty] | 0
19 | K | 317168051 | Překlady keramické vysoké osazené do maltového lože, šířky překladu 70 mm výšky 238 mm, délky 1000 mm | kus | 14.3 |  | 0 | CS ÚRS 2022 02 | základní | 0.245 | 3.5035 | 0.03655 | 0.52267 | 0 | 0 | 4 | K | 2 |  |  |  | ROZPOCET | 0 | 0 | 0 | 0 | 0 | 1 | 0 | 4 | 2022938767
20 | K | 317168052 | Překlady keramické vysoké osazené do maltového lože, šířky překladu 70 mm výšky 238 mm, délky 1250 mm | kus | 4 |  | 0 | CS ÚRS 2022 02 | základní | 0.253 | 1.012 | 0.04555 | 0.1822 | 0 | 0 | 4 | K | 2 |  |  |  | ROZPOCET | 0 | 0 | 0 | 0 | 0 | 1 | 0 | 4 | 1343446103
| D | 6 | Úpravy povrchů, podlahy a osazování výplní |  |  |  | 0 |  |  |  | 52.1418 |  | 3.3384 |  | 0 | 1 | D | 1 |  |  |  | ROZPOCET | [6 empty] | 0
34 | K | 612315422 | Oprava vápenné omítky vnitřních ploch štukové dvouvrstvé, tloušťky do 20 mm a tloušťky štuku do 3 mm stěn, v rozsahu opravované plochy přes 10 do 30% | m2 | 5 |  | 0 | CS ÚRS 2022 02 | základní | 0.344 | 1.72 | 0.017 | 0.085 | 0 | 0 | 4 | K | 2 |  |  |  | ROZPOCET | 0 | 0 | 0 | 0 | 0 | 1 | 0 | 4 | 1307989715
1 | K | 619991001 | Zakrytí vnitřních ploch před znečištěním včetně pozdějšího odkrytí podlah fólií přilepenou lepící páskou | m2 | 10 |  | 0 | CS ÚRS 2022 02 | základní | 0.04 | 0.4 | 0 | 0 | 0 | 0 | 4 | K | 2 |  |  |  | ROZPOCET | 0 | 0 | 0 | 0 | 0 | 1 | 0 | 4 | -2130929902
59 | K | 632451103 | Potěr cementový samonivelační ze suchých směsí tloušťky přes 5 do 10 mm | m2 | 158.54 |  | 0 | CS ÚRS 2022 02 | základní | 0.27 | 42.8058 | 0.0204 | 3.2342 | 0 | 0 | 4 | K | 2 |  |  |  | ROZPOCET | 0 | 0 | 0 | 0 | 0 | 1 | 0 | 4 | 985024908
93 | K | 636311111 | Kladení dlažby z betonových dlaždic na sucho na terče z umělé hmoty o rozměru dlažby 40x40 cm, o výšce terče do 25 mm | m2 | 8 |  | 0 | CS ÚRS 2022 02 | základní | 0.902 | 7.216 | 0.0024 | 0.0192 | 0 | 0 | 4 | K | 2 |  |  |  | ROZPOCET | 0 | 0 | 0 | 0 | 0 | 1 | 0 | 4 | 1410968565
| D | 9 | Ostatní konstrukce a práce, bourání |  |  |  | 0 |  |  |  | 203.2131 |  | 0.023532 |  | 49.5543 | 1 | D | 1 |  |  |  | ROZPOCET | [6 empty] | 0
63 | K | 949101111 | Lešení pomocné pracovní pro objekty pozemních staveb pro zatížení do 150 kg/m2, o výšce lešeňové podlahy do 1,9 m | m2 | 100 |  | 0 | CS ÚRS 2022 02 | základní | 0.105 | 10.5 | 0.00013 | 0.013 | 0 | 0 | 4 | K | 2 |  |  |  | ROZPOCET | 0 | 0 | 0 | 0 | 0 | 1 | 0 | 4 | -212317355
64 | K | 949221811 | Demontáž lešeňové podlahy pro dílcová lešení s příčníky nebo podélníky, ve výšce do 10 m | m2 | 100 |  | 0 | CS ÚRS 2022 02 | základní | 0.049 | 4.9 | 0 | 0 | 0 | 0 | 4 | K | 2 |  |  |  | ROZPOCET | 0 | 0 | 0 | 0 | 0 | 1 | 0 | 4 | 515165514
65 | K | 952901111 | Vyčištění budov nebo objektů před předáním do užívání budov bytové nebo občanské výstavby, světlé výšky podlaží do 4 m | m2 | 198.2 |  | 0 | CS ÚRS 2022 02 | základní | 0.308 | 61.0456 | 4e-05 | 0.007928 | 0 | 0 | 4 | K | 2 |  |  |  | ROZPOCET | 0 | 0 | 0 | 0 | 0 | 1 | 0 | 4 | 199114341
4 | K | 962031133 | Bourání příček z cihel, tvárnic nebo příčkovek z cihel pálených, plných nebo dutých na maltu vápennou nebo vápenocementovou, tl. do 150 mm | m2 | 117.8 |  | 0 | CS ÚRS 2022 02 | základní | 0.284 | 33.4552 | 0 | 0 | 0.261 | 30.7458 | 4 | K | 2 |  |  |  | ROZPOCET | 0 | 0 | 0 | 0 | 0 | 1 | 0 | 4 | 78430864
5 | K | 962032230 | Bourání zdiva nadzákladového z cihel nebo tvárnic z cihel pálených nebo vápenopískových, na maltu vápennou nebo vápenocementovou, objemu do 1 m3 | m3 | 0.27 |  | 0 | CS ÚRS 2022 02 | základní | 2.713 | 0.73251 | 0 | 0 | 1.8 | 0.486 | 4 | K | 2 |  |  |  | ROZPOCET | 0 | 0 | 0 | 0 | 0 | 1 | 0 | 4 | 1831051964
| P |  | Poznámka k položce: Bourání parapetu z cihel pálených na MVC tl. do 450 mm | [13 empty] | P | 2
| VV |  | 0,45*0,6 |  | 0.27 | [11 empty] | VV | 2 | 2 | True | 0 | ROZPOCET
| VV |  | Součet |  | 0.27 | [11 empty] | VV | 2 | 4 | True | 1 | ROZPOCET
6 | K | 965081213 | Bourání podlah z dlaždic bez podkladního lože nebo mazaniny, s jakoukoliv výplní spár keramických nebo xylolitových tl. do 10 mm, plochy přes 1 m2 | m2 | 180.69 |  | 0 | CS ÚRS 2022 02 | základní | 0.162 | 29.2718 | 0 | 0 | 0.035 | 6.3242 | 16 | K | 2 |  |  |  | ROZPOCET | 0 | 0 | 0 | 0 | 0 | 1 | 0 | 16 | 556371554
15 | K | 965081611 | Odsekání soklíků včetně otlučení podkladní omítky až na zdivo rovných | m | 68.5 |  | 0 | CS ÚRS 2022 02 | základní | 0.098 | 6.713 | 0 | 0 | 0.009 | 0.6165 | 4 | K | 2 |  |  |  | ROZPOCET | 0 | 0 | 0 | 0 | 0 | 1 | 0 | 4 | -1461146782
8 | K | 971033531 | Vybourání otvorů ve zdivu základovém nebo nadzákladovém z cihel, tvárnic, příčkovek z cihel pálených na maltu vápennou nebo vápenocementovou plochy do 1 m2, tl. do 150 mm | m2 | 4.7 |  | 0 | CS ÚRS 2022 02 | základní | 0.79 | 3.713 | 0 | 0 | 0.27 | 1.269 | 4 | K | 2 |  |  |  | ROZPOCET | 0 | 0 | 0 | 0 | 0 | 1 | 0 | 4 | -510917023
9 | K | 973031325 | Vysekání výklenků nebo kapes ve zdivu z cihel na maltu vápennou nebo vápenocementovou kapes, plochy do 0,10 m2, hl. do 300 mm | kus | 6 |  | 0 | CS ÚRS 2022 02 | základní | 0.772 | 4.632 | 0 | 0 | 0.031 | 0.186 | 4 | K | 2 |  |  |  | ROZPOCET | 0 | 0 | 0 | 0 | 0 | 1 | 0 | 4 | -2059840770
10 | K | 977151123 | Jádrové vrty diamantovými korunkami do stavebních materiálů (železobetonu, betonu, cihel, obkladů, dlažeb, kamene) průměru přes 130 do 150 mm | m | 2.8 |  | 0 | CS ÚRS 2022 02 | základní | 1.9 | 5.32 | 0.00093 | 0.002604 | 0.07 | 0.196 | 4 | K | 2 |  |  |  | ROZPOCET | 0 | 0 | 0 | 0 | 0 | 1 | 0 | 4 | 1882335544
16 | K | 978059541 | Odsekání obkladů stěn včetně otlučení podkladní omítky až na zdivo z obkládaček vnitřních, z jakýchkoliv materiálů, plochy přes 1 m2 | m2 | 143.1 |  | 0 | CS ÚRS 2022 02 | základní | 0.3 | 42.93 | 0 | 0 | 0.068 | 9.7308 | 4 | K | 2 |  |  |  | ROZPOCET | 0 | 0 | 0 | 0 | 0 | 1 | 0 | 4 | -824428814
| D | 997 | Přesun sutě |  |  |  | 0 |  |  |  | 89.0827 |  | 0 |  | 0 | 1 | D | 1 |  |  |  | ROZPOCET | [6 empty] | 0
52 | K | 997013111 | Vnitrostaveništní doprava suti a vybouraných hmot vodorovně do 50 m svisle s použitím mechanizace pro budovy a haly výšky do 6 m | t | 52.869 |  | 0 | CS ÚRS 2022 02 | základní | 1.47 | 77.7174 | 0 | 0 | 0 | 0 | 4 | K | 2 |  |  |  | ROZPOCET | 0 | 0 | 0 | 0 | 0 | 1 | 0 | 4 | 1828360144
53 | K | 997013501 | Odvoz suti a vybouraných hmot na skládku nebo meziskládku se složením, na vzdálenost do 1 km | t | 52.869 |  | 0 | CS ÚRS 2022 02 | základní | 0.125 | 6.6086 | 0 | 0 | 0 | 0 | 4 | K | 2 |  |  |  | ROZPOCET | 0 | 0 | 0 | 0 | 0 | 1 | 0 | 4 | -183232102
54 | K | 997013509 | Odvoz suti a vybouraných hmot na skládku nebo meziskládku se složením, na vzdálenost Příplatek k ceně za každý další i započatý 1 km přes 1 km | t | 792.78 |  | 0 | CS ÚRS 2022 02 | základní | 0.006 | 4.7567 | 0 | 0 | 0 | 0 | 4 | K | 2 |  |  |  | ROZPOCET | 0 | 0 | 0 | 0 | 0 | 1 | 0 | 4 | 2049639370
| VV |  | 52,852*15 |  | 792.78 | [11 empty] | VV | 2 | 2 | True | 0 | ROZPOCET
| VV |  | Součet |  | 792.78 | [11 empty] | VV | 2 | 4 | True | 1 | ROZPOCET
55 | K | 997013631 | Poplatek za uložení stavebního odpadu na skládce (skládkovné) směsného stavebního a demoličního zatříděného do Katalogu odpadů pod kódem 17 09 04 | t | 52.852 |  | 0 | CS ÚRS 2022 02 | základní | 0 | 0 | 0 | 0 | 0 | 0 | 4 | K | 2 |  |  |  | ROZPOCET | 0 | 0 | 0 | 0 | 0 | 1 | 0 | 4 | 812962875
| D | 998 | Přesun hmot |  |  |  | 0 |  |  |  | 1.2933 |  | 0 |  | 0 | 1 | D | 1 |  |  |  | ROZPOCET | [6 empty] | 0
94 | K | 998011002 | Přesun hmot pro budovy občanské výstavby, bydlení, výrobu a služby s nosnou svislou konstrukcí zděnou z cihel, tvárnic nebo kamene vodorovná dopravní vzdálenost do 100 m pro budovy výšky přes 6 do 12 m | t | 4.067 |  | 0 | CS ÚRS 2022 02 | základní | 0.318 | 1.2933 | 0 | 0 | 0 | 0 | 4 | K | 2 |  |  |  | ROZPOCET | 0 | 0 | 0 | 0 | 0 | 1 | 0 | 4 | -88305146
| D | PSV | Práce a dodávky PSV |  |  |  | 0 |  |  |  | 730.6544 |  | 9.1815 |  | 3.3149 | 2 | D | 0 |  |  |  | ROZPOCET | [6 empty] | 0
| D | 711 | Izolace proti vodě, vlhkosti a plynům |  |  |  | 0 |  |  |  | 48.9561 |  | 0.050708 |  | 0 | 2 | D | 1 |  |  |  | ROZPOCET | [6 empty] | 0
60 | K | 711191001 | Provedení nátěru adhezního můstku na ploše vodorovné V | m2 | 158.54 |  | 0 | CS ÚRS 2022 02 | základní | 0.024 | 3.805 | 0 | 0 | 0 | 0 | 16 | K | 2 |  |  |  | ROZPOCET | 0 | 0 | 0 | 0 | 0 | 1 | 0 | 16 | -2134078422
61 | M | 58585114 | hmota nátěrová adhezní můstek pro nenasákavé podklady | kg | 18.708 |  | 0 | CS ÚRS 2022 02 | základní | 0 | 0 | 0.001 | 0.018708 | 0 | 0 | 32 | M | 2 |  |  |  | ROZPOCET | 0 | 0 | 0 | 0 | 0 | 1 | 0 | 16 | 927947054
| VV |  | 158,54*0,118 'Přepočtené koeficientem množství |  | 18.708 | [11 empty] | VV | 2 | 2 | False | 1 | ROZPOCET
32 | K | 711192202 | Provedení izolace proti zemní vlhkosti hydroizolační stěrkou na ploše svislé S dvouvrstvá na zdivu | m2 | 63.3 |  | 0 | CS ÚRS 2022 02 | základní | 0.712 | 45.0696 | 0 | 0 | 0 | 0 | 16 | K | 2 |  |  |  | ROZPOCET | 0 | 0 | 0 | 0 | 0 | 1 | 0 | 16 | 1904594347
| P |  | Poznámka k položce: Hydroizolační nátěr ve vlhkých provozech | [13 empty] | P | 2
33 | M | 58581210 | stěrka hydroizolační pružná | kg | 32 |  | 0 | CS ÚRS 2022 02 | základní | 0 | 0 | 0.001 | 0.032 | 0 | 0 | 32 | M | 2 |  |  |  | ROZPOCET | 0 | 0 | 0 | 0 | 0 | 1 | 0 | 16 | -40946198
95 | K | 998711102 | Přesun hmot pro izolace proti vodě, vlhkosti a plynům stanovený z hmotnosti přesunovaného materiálu vodorovná dopravní vzdálenost do 50 m v objektech výšky přes 6 do 12 m | t | 0.051 |  | 0 | CS ÚRS 2022 02 | základní | 1.598 | 0.081498 | 0 | 0 | 0 | 0 | 16 | K | 2 |  |  |  | ROZPOCET | 0 | 0 | 0 | 0 | 0 | 1 | 0 | 16 | -717587237
| D | 725 | Zdravotechnika - zařizovací předměty |  |  |  | 0 |  |  |  | 1.3631 |  | 0.00193 |  | 0 | 2 | D | 1 |  |  |  | ROZPOCET | [6 empty] | 0
67 | K | 725980121 | Dvířka 15/15 | kus | 1 |  | 0 | CS ÚRS 2022 02 | základní | 0.95 | 0.95 | 7e-05 | 7e-05 | 0 | 0 | 16 | K | 2 |  |  |  | ROZPOCET | 0 | 0 | 0 | 0 | 0 | 1 | 0 | 16 | -138046562
| P |  | Poznámka k položce: Revizní plastová dvířka do SDK, pod obklady, 150x150mm | [13 empty] | P | 2
3 | K | 722232127 | Armatury se dvěma závity kulové kohouty PN 42 do 185 °C plnoprůtokové vnitřní závit G 2" | kus | 1 |  | 0 | CS ÚRS 2022 02 | základní | 0.41 | 0.41 | 0.00186 | 0.00186 | 0 | 0 | 16 | K | 2 |  |  |  | ROZPOCET | 0 | 0 | 0 | 0 | 0 | 1 | 0 | 16 | 315856825
| P |  | Poznámka k položce: Montáž stavebního kohoutu na vodu | [13 empty] | P | 2
96 | K | 998725102 | Přesun hmot pro zařizovací předměty stanovený z hmotnosti přesunovaného materiálu vodorovná dopravní vzdálenost do 50 m v objektech výšky přes 6 do 12 m | t | 0.002 |  | 0 | CS ÚRS 2022 02 | základní | 1.573 | 0.003146 | 0 | 0 | 0 | 0 | 16 | K | 2 |  |  |  | ROZPOCET | 0 | 0 | 0 | 0 | 0 | 1 | 0 | 16 | -2045949150
| D | 763 | Konstrukce suché výstavby |  |  |  | 0 |  |  |  | 284.8102 |  | 6.2511 |  | 2.1277 | 2 | D | 1 |  |  |  | ROZPOCET | [6 empty] | 0
25 | K | 763114313 | Příčka bezpečnostní ze sádrokartonových desek bezpečnostní třída RC3 s nosnou konstrukcí z jednoduchých ocelových profilů UW, CW dvojitě opláštěná deskami vysokopevnostními protipožárními impregnovanými DFRIH2 tl. 2 x 12,5 mm s izolací, EI 90, příčka tl. 125 mm, profil 75, Rw do 61 dB | m2 | 53.5 |  | 0 | CS ÚRS 2022 02 | základní | 2.099 | 112.2965 | 0.05762 | 3.0827 | 0 | 0 | 16 | K | 2 |  |  |  | ROZPOCET | 0 | 0 | 0 | 0 | 0 | 1 | 0 | 16 | -2079250457
| P |  | Poznámka k položce: SDK příčka, do vlhkého prostředí, 1x H2 zelená impregnovaná deska 12,5mm, CW 75 á 417mm + UW, minerální izolace 60mm, 1x H2 zelená impregnovaná deska 12,5mm | [13 empty] | P | 2
23 | K | 763114323 | Příčka bezpečnostní ze sádrokartonových desek bezpečnostní třída RC3 s nosnou konstrukcí z jednoduchých ocelových profilů UW, CW dvojitě opláštěná deskami vysokopevnostními protipožárními impregnovanými DFRIEH2 tl. 2 x 12,5 mm s izolací, EI 90, příčka tl. 125 mm, profil 75, Rw do 57 dB | m2 | 30.7 |  | 0 | CS ÚRS 2022 02 | základní | 2.099 | 64.4393 | 0.05552 | 1.7045 | 0 | 0 | 16 | K | 2 |  |  |  | ROZPOCET | 0 | 0 | 0 | 0 | 0 | 1 | 0 | 16 | 2027656150
24 | K | 763114325 | Příčka bezpečnostní ze sádrokartonových desek bezpečnostní třída RC3 s nosnou konstrukcí z jednoduchých ocelových profilů UW, CW dvojitě opláštěná deskami vysokopevnostními protipožárními impregnovanými DFRIEH2 tl. 2 x 12,5 mm s izolací, EI 90, příčka tl. 150 mm, profil 100, Rw do 59 dB | m2 | 4.4 |  | 0 | CS ÚRS 2022 02 | základní | 2.099 | 9.2356 | 0.05772 | 0.25397 | 0 | 0 | 16 | K | 2 |  |  |  | ROZPOCET | 0 | 0 | 0 | 0 | 0 | 1 | 0 | 16 | -304707676
21 | K | 763121457 | Stěna předsazená ze sádrokartonových desek s nosnou konstrukcí z ocelových profilů CW, UW jednoduše opláštěná deskou vysokopevnostní protipožární impregnovanou DFRIH2 tl. 12,5 mm s izolací, EI 30, Rw do 15 dB, stěna tl. 87,5 mm, profil 75 | m2 | 24 |  | 0 | CS ÚRS 2022 02 | základní | 1.049 | 25.176 | 0.01714 | 0.41136 | 0 | 0 | 16 | K | 2 |  |  |  | ROZPOCET | 0 | 0 | 0 | 0 | 0 | 1 | 0 | 16 | 1747213845
11 | K | 763131821 | Demontáž podhledu nebo samostatného požárního předělu ze sádrokartonových desek s nosnou konstrukcí dvouvrstvou z ocelových profilů, opláštění jednoduché | m2 | 120.39 |  | 0 | CS ÚRS 2022 02 | základní | 0.204 | 24.5596 | 0 | 0 | 0.01721 | 2.0719 | 16 | K | 2 |  |  |  | ROZPOCET | 0 | 0 | 0 | 0 | 0 | 1 | 0 | 16 | 1674346664
49 | K | 763132931 | Vyspravení sádrokartonových podhledů nebo podkroví plochy jednotlivě přes 0,10 do 0,25 m2 desky tl. 12,5 mm standardní A | kus | 6 |  | 0 | CS ÚRS 2022 02 | základní | 0.863 | 5.178 | 0.00347 | 0.02082 | 0.00253 | 0.01518 | 16 | K | 2 |  |  |  | ROZPOCET | 0 | 0 | 0 | 0 | 0 | 1 | 0 | 16 | 1014099816
| P |  | Poznámka k položce: Opětovné zaklopení SDK podhledů po instalaci ZTI | [13 empty] | P | 2
68 | K | 763172314 | Instalační technika pro konstrukce ze sádrokartonových desek montáž revizních dvířek velikost 500 x 500 mm | kus | 1 |  | 0 | CS ÚRS 2022 02 | základní | 0.6 | 0.6 | 7e-05 | 7e-05 | 0 | 0 | 16 | K | 2 |  |  |  | ROZPOCET | 0 | 0 | 0 | 0 | 0 | 1 | 0 | 16 | -746096067
69 | M | 59030713 | dvířka revizní s automatickým zámkem 500x500mm | kus | 1 |  | 0 | CS ÚRS 2022 02 | základní | 0 | 0 | 0.0032 | 0.0032 | 0 | 0 | 32 | M | 2 |  |  |  | ROZPOCET | 0 | 0 | 0 | 0 | 0 | 1 | 0 | 16 | -348047095
22 | K | 763221121 | Stěna předsazená ze sádrovláknitých desek s nosnou konstrukcí z ocelových profilů CW, UW jednoduše opláštěná deskou tl. 12,5 mm s izolací , EI 30, Rw do 40 dB, stěna tl. 87,5 mm, profil 75 | m2 | 5 |  | 0 | CS ÚRS 2022 02 | základní | 0.692 | 3.46 | 0.02118 | 0.1059 | 0 | 0 | 16 | K | 2 |  |  |  | ROZPOCET | 0 | 0 | 0 | 0 | 0 | 1 | 0 | 16 | 2004102119
| P |  | Poznámka k položce: SDK příčka, 1x A deska 12,5mm, CW 75 á 417mm + UW, 1x A deska 12,5mm | [13 empty] | P | 2
50 | K | 763223153 | Stěna šachtová ze sádrovláknitých desek s nosnou konstrukcí z ocelových profilů CW, UW jednoduše opláštěná deskou protipožární tl. 20 mm s izolací, EI 45, stěna tl. 95 mm, profil 75 | m2 | 2 |  | 0 | CS ÚRS 2022 02 | základní | 0.711 | 1.422 | 0.0206 | 0.0412 | 0 | 0 | 16 | K | 2 |  |  |  | ROZPOCET | 0 | 0 | 0 | 0 | 0 | 1 | 0 | 16 | -80175016
| P |  | Poznámka k položce: SDK kastlík rozvodů ZTI | [13 empty] | P | 2
47 | K | 763231222 | Podhled ze sádrovláknitých desek dvouvrstvá zavěšená spodní konstrukce z ocelových profilů CD, UD dvojitě opláštěná deskami tl. 2 x 12,5 mm, výška konstrukce 135 mm, s izolací, EI Z/S 30 | m2 | 17.1 |  | 0 | CS ÚRS 2022 02 | základní | 1.001 | 17.1171 | 0.03634 | 0.62141 | 0 | 0 | 16 | K | 2 |  |  |  | ROZPOCET | 0 | 0 | 0 | 0 | 0 | 1 | 0 | 16 | 396413502
| P |  | Poznámka k položce: SDK podhled C/03, 1x H2 zelená impregnovaná deska 12,5mm, dvouúrovňový křížový rošt z CD + UA 50, minerální izolace 40mm, rychlozávěs | [13 empty] | P | 2
48 | K | 763231912 | Zhotovení otvorů v podhledech a podkrovích ze sádrovláknitých desek pro prostupy (voda, elektro, topení, VZT), osvětlení, sprinklery, revizní klapky včetně vyztužení profily, velikost přes 0,10 do 0,25 m2 | kus | 6 |  | 0 | CS ÚRS 2022 02 | základní | 1.304 | 7.824 | 0.00101 | 0.00606 | 0.00676 | 0.04056 | 16 | K | 2 |  |  |  | ROZPOCET | 0 | 0 | 0 | 0 | 0 | 1 | 0 | 16 | 1491510874
| P |  | Poznámka k položce: Dodatečné vyřezání otvorů v SDK podhledu pro instalaci ZTI | [13 empty] | P | 2
51 | K | 998763301 | Přesun hmot pro konstrukce montované z desek sádrokartonových, sádrovláknitých, cementovláknitých nebo cementových stanovený z hmotnosti přesunovaného materiálu vodorovná dopravní vzdálenost do 50 m v objektech výšky do 6 m | t | 6.251 |  | 0 | CS ÚRS 2022 02 | základní | 2.16 | 13.5022 | 0 | 0 | 0 | 0 | 16 | K | 2 |  |  |  | ROZPOCET | 0 | 0 | 0 | 0 | 0 | 1 | 0 | 16 | -295785671
| D | 766 | Konstrukce truhlářské |  |  |  | 0 |  |  |  | 91.6107 |  | 0.42241 |  | 1.1704 | 2 | D | 1 |  |  |  | ROZPOCET | [6 empty] | 0
56 | K | 76611-A01 | Demontáž truhlářských konstrukcí | ks | 1 |  | 0 |  | základní | 0.164 | 0.164 | 0 | 0 | 0.01695 | 0.01695 | 16 | K | 2 |  |  |  | ROZPOCET | 0 | 0 | 0 | 0 | 0 | 1 | 0 | 16 | 1799793536
| P |  | Poznámka k položce: Demontáž stávajícího výdejního pultu 4,4m | [13 empty] | P | 2
83 | K | 766622115 | Montáž oken plastových včetně montáže rámu plochy přes 1 m2 pevných do zdiva, výšky do 1,5 m | m2 | 1 |  | 0 | CS ÚRS 2022 02 | základní | 1.298 | 1.298 | 0.00026 | 0.00026 | 0 | 0 | 16 | K | 2 |  |  |  | ROZPOCET | 0 | 0 | 0 | 0 | 0 | 1 | 0 | 16 | -1291855505
| P |  | Poznámka k položce: Plná výplň okna O/01, z plastu, 1050x1000mm, s otvorem pro vývod odtahového potrubí VZT, zákryt protidešťovou žaluziíí, barva bílá, Uw˂1,2W/(m2.K) | [13 empty] | P | 2
84 | M | 61141000 | okno plastové s fixním zasklením O/01 | m2 | 1 |  | 0 |  | základní | 0 | 0 | 0.02546 | 0.02546 | 0 | 0 | 32 | M | 2 |  |  |  | ROZPOCET | 0 | 0 | 0 | 0 | 0 | 1 | 0 | 16 | 913733995
| P |  | Poznámka k položce: Plná výplň okna O/01, z plastu, 1050x1000mm, s otvorem pro vývod odtahového potrubí VZT, zákryt protidešťovou žaluziíí, barva bílá, Uw˂1,2W/(m2.K) | [13 empty] | P | 2
85 | K | 766622131 | Montáž oken plastových včetně montáže rámu plochy přes 1 m2 otevíravých do zdiva, výšky do 1,5 m | m2 | 1 |  | 0 | CS ÚRS 2022 02 | základní | 1.559 | 1.559 | 0.00027 | 0.00027 | 0 | 0 | 16 | K | 2 |  |  |  | ROZPOCET | 0 | 0 | 0 | 0 | 0 | 1 | 0 | 16 | 1604266478
| P |  | Poznámka k položce: Okna do stávajícího rámu O/02, dvoukřídlové, posuvné, 1050x950mm, čiré dvojsklo, barva rámu bílá, Uw˂1,2W/(m2.K) | [13 empty] | P | 2
86 | M | 61140000 | okno plastové otevíravé/sklopné dvojsklo přes plochu 1m2 do v 1,5m | m2 | 1 |  | 0 |  | základní | 0 | 0 | 0.03056 | 0.03056 | 0 | 0 | 32 | M | 2 |  |  |  | ROZPOCET | 0 | 0 | 0 | 0 | 0 | 1 | 0 | 16 | -214789158
| P |  | Poznámka k položce: Okna do stávajícího rámu O/02, dvoukřídlové, posuvné, 1050x950mm, čiré dvojsklo, barva rámu bílá, Uw˂1,2W/(m2.K) | [13 empty] | P | 2
7 | K | 766622812 | Demontáž okenních konstrukcí jednoduchých dřevěných, plochy otvoru přes 1 do 2 m2 | m2 | 6.36 |  | 0 | CS ÚRS 2022 02 | základní | 0.659 | 4.1912 | 0 | 0 | 0 | 0 | 16 | K | 2 |  |  |  | ROZPOCET | 0 | 0 | 0 | 0 | 0 | 1 | 0 | 16 | -1951372961
| P |  | Poznámka k položce: demontáž včetně vyvěšení křídel | [13 empty] | P | 2
81 | K | 766660000 | Montáž dveřních křídel dřevěných nebo plastových otevíravých do obložkové zárubně povrchově upravených jednokřídlových, šířky přes 800 mm | kus | 1 |  | 0 |  | základní | 1.956 | 1.956 | 0 | 0 | 0 | 0 | 16 | K | 2 |  |  |  | ROZPOCET | 0 | 0 | 0 | 0 | 0 | 1 | 0 | 16 | -270766142
| P |  | Poznámka k položce: Exteriérové dveře D/05, jednokřídlové, 1000x2200mm, otočné, prosklené, plastové, bílá barva, s fixním nadsvětlíkem, rozetové kování klika-klika, zadlabací zámek s cylindrickou vložkou RC2, napojeno na EZS, se samozavíračem, s prahem, Ud˂1,2W/(m2.K), v prostoru poutce logo, celkový rozměr sestavy 1200x3800mm | [13 empty] | P | 2
82 | M | 61161000 | Exteriérové dveře D/05, jednokřídlé 1000x2200 | kus | 1 |  | 0 |  | základní | 0 | 0 | 0.013 | 0.013 | 0 | 0 | 32 | M | 2 |  |  |  | ROZPOCET | 0 | 0 | 0 | 0 | 0 | 1 | 0 | 16 | 1915229957
| P |  | Poznámka k položce: Exteriérové dveře D/05, jednokřídlové, 1000x2200mm, otočné, prosklené, plastové, bílá barva, s fixním nadsvětlíkem, rozetové kování klika-klika, zadlabací zámek s cylindrickou vložkou RC2, napojeno na EZS, se samozavíračem, s prahem, Ud˂1,2W/(m2.K), v prostoru poutce logo, celkový rozměr sestavy 1200x3800mm | [13 empty] | P | 2
75 | K | 766660100 | Montáž dveřních křídel dřevěných nebo plastových otevíravých do obložkové zárubně povrchově upravených jednokřídlových, šířky do 800 mm | kus | 1 |  | 0 |  | základní | 1.805 | 1.805 | 0 | 0 | 0 | 0 | 16 | K | 2 |  |  |  | ROZPOCET | 0 | 0 | 0 | 0 | 0 | 1 | 0 | 16 | -892699251
| P |  | Poznámka k položce: Interiérové dveře D/07, dvoukřídlové, 900+500x1970mm, otočné, plné, hladké, s polodrážkou, výplň odlehčená DTD, povrch CPL, dřevodekor, obložková zárubeň, rozetové kování klika-klika, zadlabací zámek s cylindrickou vložkou | [13 empty] | P | 2
79 | K | 766660100 | Montáž dveřních křídel dřevěných nebo plastových otevíravých do obložkové zárubně povrchově upravených jednokřídlových, šířky do 800 mm | kus | 1 |  | 0 |  | základní | 1.805 | 1.805 | 0 | 0 | 0 | 0 | 16 | K | 2 |  |  |  | ROZPOCET | 0 | 0 | 0 | 0 | 0 | 1 | 0 | 16 | 1580143855
| P |  | Poznámka k položce: Interiérové dveře D/06, jednokřídlové, 700x1970mm, otočné, plné, hladké, s polodrážkou, výplň odlehčená DTD, povrch CPL, dřevodekor, obložková zárubeň, rozetové kování klika-klika, zadlabací zámek s cylindrickou vložkou | [13 empty] | P | 2
70 | K | 766660171 | Montáž dveřních křídel dřevěných nebo plastových otevíravých do obložkové zárubně povrchově upravených jednokřídlových, šířky do 800 mm | kus | 2 |  | 0 | CS ÚRS 2022 02 | základní | 1.805 | 3.61 | 0 | 0 | 0 | 0 | 16 | K | 2 |  |  |  | ROZPOCET | 0 | 0 | 0 | 0 | 0 | 1 | 0 | 16 | 1386974407
| P |  | Poznámka k položce: Opětovná montáž původních interiérových dveří D/01, jednokřídlové, 800x1970mm, otočné, plné, hladké, s polodrážkou, výplň DTD, povrch dýha, dřevodekor, obložková dřevěná zárubeň, rozetové kování klika-klika, zadlabací zámek s cylindrickou vložkou | [13 empty] | P | 2
71 | K | 766660171 | Montáž dveřních křídel dřevěných nebo plastových otevíravých do obložkové zárubně povrchově upravených jednokřídlových, šířky do 800 mm | kus | 3 |  | 0 | CS ÚRS 2022 02 | základní | 1.805 | 5.415 | 0 | 0 | 0 | 0 | 16 | K | 2 |  |  |  | ROZPOCET | 0 | 0 | 0 | 0 | 0 | 1 | 0 | 16 | -618886285
| P |  | Poznámka k položce: Interiérové dveře D/02, jednokřídlové, 800x1970mm, otočné, plné, hladké, bezfalcové, výplň odlehčená DTD, povrch CPL, šedá barva, obložková zárubeň, rozetové kování klika-klika, zadlabací zámek s cylindrickou vložkou, samozavírač, VZT mřížka, okopový plech | [13 empty] | P | 2
72 | M | 61162000 | dveře jednokřídlé dřevotřískové povrch fóliový plné 800x1970/2100mm | kus | 3 |  | 0 |  | základní | 0 | 0 | 0.0195 | 0.0585 | 0 | 0 | 32 | M | 2 |  |  |  | ROZPOCET | 0 | 0 | 0 | 0 | 0 | 1 | 0 | 16 | -1614829299
| P |  | Poznámka k položce: Interiérové dveře D/02, jednokřídlové, 800x1970mm, otočné, plné, hladké, bezfalcové, výplň odlehčená DTD, povrch CPL, šedá barva, obložková zárubeň, rozetové kování klika-klika, zadlabací zámek s cylindrickou vložkou, samozavírač, VZT mřížka, okopový plech | [13 empty] | P | 2
76 | M | 61162010 | dveře jednokřídlé dřevotřískové povrch fóliový plné 800x1970/2100mm | kus | 1 |  | 0 |  | základní | 0 | 0 | 0.0195 | 0.0195 | 0 | 0 | 32 | M | 2 |  |  |  | ROZPOCET | 0 | 0 | 0 | 0 | 0 | 1 | 0 | 16 | -1666979007
| P |  | Poznámka k položce: Interiérové dveře D/07, dvoukřídlové, 900+500x1970mm, otočné, plné, hladké, s polodrážkou, výplň odlehčená DTD, povrch CPL, dřevodekor, obložková zárubeň, rozetové kování klika-klika, zadlabací zámek s cylindrickou vložkou | [13 empty] | P | 2
80 | M | 61162060 | dveře dvoukřídlé dřevotřískové povrch fóliový částečně prosklené 1250x1970/2100mm | kus | 1 |  | 0 | CS ÚRS 2022 02 | základní | 0 | 0 | 0.0195 | 0.0195 | 0 | 0 | 32 | M | 2 |  |  |  | ROZPOCET | 0 | 0 | 0 | 0 | 0 | 1 | 0 | 16 | -57469157
| P |  | Poznámka k položce: Interiérové dveře D/06, jednokřídlové, 700x1970mm, otočné, plné, hladké, s polodrážkou, výplň odlehčená DTD, povrch CPL, dřevodekor, obložková zárubeň, rozetové kování klika-klika, zadlabací zámek s cylindrickou vložkou | [13 empty] | P | 2
74 | M | 61162001 | dveře jednokřídlé dřevotřískové povrch dýhovaný plné 700x1970/2100mm | kus | 3 |  | 0 | CS ÚRS 2022 02 | základní | 0 | 0 | 0.0175 | 0.0525 | 0 | 0 | 32 | M | 2 |  |  |  | ROZPOCET | 0 | 0 | 0 | 0 | 0 | 1 | 0 | 16 | -1269928067
| P |  | Poznámka k položce: Interiérové dveře D/03, jednokřídlové, 700x1970mm, otočné, plné, hladké, bezfalcové, výplň odlehčená DTD, povrch CPL, šedá barva, obložková zárubeň, rozetové kování klika-klika, zadlabací zámek s WC kličkou, VZT mřížka | [13 empty] | P | 2
78 | M | 61162200 | dveře jednokřídlové, 800x2100mm, posuvné | kus | 1 |  | 0 |  | základní | 0 | 0 | 0.0175 | 0.0175 | 0 | 0 | 32 | M | 2 |  |  |  | ROZPOCET | 0 | 0 | 0 | 0 | 0 | 1 | 0 | 16 | 558555533
| P |  | Poznámka k položce: Interiérové dveře D/04, jednokřídlové, 800x2100mm, posuvné, plné, automatické, předsazený pohon, prosklené křídlo v Al. rámu, fóliový polep bílé barvy, bezdotykový mikrovlnný spínač, elektromagnetický zámek | [13 empty] | P | 2
73 | K | 766660171 | Montáž dveřních křídel dřevěných nebo plastových otevíravých do obložkové zárubně povrchově upravených jednokřídlových, šířky do 800 mm | kus | 2 |  | 0 | CS ÚRS 2022 02 | základní | 1.805 | 3.61 | 0 | 0 | 0 | 0 | 16 | K | 2 |  |  |  | ROZPOCET | 0 | 0 | 0 | 0 | 0 | 1 | 0 | 16 | -1142852087
| P |  | Poznámka k položce: Interiérové dveře D/03, jednokřídlové, 700x1970mm, otočné, plné, hladké, bezfalcové, výplň odlehčená DTD, povrch CPL, šedá barva, obložková zárubeň, rozetové kování klika-klika, zadlabací zámek s WC kličkou, VZT mřížka | [13 empty] | P | 2
77 | K | 766660200 | Montáž dveřních křídel dřevěných nebo plastových otevíravých do obložkové zárubně povrchově upravených jednokřídlových, šířky do 800 mm | kus | 1 |  | 0 |  | základní | 1.805 | 1.805 | 0 | 0 | 0 | 0 | 16 | K | 2 |  |  |  | ROZPOCET | 0 | 0 | 0 | 0 | 0 | 1 | 0 | 16 | -1101415032
| P |  | Poznámka k položce: Interiérové dveře D/04, jednokřídlové, 800x2100mm, posuvné, plné, automatické, předsazený pohon, prosklené křídlo v Al. rámu, fóliový polep bílé barvy, bezdotykový mikrovlnný spínač, elektromagnetický zámek | [13 empty] | P | 2
12 | K | 766681811 | Demontáž zárubní k opětovnému použití obložkových z masívu, plochy otvoru do 2 m2 | m2 | 120.39 |  | 0 | CS ÚRS 2022 02 | základní | 0.283 | 34.0704 | 0 | 0 | 0.00762 | 0.91737 | 16 | K | 2 |  |  |  | ROZPOCET | 0 | 0 | 0 | 0 | 0 | 1 | 0 | 16 | 1978085573
13 | K | 766681812 | Demontáž zárubníí obložkových z masívu, plochy otvoru přes 2 m2 | m2 | 10.8 |  | 0 | CS ÚRS 2022 02 | základní | 0.343 | 3.7044 | 0 | 0 | 0.00853 | 0.092124 | 16 | K | 2 |  |  |  | ROZPOCET | 0 | 0 | 0 | 0 | 0 | 1 | 0 | 16 | -2017137176
| VV |  | 6*0,9*2,0 |  | 10.8 | [11 empty] | VV | 2 | 2 | True | 0 | ROZPOCET
| VV |  | Součet |  | 10.8 | [11 empty] | VV | 2 | 4 | True | 1 | ROZPOCET
101 | K | 766682112 | Montáž zárubní dřevěných, plastových nebo z lamina obložkových, pro dveře jednokřídlové, tloušťky stěny přes 170 do 350 mm | kus | 7 |  | 0 | CS ÚRS 2022 02 | základní | 3.327 | 23.289 | 0.00048 | 0.00336 | 0 | 0 | 16 | K | 2 |  |  |  | ROZPOCET | 0 | 0 | 0 | 0 | 0 | 1 | 0 | 16 | -979630132
102 | M | 61182308 | zárubeň jednokřídlá obložková s laminátovým povrchem tl stěny 160-250mm rozměru 600-1100/1970, 2100mm | kus | 7 |  | 0 | CS ÚRS 2022 02 | základní | 0 | 0 | 0.026 | 0.182 | 0 | 0 | 32 | M | 2 |  |  |  | ROZPOCET | 0 | 0 | 0 | 0 | 0 | 1 | 0 | 16 | -1703788993
14 | K | 766691914 | Ostatní práce vyvěšení nebo zavěšení křídel s případným uložením a opětovným zavěšením po provedení stavebních změn dřevěných dveřních, plochy do 2 m2 | kus | 6 |  | 0 | CS ÚRS 2022 02 | základní | 0.05 | 0.3 | 0 | 0 | 0.024 | 0.144 | 16 | K | 2 |  |  |  | ROZPOCET | 0 | 0 | 0 | 0 | 0 | 1 | 0 | 16 | -123569539
| P |  | Poznámka k položce: Demontáž původních dveřních křídel, otočných, jednokřídlových, š do 0,9 m do obložkové zárubně | [13 empty] | P | 2
87 | K | 786616310 | Montáž zastiňujících rolet včetně dodávky materiálu | kus | 1 |  | 0 | CS ÚRS 2022 02 | základní | 2.007 | 2.007 | 0 | 0 | 0 | 0 | 16 | K | 2 |  |  |  | ROZPOCET | 0 | 0 | 0 | 0 | 0 | 1 | 0 | 16 | 724586782
| P |  | Poznámka k položce: Interiérová roleta R/01, manuální ovládání, boční kolejnice, lamely a nábal z Al., 900x1100mm, hákový zámek | [13 empty] | P | 2
97 | K | 998766102 | Přesun hmot pro konstrukce truhlářské stanovený z hmotnosti přesunovaného materiálu vodorovná dopravní vzdálenost do 50 m v objektech výšky přes 6 do 12 m | t | 0.422 |  | 0 | CS ÚRS 2022 02 | základní | 2.421 | 1.0217 | 0 | 0 | 0 | 0 | 16 | K | 2 |  |  |  | ROZPOCET | 0 | 0 | 0 | 0 | 0 | 1 | 0 | 16 | -1517571762
| D | 767 | Konstrukce zámečnické |  |  |  | 0 |  |  |  | 0.22511 |  | 0.01824 |  | 0 | 2 | D | 1 |  |  |  | ROZPOCET | [6 empty] | 0
89 | K | 767531111 | Montáž vstupních čistících zón z rohoží kovových nebo plastových | m2 | 1.14 |  | 0 | CS ÚRS 2022 02 | základní | 0.15 | 0.171 | 0 | 0 | 0 | 0 | 16 | K | 2 |  |  |  | ROZPOCET | 0 | 0 | 0 | 0 | 0 | 1 | 0 | 16 | -1747715275
90 | M | 69752001 | rohož vstupní provedení hliník standard 27 mm | m2 | 1.14 |  | 0 | CS ÚRS 2022 02 | základní | 0 | 0 | 0.016 | 0.01824 | 0 | 0 | 32 | M | 2 |  |  |  | ROZPOCET | 0 | 0 | 0 | 0 | 0 | 1 | 0 | 16 | -1029135589
98 | K | 998767102 | Přesun hmot pro zámečnické konstrukce stanovený z hmotnosti přesunovaného materiálu vodorovná dopravní vzdálenost do 50 m v objektech výšky přes 6 do 12 m | t | 0.018 |  | 0 | CS ÚRS 2022 02 | základní | 3.006 | 0.054108 | 0 | 0 | 0 | 0 | 16 | K | 2 |  |  |  | ROZPOCET | 0 | 0 | 0 | 0 | 0 | 1 | 0 | 16 | -1794334626
| D | 776 | Podlahy povlakové |  |  |  | 0 |  |  |  | 1.8021 |  | 0.000362 |  | 0.01679 | 2 | D | 1 |  |  |  | ROZPOCET | [6 empty] | 0
17 | K | 776201811 | Demontáž povlakových podlahovin lepených ručně bez podložky | m2 | 5 |  | 0 | CS ÚRS 2022 02 | základní | 0.105 | 0.525 | 0 | 0 | 0.0025 | 0.0125 | 16 | K | 2 |  |  |  | ROZPOCET | 0 | 0 | 0 | 0 | 0 | 1 | 0 | 16 | 1516612216
91 | K | 776221111 | Montáž podlahovin z PVC lepením standardním lepidlem z pásů standardních | m2 | 1.14 |  | 0 | CS ÚRS 2022 02 | základní | 0.233 | 0.26562 | 0.0003 | 0.000342 | 0 | 0 | 16 | K | 2 |  |  |  | ROZPOCET | 0 | 0 | 0 | 0 | 0 | 1 | 0 | 16 | 961299284
| P |  | Poznámka k položce: Pokládka povlakové podlahy z PVC (materiál použit z odstraněných podlahovin) | [13 empty] | P | 2
18 | K | 776410811 | Demontáž soklíků nebo lišt pryžových nebo plastových | m | 14.3 |  | 0 | CS ÚRS 2022 02 | základní | 0.035 | 0.5005 | 0 | 0 | 0.0003 | 0.00429 | 16 | K | 2 |  |  |  | ROZPOCET | 0 | 0 | 0 | 0 | 0 | 1 | 0 | 16 | -83880964
92 | K | 776411111 | Montáž soklíků lepením obvodových, výšky do 80 mm | m | 2 |  | 0 | CS ÚRS 2022 02 | základní | 0.25 | 0.5 | 1e-05 | 2e-05 | 0 | 0 | 16 | K | 2 |  |  |  | ROZPOCET | 0 | 0 | 0 | 0 | 0 | 1 | 0 | 16 | -2130378259
| P |  | Poznámka k položce: Instalace soklové lišta PVC (materiál použit z odstraněných podlahovin) | [13 empty] | P | 2
99 | K | 998776102 | Přesun hmot pro podlahy povlakové stanovený z hmotnosti přesunovaného materiálu vodorovná dopravní vzdálenost do 50 m v objektech výšky přes 6 do 12 m | t | 0.01 |  | 0 | CS ÚRS 2022 02 | základní | 1.102 | 0.01102 | 0 | 0 | 0 | 0 | 16 | K | 2 |  |  |  | ROZPOCET | 0 | 0 | 0 | 0 | 0 | 1 | 0 | 16 | -1886823584
| D | 777 | Podlahy lité |  |  |  | 0 |  |  |  | 100.5473 |  | 1.3611 |  | 0 | 2 | D | 1 |  |  |  | ROZPOCET | [6 empty] | 0
58 | K | 777131101 | Penetrační nátěr podlahy epoxidový na podklad suchý a vyzrálý | m2 | 158.54 |  | 0 | CS ÚRS 2022 02 | základní | 0.113 | 17.915 | 0.0003 | 0.047562 | 0 | 0 | 16 | K | 2 |  |  |  | ROZPOCET | 0 | 0 | 0 | 0 | 0 | 1 | 0 | 16 | -396734162
57 | K | 777511105.SKA.001 | Krycí epoxidová stěrka Sikafloor-2600 tloušťky do 3 mm lité podlahy | m2 | 158.54 |  | 0 |  | základní | 0.36 | 57.0744 | 0.00585 | 0.92746 | 0 | 0 | 16 | K | 2 |  |  |  | ROZPOCET | 0 | 0 | 0 | 0 | 0 | 1 | 0 | 16 | -1463326265
| P |  | Poznámka k položce: - epoxidová stěrka ve vzhledu betonu, tl. 2mm | [13 empty] | P | 2
88 | K | 777511205.SKA.001 | Krycí epoxidová stěrka Sikafloor-2600 tloušťky do 3 mm lité podlahy | m2 | 66 |  | 0 |  | základní | 0.36 | 23.76 | 0.00585 | 0.3861 | 0 | 0 | 16 | K | 2 |  |  |  | ROZPOCET | 0 | 0 | 0 | 0 | 0 | 1 | 0 | 16 | -157803611
| P |  | Poznámka k položce: Sokl stěn z epoxidové stěrky ve vzhledu betonu, tl. 2mm | [13 empty] | P | 2
100 | K | 998777102 | Přesun hmot pro podlahy lité stanovený z hmotnosti přesunovaného materiálu vodorovná dopravní vzdálenost do 50 m v objektech výšky přes 6 do 12 m | t | 1.361 |  | 0 | CS ÚRS 2022 02 | základní | 1.321 | 1.7979 | 0 | 0 | 0 | 0 | 16 | K | 2 |  |  |  | ROZPOCET | 0 | 0 | 0 | 0 | 0 | 1 | 0 | 16 | 1289310908
| D | 781 | Dokončovací práce - obklady |  |  |  | 0 |  |  |  | 35.5653 |  | 0.54943 |  | 0 | 2 | D | 1 |  |  |  | ROZPOCET | [6 empty] | 0
42 | K | 781161021 | Příprava podkladu před provedením obkladu montáž profilu ukončujícího profilu rohového, vanového | m | 15 |  | 0 | CS ÚRS 2022 02 | základní | 0.07 | 1.05 | 0.0002 | 0.003 | 0 | 0 | 16 | K | 2 |  |  |  | ROZPOCET | 0 | 0 | 0 | 0 | 0 | 1 | 0 | 16 | 1319778948
| P |  | Poznámka k položce: ukončovací profil | [13 empty] | P | 2
43 | M | 59054132 | profil ukončovací pro vnější hrany obkladů 8x2500mm | m | 16.5 |  | 0 | CS ÚRS 2022 02 | základní | 0 | 0 | 0.0001 | 0.00165 | 0 | 0 | 32 | M | 2 |  |  |  | ROZPOCET | 0 | 0 | 0 | 0 | 0 | 1 | 0 | 16 | 2119798140
| VV |  | 15*1,1 'Přepočtené koeficientem množství |  | 16.5 | [11 empty] | VV | 2 | 2 | False | 1 | ROZPOCET
45 | M | 59054132 | profil ukončovací pro vnější hrany obkladů 8x2500mm | m | 3.3 |  | 0 | CS ÚRS 2022 02 | základní | 0 | 0 | 0.0001 | 0.00033 | 0 | 0 | 32 | M | 2 |  |  |  | ROZPOCET | 0 | 0 | 0 | 0 | 0 | 1 | 0 | 16 | 1198457748
| P |  | Poznámka k položce: profil rohový | [13 empty] | P | 2
| VV |  | 3*1,1 'Přepočtené koeficientem množství |  | 3.3 | [11 empty] | VV | 2 | 2 | False | 1 | ROZPOCET
44 | K | 781161021 | Příprava podkladu před provedením obkladu montáž profilu ukončujícího profilu rohového, vanového | m | 3 |  | 0 | CS ÚRS 2022 02 | základní | 0.07 | 0.21 | 0.0002 | 0.0006 | 0 | 0 | 16 | K | 2 |  |  |  | ROZPOCET | 0 | 0 | 0 | 0 | 0 | 1 | 0 | 16 | -2041760256
| P |  | Poznámka k položce: rohový profil | [13 empty] | P | 2
35 | K | 781474115 | Montáž obkladů vnitřních stěn z dlaždic keramických lepených flexibilním lepidlem maloformátových hladkých přes 22 do 25 ks/m2 | m2 | 17 |  | 0 | CS ÚRS 2022 02 | základní | 0.746 | 12.682 | 0.0052 | 0.0884 | 0 | 0 | 16 | K | 2 |  |  |  | ROZPOCET | 0 | 0 | 0 | 0 | 0 | 1 | 0 | 16 | 1422082808
| P |  | Poznámka k položce: Keramický obklad, čtvercový 200x200mm, bílá matná barva W/06 materiál ve specifikaci | [13 empty] | P | 2
36 | M | 59761039 | obklad keramický hladký přes 22 do 25ks/m2 | m2 | 18.7 |  | 0 | CS ÚRS 2022 02 | základní | 0 | 0 | 0.0126 | 0.23562 | 0 | 0 | 32 | M | 2 |  |  |  | ROZPOCET | 0 | 0 | 0 | 0 | 0 | 1 | 0 | 16 | -1854232079
| P |  | Poznámka k položce: specifikaci materiálu dodá investor nebo projektant cena je odhadová Keramický obklad, čtvercový 200x200mm, bílá matná barva W/06 | [13 empty] | P | 2
| VV |  | 17*1,1 'Přepočtené koeficientem množství |  | 18.7 | [11 empty] | VV | 2 | 2 | False | 1 | ROZPOCET
37 | K | 781474116 | Montáž obkladů vnitřních stěn z dlaždic keramických lepených flexibilním lepidlem maloformátových hladkých přes 25 do 35 ks/m2 | m2 | 5.5 |  | 0 | CS ÚRS 2022 02 | základní | 0.782 | 4.301 | 0.0049 | 0.02695 | 0 | 0 | 16 | K | 2 |  |  |  | ROZPOCET | 0 | 0 | 0 | 0 | 0 | 1 | 0 | 16 | -705099214
| P |  | Poznámka k položce: Keramický obklad, šestihran 116x101mm, šedá matná barva W/03 materiál ve specifikaci | [13 empty] | P | 2
38 | M | 59761038 | obklad keramický hladký přes 25 do 35ks/m2 | m2 | 6.05 |  | 0 | CS ÚRS 2022 02 | základní | 0 | 0 | 0.0102 | 0.06171 | 0 | 0 | 32 | M | 2 |  |  |  | ROZPOCET | 0 | 0 | 0 | 0 | 0 | 1 | 0 | 16 | 871562542
| P |  | Poznámka k položce: specifikaci materiálu dodá investor nebo projektant cena je odhadová Keramický obklad, šestihran 116x101mm, šedá matná barva W/03 | [13 empty] | P | 2
| VV |  | 5,5*1,1 'Přepočtené koeficientem množství |  | 6.05 | [11 empty] | VV | 2 | 2 | False | 1 | ROZPOCET
39 | K | 78147411A | Montáž obkladů vnitřních stěn z dlaždic keramických lepených flexibilním lepidlem maloformátových hladkých přes 19 do 22 ks/m2 | m2 | 4.8 |  | 0 |  | základní | 0.686 | 3.2928 | 0.0053 | 0.02544 | 0 | 0 | 16 | K | 2 |  |  |  | ROZPOCET | 0 | 0 | 0 | 0 | 0 | 1 | 0 | 16 | 1668173108
| P |  | Poznámka k položce: Samolepící obklad, šestihran 180x155mm, zrcadlový W/04 | [13 empty] | P | 2
40 | M | 59761067 | obklad keramický reliéfní pro interiér přes 19 do 22ks/m2 | m2 | 5.28 |  | 0 | CS ÚRS 2022 02 | základní | 0 | 0 | 0.0117 | 0.061776 | 0 | 0 | 32 | M | 2 |  |  |  | ROZPOCET | 0 | 0 | 0 | 0 | 0 | 1 | 0 | 16 | 619800333
| P |  | Poznámka k položce: specifikaci materiálu dodá investor nebo projektant cena je odhadová Samolepící obklad, šestihran 180x155mm, zrcadlový W/04 | [13 empty] | P | 2
| VV |  | 4,8*1,1 'Přepočtené koeficientem množství |  | 5.28 | [11 empty] | VV | 2 | 2 | False | 1 | ROZPOCET
41 | K | 781474251 | Montáž obkladů vnitřních stěn z dlaždic keramických lepených flexibilním lepidlem maloformátových z listel, výšky do 65 mm | m | 15 |  | 0 | CS ÚRS 2022 02 | základní | 0.109 | 1.635 | 0.00293 | 0.04395 | 0 | 0 | 16 | K | 2 |  |  |  | ROZPOCET | 0 | 0 | 0 | 0 | 0 | 1 | 0 | 16 | 337929212
26 | K | 781779196 | Montáž obkladů vnějších stěn z dlaždic keramických Příplatek k cenám za dvousložkový spárovací tmel | m2 | 117 |  | 0 | CS ÚRS 2022 02 | základní | 0.1 | 11.7 | 0 | 0 | 0 | 0 | 16 | K | 2 |  |  |  | ROZPOCET | 0 | 0 | 0 | 0 | 0 | 1 | 0 | 16 | 1051463816
46 | K | 998781102 | Přesun hmot pro obklady keramické stanovený z hmotnosti přesunovaného materiálu vodorovná dopravní vzdálenost do 50 m v objektech výšky přes 6 do 12 m | t | 0.549 |  | 0 | CS ÚRS 2022 02 | základní | 1.265 | 0.69449 | 0 | 0 | 0 | 0 | 16 | K | 2 |  |  |  | ROZPOCET | 0 | 0 | 0 | 0 | 0 | 1 | 0 | 16 | -71103916
| D | 783 | Dokončovací práce - nátěry |  |  |  | 0 |  |  |  | 2.451 |  | 0.00171 |  | 0 | 2 | D | 1 |  |  |  | ROZPOCET | [6 empty] | 0
30 | K | 783009231 | Dekorativní interiérový nátěr tabulový popisovatelný křídami | m2 | 9.5 |  | 0 | CS ÚRS 2022 02 | základní | 0.258 | 2.451 | 0.00018 | 0.00171 | 0 | 0 | 16 | K | 2 |  |  |  | ROZPOCET | 0 | 0 | 0 | 0 | 0 | 1 | 0 | 16 | 1693280624
| D | 784 | Dokončovací práce - malby a tapety |  |  |  | 0 |  |  |  | 163.3235 |  | 0.52451 |  | 0 | 2 | D | 1 |  |  |  | ROZPOCET | [6 empty] | 0
27 | K | 784181121 | Penetrace podkladu jednonásobná hloubková v místnostech výšky do 3,80 m | m2 | 732 |  | 0 | CS ÚRS 2022 02 | základní | 0.033 | 24.156 | 0.0002 | 0.1464 | 0 | 0 | 16 | K | 2 |  |  |  | ROZPOCET | 0 | 0 | 0 | 0 | 0 | 1 | 0 | 16 | -851210892
28 | K | 784211101 | Malby z malířských směsí otěruvzdorných za mokra dvojnásobné, bílé za mokra otěruvzdorné výborně v místnostech výšky do 3,80 m | m2 | 660 |  | 0 | CS ÚRS 2022 02 | základní | 0.104 | 68.64 | 0.00026 | 0.1716 | 0 | 0 | 16 | K | 2 |  |  |  | ROZPOCET | 0 | 0 | 0 | 0 | 0 | 1 | 0 | 16 | -111481844
31 | K | 784321031 | Malby silikátové dvojnásobné, bílé v místnostech výšky do 3,80 m | m2 | 15.5 |  | 0 | CS ÚRS 2022 02 | základní | 0.105 | 1.6275 | 0.00033 | 0.005115 | 0 | 0 | 16 | K | 2 |  |  |  | ROZPOCET | 0 | 0 | 0 | 0 | 0 | 1 | 0 | 16 | 221252402
| P |  | Poznámka k položce: Dvojnásobná malba, omyvatelná, bílé barvy W/08 | [13 empty] | P | 2
29 | K | 784661601 | Dekorační techniky-imitace betonu v místnostech výšky do 3,80 m | m2 | 53 |  | 0 | CS ÚRS 2022 02 | základní | 1.3 | 68.9 | 0.0038 | 0.2014 | 0 | 0 | 16 | K | 2 |  |  |  | ROZPOCET | 0 | 0 | 0 | 0 | 0 | 1 | 0 | 16 | -799456077
| P |  | Poznámka k položce: Epoxidová stěrka se vzhledem betonu W/02 | [13 empty] | P | 2
| D | M | Práce a dodávky M |  |  |  | 0 |  |  |  | 0.27 |  | 0 |  | 0 | 3 | D | 0 |  |  |  | ROZPOCET | [6 empty] | 0
| D | 58-M | Revize vyhrazených technických zařízení |  |  |  | 0 |  |  |  | 0.27 |  | 0 |  | 0 | 3 | D | 1 |  |  |  | ROZPOCET | [6 empty] | 0
2 | K | 58010431A | Pronájem a zapojení stavebního rozvaděče | kus | 1 |  | 0 |  | základní | 0.27 | 0.27 | 0 | 0 | 0 | 0 | 64 | K | 2 |  |  |  | ROZPOCET | 0 | 0 | 0 | 0 | 0 | 1 | 0 | 64 | -623638024
| D | VRN | Vedlejší rozpočtové náklady |  |  |  | 0 |  |  |  | 0 |  | 0 |  | 0 | 5 | D | 0 |  |  |  | ROZPOCET | [6 empty] | 0
| D | VRN1 | Průzkumné, geodetické a projektové práce |  |  |  | 0 |  |  |  | 0 |  | 0 |  | 0 | 5 | D | 1 |  |  |  | ROZPOCET | [6 empty] | 0
66 | K | 013254000 | Dokumentace skutečného provedení stavby | kpl | 1 |  | 0 | CS ÚRS 2022 02 | základní | 0 | 0 | 0 | 0 | 0 | 0 | 1024 | K | 2 |  |  |  | ROZPOCET | 0 | 0 | 0 | 0 | 0 | 1 | 0 | 1024 | 322082209
| D | VRN3 | Zařízení staveniště |  |  |  | 0 |  |  |  | 0 |  | 0 |  | 0 | 5 | D | 1 |  |  |  | ROZPOCET | [6 empty] | 0
62 | K | 030001000 | Zařízení staveniště | kpl | 1 |  | 0 | CS ÚRS 2022 02 | základní | 0 | 0 | 0 | 0 | 0 | 0 | 1024 | K | 2 |  |  |  | ROZPOCET | 0 | 0 | 0 | 0 | 0 | 1 | 0 | 1024 | 971091222
CELKOVÁ CENA BEZ DPH [CZK] | [6 empty] | 0 |  |  |  | 1081.1709 |  | 13.2484 |  | 52.8691 |  | D | -1 | [10 empty] | 0

## B. ZP - IN
B. ZAŘIZOVACÍ PŘEDMĚTY - INVESTICE
POLOŽKA | POPIS | MJ | MNOŽSTVÍ | JEDNOTKOVÁ CENA | CELKOVÁ CENA
Nedílnou součástí tohoto výkazu je technická zpráva a výkresová dokumentace.
Součástí dodávky je veškerá doprava (horizontální i vertikální) a všechny montážní práce zde neuvedené nutné pro kompletní zhotovení díla.
B.1 | SANITA
B.1.1 | Keramické umyvadlo na desku, barva bílá, 850x460 mm (S/01), vč. sifonu | ks | 2 |  | 0
B.1.2 | Keramický závěsný klozet, bílá barva (S/02), vč. soupravy pro tlumení hluku | ks | 3 |  | 0
B.1.3 | Keramický pisoár se senzorem, barva bílá (S/03), vč. sifonu | ks | 1 |  | 0
B.1.4 | Umyvadlová stojánková baterie, bezdotyková, povrch chrom (S/04), vč. tlakových hadic | ks | 3 |  | 0
B.1.5 | Držák toaletního papíru s krytem, nástěnný, povrch chrom (S/05) | ks | 3 |  | 0
B.1.6 | Dávkovač mýdla, bezdotykový, povrch nerez (S/06) | ks | 2 |  | 0
B.1.7 | Osoušeč rukou, bezdotykový, povrch nerez (S/07) | ks | 2 |  | 0
B.1.8 | Držák WC kartáče, nástěnný, povrch chrom (S/10) | ks | 3 |  | 0
B.1.9 | Odnímatelné sedátko na WC (S/11) | ks | 3 |  | 0
B.1.10 | Dřezová baterie s koncovkou sprcha/proud (S/13), vč. tlakových hadic | ks | 2 |  | 0
B.1.11 | Dřezová baterie páková stojánková (S/14), vč. tlakových hadic | ks | 7 |  | 0
B.1.12 | WC modul do sádrokartonu s nádržkou pro závěsný klozet, ovládání zepředu, vč. splachovacího tlačítka | ks | 3 |  | 0
B.1.13 | Montážní rám do SDK pro zavěšení pisoáru | ks | 1 |  | 0
B.1.14 | Montáž zařizovacích předmětů | kpl | 34 |  | 0
B.1.15 | Přesun zařízení | t | 0.6 |  | 0
CELKOVÁ CENA BEZ DPH [CZK] |  |  |  |  | 0

## C. ZTI - IN
C. ZDRAVOTNĚ TECHNICKÉ INSTALACE - INVESTICE
P.č. | Číslo položky | Název položky | MJ | Množství | Cena / MJ | Celkem | Ceník | Cen. soustava
Díl: | 721 | Vnitřní kanalizace |  |  |  | 0
1 | 721176103R00 | Potrubí HT připojovací vnější průměr D 50 mm, tloušťka stěny 1,8 mm, DN 50 | m | 28.5 |  | 0 | 800-721 | RTS 22/ I
včetně tvarovek, objímek. Bez zednických výpomocí.
Potrubí včetně tvarovek. Bez zednických výpomocí.
2 | 721176105R00 | Potrubí HT připojovací vnější průměr D 110 mm, tloušťka stěny 2,7 mm, DN 100 | m | 4 |  | 0 | 800-721 | RTS 22/ I
včetně tvarovek, objímek. Bez zednických výpomocí.
Potrubí včetně tvarovek. Bez zednických výpomocí.
3 | 721153205R00 | Potrubí PE připojovací vnější průměr D 50 mm, tloušťka stěny 3,0 mm, DN 50 | m | 17 |  | 0 | 800-721 | RTS 22/ I
včetně tvarovek. Bez zednických výpomocí.
Potrubí včetně tvarovek a elektrospojek. Bez zednických výpomocí.
4 | 721154228R00 | Potrubí PE ležaté zavěšené vnější průměr D 110 mm, tloušťka stěny 4,3 mm, DN 100 | m | 9.5 |  | 0 | 800-721 | RTS 22/ I
včetně tvarovek, popř. elektrospojek. Bez zednických výpomocí.
Potrubí včetně tvarovek, objímek a elektrospojek. Bez zednických výpomocí.
Včetně pomocného lešení o výšce podlahy do 1900 mm a pro zatížení do 1,5 kPa.
5 | 721152208R00 | Potrubí PE odpadní - svislé vnější průměr D 110 mm, tloušťka stěny 4,3 mm, DN 100 | m | 3.5 |  | 0 | 800-721 | RTS 22/ I
včetně tvarovek, objímek, popř. elektrospojek. Bez zednických výpomocí.
Potrubí včetně tvarovek, objímek a elektrospojek. Bez zednických výpomocí.
Včetně pomocného lešení o výšce podlahy do 1900 mm a pro zatížení do 1,5 kPa.
6 | 721273150RT1 | Ventilační hlavice D 50, 75, 110 mm, přivzdušňovací ventil D 50/75/110 mm s dvojitou izolační stěnou, s masivní pryžovou membránou, s odnímatelnou mřížkou proti hmyzu a pro čištění, mat. , včetně dodávky materiálu | kus | 3 |  | 0 | 800-721 | RTS 22/ I
7 | 72127322 | Mřížka větrací 150x200 | kus | 2 |  | 0 |  | Vlastní
8 | 72127325 | Montáž větracích mřížek | kus | 3 |  | 0 |  | Vlastní
9 | 721371001 | Připojení zařízení gastra na vnitřní kanalizaci | kus | 19 |  | 0 |  | Vlastní
10 | 998721102R00 | Přesun hmot pro vnitřní kanalizaci v objektech výšky do 12 m | t | 0.05751 |  | 0 | 800-721 | RTS 22/ I
50 m vodorovně, měřeno od těžiště půdorysné plochy skládky do těžiště půdorysné plochy objektu
Hmotnosti z položek s pořadovými čísly: :
1,2,3,4,5,6, :
|  | Součet: : 0,05751 |  | 0.05751
Díl: | M23 | Montáže potrubí |  |  |  | 0
11 | 7211761085 | Zednické výpomoci při instalaci kanalizačního potrubí | m | 32.5 |  | 0 |  | Vlastní
|  | Odkaz na mn. položky pořadí 1 : 28,50000 |  | 28.5
|  | Odkaz na mn. položky pořadí 2 : 4,00000 |  | 4
12 | 892561111R00 | Zkoušky těsnosti kanalizačního potrubí zkouška těsnosti kanalizačního potrubí vodou do DN 125 mm | m | 62.5 |  | 0 | 827-1 | RTS 22/ I
vodou nebo vzduchem,
|  | Odkaz na mn. položky pořadí 1 : 28,50000 |  | 28.5
|  | Odkaz na mn. položky pořadí 2 : 4,00000 |  | 4
|  | Odkaz na mn. položky pořadí 3 : 17,00000 |  | 17
|  | Odkaz na mn. položky pořadí 4 : 9,50000 |  | 9.5
|  | Odkaz na mn. položky pořadí 5 : 3,50000 |  | 3.5
13 | 721171808R00 | Demontáž potrubí z novodurových trub přes D 75 mm do D 114 mm | m | 15 |  | 0 | 800-721 | RTS 22/ I
odpadního nebo připojovacího,
Díl: | ON | Ostatní náklady |  |  |  | 0
14 | 28101088 | Vyhotovení dokumentace skutečného provedení | soubor | 1 |  | 0 |  | Vlastní
Díl: | 722 | Vnitřní vodovod |  |  |  | 0
1 | 722172311R00 | Potrubí z plastických hmot polypropylenové potrubí PP-R, D 20 mm, s 2,8 mm, PN 16, polyfúzně svařované, včetně zednických výpomocí | m | 55 |  | 0 | 800-721 | RTS 22/ I
včetně tvarovek, bez zednických výpomocí
Potrubí včetně tvarovek a zednických výpomocí.
Včetně pomocného lešení o výšce podlahy do 1900 mm a pro zatížení do 1,5 kPa.
2 | 722172312R00 | Potrubí z plastických hmot polypropylenové potrubí PP-R, D 25 mm, s 3,5 mm, PN 16, polyfúzně svařované, včetně zednických výpomocí | m | 36.5 |  | 0 | 800-721 | RTS 22/ I
včetně tvarovek, bez zednických výpomocí
Potrubí včetně tvarovek a zednických výpomocí.
Včetně pomocného lešení o výšce podlahy do 1900 mm a pro zatížení do 1,5 kPa.
3 | 722172313R00 | Potrubí z plastických hmot polypropylenové potrubí PP-R, D 32 mm, s 4,4 mm, PN 16, polyfúzně svařované, včetně zednických výpomocí | m | 30 |  | 0 | 800-721 | RTS 22/ I
včetně tvarovek, bez zednických výpomocí
Potrubí včetně tvarovek a zednických výpomocí.
Včetně pomocného lešení o výšce podlahy do 1900 mm a pro zatížení do 1,5 kPa.
4 | 722172314R00 | Potrubí z plastických hmot polypropylenové potrubí PP-R, D 40 mm, s 5,5 mm, PN 16, polyfúzně svařované, včetně zednických výpomocí | m | 14 |  | 0 | 800-721 | RTS 22/ I
včetně tvarovek, bez zednických výpomocí
Potrubí včetně tvarovek a zednických výpomocí.
Včetně pomocného lešení o výšce podlahy do 1900 mm a pro zatížení do 1,5 kPa.
5 | 767885005 | Žlab podpůrný pro potrubí D 20 | m | 26 |  | 0 |  | Vlastní
6 | 767885006 | Žlab podpůrný pro potrubí D 25 | m | 6.5 |  | 0 |  | Vlastní
7 | 767885007 | Žlab podpůrný pro potrubí D 32 | m | 12.5 |  | 0 |  | Vlastní
8 | 283771025R | pouzdro potrubní tvarovatelné; pěnový polyetylén; vnitřní průměr 20,0 mm; tl. izolace 6,0 mm; provozní teplota -65 až 90 °C; tepelná vodivost (10°C) 0,0380 W/mK | m | 22.1 |  | 0 | SPCM | RTS 22/ I
9 | 283771026R | pouzdro potrubní tvarovatelné; pěnový polyetylén; vnitřní průměr 20,0 mm; tl. izolace 9,0 mm; provozní teplota -65 až 90 °C; tepelná vodivost (10°C) 0,0380 W/mK | m | 33 |  | 0 | SPCM | RTS 22/ I
10 | 28377108R | pouzdro potrubní tvarovatelné; pěnový polyetylén; vnitřní průměr 25,0 mm; tl. izolace 9,0 mm; provozní teplota -65 až 90 °C; tepelná vodivost (10°C) 0,0380 W/mK | m | 15 |  | 0 | SPCM | RTS 22/ I
11 | 2837711522R | pouzdro potrubní tvarovatelné; pěnový polyetylén; vnitřní průměr 40,0 mm; tl. izolace 9,0 mm; provozní teplota -65 až 90 °C; tepelná vodivost (10°C) 0,0380 W/mK | m | 2 |  | 0 | SPCM | RTS 22/ I
12 | 283771092R | pouzdro potrubní tvarovatelné; pěnový polyetylén; vnitřní průměr 25,0 mm; tl. izolace 13,0 mm; provozní teplota -65 až 90 °C; tepelná vodivost (10°C) 0,0380 W/mK | m | 14 |  | 0 | SPCM | RTS 22/ I
13 | 283771127R | pouzdro potrubní tvarovatelné; pěnový polyetylén; vnitřní průměr 32,0 mm; tl. izolace 13,0 mm; provozní teplota -65 až 90 °C; tepelná vodivost (10°C) 0,0380 W/mK | m | 16.5 |  | 0 | SPCM | RTS 22/ I
14 | 2837711523R | pouzdro potrubní tvarovatelné; pěnový polyetylén; vnitřní průměr 40,0 mm; tl. izolace 13,0 mm; provozní teplota -65 až 90 °C; tepelná vodivost (10°C) 0,0380 W/mK | m | 5 |  | 0 | SPCM | RTS 22/ I
15 | 28377120R | pouzdro potrubní tvarovatelné; pěnový polyetylén; vnitřní průměr 76,0 mm; tl. izolace 13,0 mm; provozní teplota -65 až 90 °C; tepelná vodivost (10°C) 0,0380 W/mK | m | 14 |  | 0 | SPCM | RTS 22/ I
16 | 283771128R | pouzdro potrubní tvarovatelné; pěnový polyetylén; vnitřní průměr 32,0 mm; tl. izolace 20,0 mm; provozní teplota -65 až 90 °C; tepelná vodivost (10°C) 0,0380 W/mK | m | 14 |  | 0 | SPCM | RTS 22/ I
17 | 2837711524R | pouzdro potrubní tvarovatelné; pěnový polyetylén; vnitřní průměr 40,0 mm; tl. izolace 20,0 mm; provozní teplota -65 až 90 °C; tepelná vodivost (10°C) 0,0380 W/mK | m | 8 |  | 0 | SPCM | RTS 22/ I
18 | 283771253R | pouzdro potrubní tvarovatelné; pěnový polyetylén; vnitřní průměr 89,0 mm; tl. izolace 20,0 mm; provozní teplota -65 až 90 °C; tepelná vodivost (10°C) 0,0380 W/mK | m | 8 |  | 0 | SPCM | RTS 22/ I
19 | 283771094R | pouzdro potrubní tvarovatelné; pěnový polyetylén; vnitřní průměr 25,0 mm; tl. izolace 25,0 mm; provozní teplota -65 až 90 °C; tepelná vodivost (10°C) 0,0380 W/mK | m | 7 |  | 0 | SPCM | RTS 22/ I
20 | 230330092 | Montáž izolace vodovodního potrubí | m | 123.1 |  | 0 |  | Vlastní
|  | Odkaz na mn. položky pořadí 8 : 22,10000 |  | 22.1
|  | Odkaz na mn. položky pořadí 9 : 33,00000 |  | 33
|  | Odkaz na mn. položky pořadí 10 : 15,00000 |  | 15
|  | Odkaz na mn. položky pořadí 11 : 2,00000 |  | 2
|  | Odkaz na mn. položky pořadí 15 : 14,00000 |  | 14
|  | Odkaz na mn. položky pořadí 16 : 14,00000 |  | 14
|  | Odkaz na mn. položky pořadí 17 : 8,00000 |  | 8
|  | Odkaz na mn. položky pořadí 18 : 8,00000 |  | 8
|  | Odkaz na mn. položky pořadí 19 : 7,00000 |  | 7
25 | 721221301 | Připojení zařízení gastra na vnitřní vodovod | kus | 18 |  | 0 |  | Vlastní
26 | 998722102R00 | Přesun hmot pro vnitřní vodovod v objektech výšky do 12 m | t | 0.66971 |  | 0 | 800-721 | RTS 22/ I
vodorovně do 50 m
Hmotnosti z položek s pořadovými čísly: :
1,2,3,4,8,9,10,11,12,13,14,15,16,17,18,19,21, :
|  | Součet: : 0,66971 |  | 0.66971
Díl: | 734 | Armatury |  |  |  | 0
27 | 55141103R | ventil rohový pro vodovod, sanitu; kulový, rohový; DN 15 mm; pracovní teplota do 90 ° C; médium voda; 1/2" x 3/8"; připojení závitové | kus | 25 |  | 0 | SPCM | RTS 22/ I
28 | 55141111R | ventil rohový pro vodovod, sanitu; kulový, rohový; DN 15 mm; pracovní teplota do 90 ° C; médium voda; 1/2" x 1/2" | kus | 11 |  | 0 | SPCM | RTS 22/ I
29 | 55141105R | ventil rohový pro vodovod, sanitu; kulový, rohový; DN 15 mm; pracovní teplota do 90 ° C; médium voda; 1/2" x (3/4" + 3/8"); připojení závitové | kus | 3 |  | 0 | SPCM | RTS 22/ I
30 | 722237121R00 | Kohout kulový, mosazný, vnitřní-vnitřní závit, DN 15, PN 42, včetně dodávky materiálu | kus | 2 |  | 0 | 800-721 | RTS 22/ I
31 | 722237124R00 | Kohout kulový, mosazný, vnitřní-vnitřní závit, DN 32, PN 35, včetně dodávky materiálu | kus | 2 |  | 0 | 800-721 | RTS 22/ I
32 | 722237621R00 | Ventil zpětný ventil, vnitřní-vnitřní závit, DN 15, PN 16, mosaz | kus | 1 |  | 0 | 800-721 | RTS 22/ I
33 | 722237623R00 | Ventil zpětný ventil, vnitřní-vnitřní závit, DN 25, PN 16, mosaz | kus | 2 |  | 0 | 800-721 | RTS 22/ I
34 | 734295321R00 | Kohout kulový, napouštěcí a vypouštěcí, mosazný, DN 15, PN 10, včetně dodávky materiálu, Kohout vypouštěcí vodovodní | kus | 2 |  | 0 | 800-731 | RTS 22/ I
35 | 998734103R00 | Přesun hmot pro armatury v objektech výšky do 4 m | t | 0.01085 |  | 0 | 800-731 | RTS 22/ I
Hmotnosti z položek s pořadovými čísly: :
27,28,29,30,31,32,33,34, :
|  | Součet: : 0,01085 |  | 0.01085
Díl: | 901 | Vnitřní vodovod - ostatní |  |  |  | 0
36 | 722265114R00 | Vodoměr domovní, závitový, vícevtokový, mokroběžný, DN 25, pro teplotu vody do 40 °C, montáž horizontálně , jmenovitý průtok 3,5 m3/hod, PN 16, délka 260 mm | kus | 1 |  | 0 | 800-721 | RTS 22/ I
37 | 722265164R00 | Vodoměr domovní, závitový, vícevtokový, suchoběžný, DN 25, pro teplotu vody do 90°C, montáž horizontálně , jmenovitý průtok 3,5 m3/hod, PN 16, délka 260 mm | kus | 1 |  | 0 | 800-721 | RTS 22/ I
38 | 7351622 | Řídící jednotka pro systém topných kabelů TUV | ks | 1 |  | 0 |  | Vlastní
pro max. 50 m topného kabelu
včetně kabelového senzoru
39 | 7351620 | Samoregulační topný kabel, pro rozvody TUV | m | 32 |  | 0 |  | Vlastní
Výkon: 12W/m při 70°C
40 | 7351621 | Instalace samoregulačních topných kabelů, pro rozvody TUV | m | 21.5 |  | 0 |  | Vlastní
41 | 998722102R00 | Přesun hmot pro vnitřní vodovod v objektech výšky do 12 m | t | 0.15252 |  | 0 | 800-721 | RTS 22/ I
vodorovně do 50 m
Hmotnosti z položek s pořadovými čísly: :
36,37,38,39,40, :
|  | Součet: : 0,15252 |  | 0.15252
Díl: | M23 | Montáže potrubí |  |  |  | 0
42 | 722280106R00 | Tlakové zkoušky vodovodního potrubí do DN 32 | m | 121.5 |  | 0 | 800-721 | RTS 22/ I
Včetně dodávky vody, uzavření a zabezpečení konců potrubí.
|  | Odkaz na mn. položky pořadí 1 : 55,00000 |  | 55
|  | Odkaz na mn. položky pořadí 2 : 36,50000 |  | 36.5
|  | Odkaz na mn. položky pořadí 3 : 30,00000 |  | 30
43 | 722280107R00 | Tlakové zkoušky vodovodního potrubí přes DN 32 do DN 40 | m | 14 |  | 0 | 800-721 | RTS 22/ I
Včetně dodávky vody, uzavření a zabezpečení konců potrubí.
|  | Odkaz na mn. položky pořadí 4 : 14,00000 |  | 14
44 | 722290234R00 | Proplach a dezinfekce vodovodního potrubí do DN 80 | m | 121.5 |  | 0 | 800-721 | RTS 22/ I
Včetně dodání desinfekčního prostředku.
|  | Odkaz na mn. položky pořadí 1 : 55,00000 |  | 55
|  | Odkaz na mn. položky pořadí 2 : 36,50000 |  | 36.5
|  | Odkaz na mn. položky pořadí 3 : 30,00000 |  | 30
45 | 722170804R00 | Demontáž potrubí z trubek z PH tlakových přes D 32 mm do D 63 mm | m | 25 |  | 0 | 800-721 | RTS 22/ I
CELKOVÁ CENA BEZ DPH [CZK] | [5 empty] | 0
Note on J3: Jedná se o informaci, zda se jedná o položku, která je do rozpočtu zadána z cenové soustavy RTS, nebo vlastní.

## D. VZT, VYT - IN
D. VZDUCHOTECHNIKA, VYTÁPĚNÍ - INVESTICE
POLOŽKA | POPIS | MJ | MNOŽSTVÍ | JEDNOTKOVÁ CENA | CELKOVÁ CENA
Nedílnou součástí tohoto výkazu je technická zpráva a výkresová dokumentace.
Součástí dodávky je veškerá doprava (horizontální i vertikální) a všechny montážní práce zde neuvedené nutné pro kompletní zhotovení díla.
D.1 | VZDUCHOTECHNIKA
D.1.1 | Demontáže části stávajících rozvodů vzt v rozsahu dle výkresové dokumentace vzt | kpl | 1 |  | 0
D.1.2 | Střešní radiální ventilátor, Vo=650 m3/h, pext=200 Pa, tlumič hluku - soklový, střešní nástavec, zpětná klapka, regulátor otáček, vč. příslušenství | kpl | 1 |  | 0
D.1.3 | Talířový venlil pro odvod vzduchu, kovový vel. 100, včetně zděře | ks | 6 |  | 0
D.1.4 | Talířový venlil pro odvod vzduchu, kovový vel. 125, včetně zděře | ks | 1 |  | 0
D.1.5 | Kruhové VZT SPIRO potrubí D 160, včetně tvarovek a příslušenství | bm | 18 |  | 0
D.1.6 | Kruhové VZT SPIRO potrubí D 125, včetně tvarovek a příslušenství | bm | 6 |  | 0
D.1.7 | Kruhové VZT SPIRO potrubí D 100, včetně tvarovek a příslušenství | bm | 1 |  | 0
D.1.8 | Ohebné zvukově izolované potrubí SONODEC pr. 100 | bm | 18 |  | 0
D.1.9 | Ohebné zvukově izolované potrubí SONODEC pr. 125 | bm | 3 |  | 0
D.1.10 | Odsávací zákryt (2000x1000x500), včetně osvětlení LED páskem, včetně lapačů tuku, materiál nerez | kpl | 1 |  | 0
D.1.11 | Ventilátor pro kuchyň tichý, Vo=1940 m3/h, pext=600 Pa, vč. příslušenství | ks | 1 |  | 0
D.1.12 | Tlumič hluku, kruhový 355-900 | ks | 2 |  | 0
D.1.13 | Atypická filtrační komora, včetně tukového filtru s vaničkou | ks | 1 |  | 0
D.1.14 | Protidešťová žaluzie se sítem 450x400 | ks | 1 |  | 0
D.1.15 | Zpětná klapka RSK 355 | ks | 1 |  | 0
D.1.16 | Regulační klapka ruční pr. 315 | ks | 1 |  | 0
D.1.17 | Regulační klapka ruční pr. 160 | ks | 1 |  | 0
D.1.18 | Kruhové VZT potrubí D 160, včetně tvarovek a příslušenství, provedení těsné | bm | 6 |  | 0
D.1.19 | Kruhové VZT potrubí D 355, včetně tvarovek a příslušenství, provedení těsné | bm | 9 |  | 0
D.1.20 | Vířivé anemostaty pro přívod čerstvého vzduchu, vel. 400, včetně připojovacího boxu | ks | 5 |  | 0
D.1.21 | Regulačnhí klapka ruční RK-R400x400 | ks | 2 |  | 0
D.1.22 | Regulačnhí klapka ruční RK-R pr. 180 | ks | 1 |  | 0
D.1.23 | Regulačnhí klapka ruční RK-R pr. 125 | ks | 1 |  | 0
D.1.24 | Talířový venlil pro přívod vzduchu, kovový vel. 160, včetně zděře | ks | 3 |  | 0
D.1.25 | Odvodní mřížka 500x200 | ks | 4 |  | 0
D.1.26 | Mřížka požární, 400x400 mm | ks | 1 |  | 0
D.1.27 | Čtverhranné VZT potrubí, včetně příslušenství | m2 | 18 |  | 0
D.1.28 | Kruhové VZT potrubí D 315, včetně tvarovek a příslušenství | bm | 12 |  | 0
D.1.29 | Kruhové VZT potrubí D 280, včetně tvarovek a příslušenství | bm | 6 |  | 0
D.1.30 | Kruhové VZT potrubí D 200, včetně tvarovek a příslušenství | bm | 12 |  | 0
D.1.31 | Kruhové VZT potrubí D 180, včetně tvarovek a příslušenství | bm | 3 |  | 0
D.1.32 | Kruhové VZT potrubí D 125, včetně tvarovek a příslušenství | bm | 18 |  | 0
D.1.33 | Ohebné zvukově izolované potrubí SONODEC pr. 160 | bm | 6 |  | 0
D.2 | VYTÁPĚNÍ
D.2.1 | Dveřní clona, elektrický ohřev, Celkový příkon 6,5 kW, délka 1m, vč. regulace vzduchového výkonu, dveřního kontaktu pro dopojení a dalšího příslušenství | kpl | 1 |  | 0
D.2.2 | Přesun (demontáž a následná montáž do nové pozice) deskového otopného tělesa, včetně dopojení, kotvení a dalšího příslušenství | kpl | 2 |  | 0
D.3 | Ostatní
D.3.1 | Úprava stávajících rozvodů VZT a ÚT dle nově vzniklých požárních úseků, tzn. hlavně přesuny rozvodů, doplnění požárních ucpávek, klapek nebo izolací | kpl | 1 |  | 0
D.3.2 | Náhrada materiálu a zařízení, které bude při demotáži poškozeno a nebude moci být použito pro následnou montáž | kpl | 1 |  | 0
D.3.3 | Odvoz a likvidace nepotřebného demontovaného materiálu a zařízení | kpl | 1 |  | 0
D.3.4 | Montážní materiál | kpl | 1 |  | 0
D.3.5 | Komplexní vyzkoušení, zaregulování, uvedení do provozu, zaškolení obsluhy | kpl | 1 |  | 0
D.3.6 | Projektová dokumentace skutečného provedení, předávací dokumentace, včetně atestů, protokolů prohlášení o shodě apod. | kpl | 1 |  | 0
D.3.7 | Výrobní dílenská dokumentace | kpl | 1 |  | 0
D.3.8 | Lešení | kpl | 1 |  | 0
D.3.9 | Doprava a přesuny hmot | kpl | 1 |  | 0
CELKOVÁ CENA BEZ DPH [CZK] |  |  |  |  | 0

## E. ESI - IN
E. SILNOPROUDÁ ELEKTROINSTALACE - INVESTICE
POLOŽKA | POPIS | MJ | MNOŽSTVÍ | JEDNOTKOVÁ CENA | CELKOVÁ CENA
Nedílnou součástí tohoto výkazu je technická zpráva a výkresová dokumentace.
Součástí dodávky je veškerá doprava (horizontální i vertikální) a veškerý montážní, závěsový a těsnící materiál.
E.1 | SVÍTIDLA
E.1.1 | Vestavné LED svítidlo do rastrového podhledu 600x600mm, 4000K, S.H. +3,000, 30W; typ A | ks | 12 |  | 0
E.1.2 | Zavěšená LED trubice T8 1200 mm na lankovém závěsu, 4000K, vertikální S.H. +2,500, horizontální S.H. +2,700 /+3,500, 24W; typ B1 | ks | 48 |  | 0
E.1.3 | Vestavné LED svítidlo, downlight čtvercový, 155x155mm, 4000K, S.H. +3,000, 12W; typ C | ks | 6 |  | 0
E.1.4 | Závěsné LED svítidlo, Ø120x420mm, skleněné stínidlo opál mat, 4000K, S.H. +2,000, 41W; typ D | ks | 9 |  | 0
E.1.5 | Výměna sv. zdroje LED žárovka E27 15,5W ve stávajícím nástěnném svítidle, IP20, S.H. +2,200; typ E | ks | 3 |  | 0
E.1.6 | Vestavné nouzové LED svítidlo, 90x90mm, baterie 1h; typ N | ks | 5 |  | 0
E.1.7 | Přisazené nouzové LED svítidlo s piktogramem, baterie 1h; typ NP | ks | 5 |  | 0
E.1.8 | Přisazený LED pásek s difuzorem, IP66 v interiéru v podhledové nice, S.H. +3,000 v exteriéru v ocelovém U profilu, S.H. +2,200, 14,4W/m; typ LED | m | 29 |  | 0
E.1.9 | Napájecí zdroj LED pásků 230VAC/24VAC/12VAC, 50-200VA, IP54 | ks | 18 |  | 0
E.1.10 | Drobný a montážní materiál, kotevní materiál pro světelná tělesa, světelné zdroje, recyklační poplatek, revize a měření | kpl | 1 |  | 0
E.1.11 | Montáž svítidel komplet | kpl | 1 |  | 0
E.2 | KONCOVÉ PRVKY SILNOPROUDÉ INSTALACE
E.2.1 | Zásuvka jednonásobná 230V/16A, 50Hz,IP20, barva bílá - komplet | ks | 9 |  | 0
E.2.2 | Zásuvka jednonásobná 230V/16A, 50Hz,IP20, s přepěťovou ochranou st. "D" - komplet | ks | 1 |  | 0
E.2.3 | Zásuvka jednonásobná 230V/16A, 50Hz,IP54 - komplet | ks | 30 |  | 0
E.2.4 | Zásuvka dvojnásobná 230V/16A, 50Hz,IP20, barva bílá - komplet | ks | 2 |  | 0
E.2.5 | Zásuvka třífázová, pětipólová, 400V/16A, 50Hz,IP54, - komplet | ks | 1 |  | 0
E.2.6 | Podlahový zásuvkový box do venkovního prostředí, nerez, montáž do betonu, IP67, výzbroj: 4x zásuvka 230V/16A, 50Hz, - komplet | ks | 1 |  | 0
E.2.7 | Podlahový zásuvkový box do venkovního prostředí, nerez, montáž do betonu, IP67, výzbroj: 3x zásuvka 230V/16A, 50Hz, - komplet | ks | 1 |  | 0
E.2.8 | Jednopólový vypínač 230V, 50Hz, 10A IP20, řaz1, barva bílá - komplet | ks | 4 |  | 0
E.2.9 | Jednopólový vypínač 230V, 50Hz, 10A IP54, řaz1, barva bílá - komplet | ks | 8 |  | 0
E.2.10 | Třípólový vypínač nástěnný 400V, 50Hz, 20A IP54, řaz3, barva bílá - komplet | ks | 4 |  | 0
E.2.11 | Třípólový vypínač nástěnný 400V, 50Hz, 32A IP54, řaz3, barva bílá - komplet | ks | 2 |  | 0
E.2.12 | Třípólový vypínač nástěnný 400V, 50Hz, 50A IP54, řaz3, barva bílá - komplet | ks | 1 |  | 0
E.2.13 | Střídavý přepínač 230V, 50Hz, 10A IP54, řaz6, barva bílá - komplet | ks | 4 |  | 0
E.2.14 | Křížový přepínač 230V, 50Hz, 10A IP20, řaz7, barva bílá - komplet | ks | 1 |  | 0
E.2.15 | Pohybový senzor pro ovládání osvětlení, stropní, 360°, 230V, 50Hz, 10A IP54, barva bílá - komplet | ks | 5 |  | 0
E.2.16 | Tlačítko nouzového zastavení, IP67 zajištěný proti manipulaci dle ČSN EN 408, základna krytu černá RAL 9005, vrchní část krytu žlutá RAL 1004,hřibovité, viditelně označeno štítkem | ks | 1 |  | 0
E.2.17 | Drobný a montážní materiál, kotevní materiál, revize a měření | kpl | 1 |  | 0
E.2.18 | Montáž komplet | kpl | 1 |  | 0
E.3 | KABELY
E.3.1 | Kabel CYKY(O) 3x1,5 včetně ukončení | m | 60 |  | 0
E.3.2 | Kabel CYKY(J) 3x1,5 včetně ukončení | m | 520 |  | 0
E.3.3 | Kabel CYKY(J) 3x2,5 včetně ukončení | m | 750 |  | 0
E.3.4 | Kabel CYKY(J) 5x2,5 včetně ukončení | m | 145 |  | 0
E.3.5 | Kabel CYKY(J) 5x4 včetně ukončení | m | 80 |  | 0
E.3.6 | Kabel CYKY(J) 5x10 včetně ukončení | m | 20 |  | 0
E.3.7 | Kabel 1-CYKY(J) 5x70 včetně ukončení | m | 85 |  | 0
E.3.8 | Vodič CYA 4 včetně ukončení | m | 200 |  | 0
E.3.9 | Vodič CYA 10 včetně ukončení | m | 120 |  | 0
E.3.10 | Vodič CYA 25 včetně ukončení | m | 90 |  | 0
E.3.11 | Drobný a montážní materiál, kotevní materiál, ukončení kabelů, revize a měření | kpl | 1 |  | 0
E.3.12 | Montáž komplet | kpl | 1 |  | 0
E.4 | ELEKTROINSTALAČNÍ MATERIÁL
E.4.1 | Oceloplechový perforovaný kabelový žlab 200/60, galvanický pozink, včetně závěsů, profilů, příslušenství | m | 26 |  | 0
E.4.2 | Chránička MONOFLEX 1423/1 | m | 50 |  | 0
E.4.3 | Instalační krabice se svorkovnicí a víkem KU68-1902 | ks | 10 |  | 0
E.4.4 | Instalační krabice přístrojové KP68/2 | ks | 40 |  | 0
E.4.5 | Instalační krabice KO125 s víkem a 1x ekvipotenciální zemnící svorkovnicí | ks | 5 |  | 0
E.4.6 | Drobný a montážní materiál, kotevní materiál, revize a měření | kpl | 1 |  | 0
E.4.7 | Montáž komplet | kpl | 1 |  | 0
E.5 | ROZVÁDĚČE
E.5.1 | Oceloplechová rozvodnice pro nástěnnou montáž typová, kapacita 5x33DIN/165M 660x880x127 (šxvxh), s plnými dveřmi, barva bílá RAL 9016, 230V/400V, 50Hz, IP30, včetně vydrátování, zapojení, osazení a náplň RMS250 viz. výkresová dokumentace v.č. b.04 | ks | 1 |  | 0
E.5.2 | Drobný a montážní materiál, revize a měření | kpl | 1 |  | 0
E.5.3 | Montáž rozváděčů komplet | kpl | 1 |  | 0
E.5.4 | Úprava rozváděče RH100 - doplnění 1x pojistkového odpínače velikost 00 - doplnění 3x nožové pojistky 160AgG | kpl | 1 |  | 0
E.6 | OSTATNÍ
E.6.1 | Přenosné lešení | kpl | 1 |  | 0
E.6.2 | Stavební přípomoce | kpl | 1 |  | 0
E.6.3 | Zkoušky technologických zařízení pod napětím | kpl | 1 |  | 0
E.6.4 | Výchozí revize | kpl | 1 |  | 0
E.6.5 | Zařízení staveniště | kpl | 1 |  | 0
E.6.6 | Vyhotovení dokumentace skutečného provedení stavby | kpl | 1 |  | 0
CELKOVÁ CENA BEZ DPH [CZK] |  |  |  |  | 0

## F. ESL - IN
F. SLABOPROUDÁ ELEKTROINSTALACE - INVESTICE
POLOŽKA | POPIS | MJ | MNOŽSTVÍ | JEDNOTKOVÁ CENA | CELKOVÁ CENA
Nedílnou součástí tohoto výkazu je technická zpráva a výkresová dokumentace.
Součástí dodávky je veškerá doprava (horizontální i vertikální) a veškerý montážní, závěsový a těsnící materiál.
F.1 | ELEKTRONICKÁ ZABEZPEČOVACÍ SIGNALIZACE (EZS)
F.1.1 | Demontáž a následná montáž stávajícího čidla PIR systému EZS na stávající kabeláž | ks | 4 |  | 0
F.1.2 | Demontáž a následná montáž stávajícího čidla tříštění skla (glassbreak) systému EZS na stávající kabeláž | ks | 4 |  | 0
F.1.3 | Přechodné uskladnění demontovaného materiálu určeného pro následnou montáž - 4x PIR čidlo - 4x čidlo tříštění skla | kpl | 1 |  | 0
F.1.4 | Drobný montážní materiál, montáž a zapojení | kpl | 1 |  | 0
F.1.5 | Oživení a případné naprogramování systému EZS komplet | kpl | 1 |  | 0
F.2 | EVAKUAČNÍ ROZHLAS (ER)
F.2.1 | Demontáž a následná montáž stávajícího stropního reproduktoru systému ERO na stávající kabeláž | ks | 2 |  | 0
F.2.2 | Přechodné uskladnění demontovaného materiálu určeného pro následnou montáž - 1x reproduktor | kpl | 1 |  | 0
F.2.3 | Drobný montážní materiál, montáž a zapojení | kpl | 1 |  | 0
F.2.4 | Oživení a případné naprogramování systému ERO komplet | kpl | 1 |  | 0
F.3 | JEDNOTNÝ ČAS (JČ)
F.3.1 | Demontáž a následná montáž stávajících elektrických nástěnných hodin na stávající kabeláž | ks | 1 |  | 0
F.3.2 | Kabel CYKY 2x0.75 | m | 15 |  | 0
F.3.3 | Přechodné uskladnění demontovaného materiálu určeného pro následnou montáž - 1x elektrické nástěnné hodiny | kpl | 1 |  | 0
F.3.4 | Drobný montážní materiál, montáž a zapojení | kpl | 1 |  | 0
F.4 | STRUKTUROVANÁ KABELÁŽ (DATA)
F.4.1 | 19" rozvaděč 15U/600x450, rozměr výška 15U šířka 600 mm hloubka 400 mm, 1x aktivní prvek 10/100/1000Mbit, 16 port PoE, záložní zdroj 2U UPS 1500VA/1350W, IEC zásuvky, rackový, 1x patch panel telefonní, 2x patch panel cat 5e, 1x vyvazovací panel 1U, 20x patch kabel d.-1m, 1x napájecí modul s 6-ti zásuvkami 230V a přepěťovou ochranou st.D | kpl | 1 |  | 0
F.4.2 | Dvojzásuvka 2x RJ45, cat 5e, v barvě dle upřesnění architekta, barevnost nutno zkonzultovat před dodávkou | ks | 6 |  | 0
F.4.3 | Zásuvka 1x RJ45, cat 5e, v barvě dle upřesnění architekta, barevnost nutno zkonzultovat před dodávkou | ks | 7 |  | 0
F.4.4 | AP wifi | ks | 2 |  | 0
F.4.5 | Držák AP wifi | ks | 2 |  | 0
F.4.6 | Kabel UTP 4x2x0,5 cat. 5e, LSOH | m | 330 |  | 0
F.4.7 | Lišta vkládací 20x20 | m | 15 |  | 0
F.4.8 | Trubka PVC Ø 23, ohebná, s montáží pod omítku | m | 200 |  | 0
F.4.9 | Krabice přístrojová KP68 | ks | 9 |  | 0
F.4.10 | Drobný montážní materiál, montáž a zapojení | kpl | 1 |  | 0
F.4.11 | Proměření kabeláže vč. vystavení měřících protokolů | kpl | 1 |  | 0
F.4.12 | Montáž, přeprogramování a oživení systému | kpl | 1 |  | 0
F.5 | MÍSTNÍ OZVUČENÍ (AUDIO)
F.5.1 | Reproduktor podhledový s transformátorem, plastový, hifi, 25 W / 100 V, 90 dB, 40 – 20 000 Hz, Ø 280 mm, vyhýbka, kdysi pod názvem | ks | 6 |  | 0
F.5.2 | Reproduktor závěsný, 25 W / 100 V, 40 – 20 000 Hz, 90 dB, kevlarový reproduktor, kalotový výškový reproduktor, Ø 280×530 mm | ks | 6 |  | 0
F.5.3 | Exteriérový reproduktor nástěnný s konzolou, 60 W rms / 100 V nebo 8 Ω, 90 dB, 45 – 20 000 Hz, přepínač výkonu, 8″ basový reproduktor, 50 mm kalotový výškový reproduktor, instalační konzola, vlhkuodolné | ks | 5 |  | 0
F.5.4 | Aktivní subwoofer, 12″ reproduktor, bassreflexová ozvučnice, 250 / 400 W, 25 – 400 Hz, regulace hlasitosti, | ks | 1 |  | 0
F.5.5 | Rozhlasová ústředna 2 line + 3 mic vstupy, 3 zóny, 500 W, priorita, přehrávač MP3, SD + USB čtečka, FM tuner, Bluetooth, audio modul pro gongy a hlášení, IR dálkové ovládání, WiFi, LAN, internetová rádia, přehrávání z lokální sítě, z internetu, smartphonu, tabletu, počítače, DLNA, AirPlay, UpnP, Spotify, Tune-In, I-Heart Radio, Napster, Deezer, streamovací aplikace jakékoliv a zdarma, vysoká účinnost, kvalitní zvuk | ks | 1 |  | 0
F.5.6 | Odrušovací filtr | ks | 1 |  | 0
F.5.7 | Cinch (RCA) zlatý celokovový on | ks | 3 |  | 0
F.5.8 | Reproduktorový kabel pro 100V rozvody 2x1,5 mm2 | m | 125 |  | 0
F.5.9 | Stíněný kabel profesionální 1 žíla | m | 10 |  | 0
F.5.10 | Montáž, programování a oživení systému rozhlasu | kpl | 1 |  | 0
F.6 | OSTATNÍ
F.6.1 | Vyhotovení projektu skutečného provedení stavby | kpl | 1 |  | 0
F.6.2 | Přenosné lešení | kpl | 1 |  | 0
F.6.3 | Stavební přípomoce | kpl | 1 |  | 0
F.6.4 | Zkoušky technologických zařízení | kpl | 1 |  | 0
F.6.5 | Zařízení staveniště | kpl | 1 |  | 0
CELKOVÁ CENA BEZ DPH [CZK] |  |  |  |  | 0

## G. NBTK - IN
G. NÁBYTEK - INVESTICE
POLOŽKA | POPIS | MJ | MNOŽSTVÍ | JEDNOTKOVÁ CENA | CELKOVÁ CENA
Nedílnou součástí tohoto výkazu je výkresová dokumentace.
Součástí dodávky je veškerá doprava (horizontální i vertikální) a všechny montážní práce zde neuvedené nutné pro kompletní zhotovení díla.
G.1 | NÁBYTEK
G.1.1 | Deska pod umyvadlo N/12 | ks | 2 |  | 0
G.1.2 | Venkovní bar N/13 | ks | 1 |  | 0
G.1.3 | Věšák nástěnný N/21 | ks | 1 |  | 0
CELKOVÁ CENA BEZ DPH [CZK] |  |  |  |  | 0

## H. MaR - IN
H. MĚŘENÍ A REGULACE - INVESTICE
POLOŽKA | POPIS | MJ | MNOŽSTVÍ | JEDNOTKOVÁ CENA | CELKOVÁ CENA
Součástí dodávky je veškerá doprava (horizontální i vertikální) a všechny montážní práce zde neuvedené nutné pro kompletní zhotovení díla.
H.1 | MĚŘENÍ A REGULACE
H.1.1 | SW práce - vytvoření nového uživatelského účtu v centrále Merbon SCADA pro samostatné ovládání VZT bufetu (PC bufetu připojeno do sítě LAN budovy) | kpl | 1 |  | 0
H.1.2 | Zaškolení obsluhy | kpl | 1 |  | 0
H.1.3 | Cestovní náklady | kpl | 1 |  | 0
CELKOVÁ CENA BEZ DPH [CZK] |  |  |  |  | 0

## I. GRFK - IN
I. GRAFIKA - INVESTICE
POLOŽKA | POPIS | MJ | MNOŽSTVÍ | JEDNOTKOVÁ CENA | CELKOVÁ CENA
Nedílnou součástí tohoto výkazu je výkresová dokumentace.
Součástí dodávky je veškerá doprava (horizontální i vertikální) a všechny montážní práce zde neuvedené nutné pro kompletní zhotovení díla.
I.1 | GRAFIKA
I.1.1 | Tisk polepů včetně instalace | kpl | 1 |  | 0
I.1.2 | Licence k užití grafiky pro provoz bufetu (autor MgA. Jiří Toman, Ph.D.) | kpl | 1 |  | 0
CELKOVÁ CENA BEZ DPH [CZK] |  |  |  |  | 0

## J. PBŘ - NN
J. POŽÁRNĚ BEZPEČNOSTNÍ ŘEŠENÍ - NEINVESTICE
POLOŽKA | POPIS | MJ | MNOŽSTVÍ | JEDNOTKOVÁ CENA | CELKOVÁ CENA
Nedílnou součástí tohoto výkazu je technická zpráva a výkresová dokumentace.
Součástí dodávky je veškerá doprava (horizontální i vertikální) a všechny montážní práce zde neuvedené nutné pro kompletní zhotovení díla.
J.1 | ZAŘÍZENÍ UMOŽŇUJÍCÍ PROTIPOŽÁRNÍ ZÁSAH
J.1.1 | D+M Přenosný hasící přístroj práškový 21 A | ks | 2 |  | 0
CELKOVÁ CENA BEZ DPH [CZK] |  |  |  |  | 0

## K. ZP - NN
K. ZAŘIZOVACÍ PŘEDMĚTY - NEINVESTICE
POLOŽKA | POPIS | MJ | MNOŽSTVÍ | JEDNOTKOVÁ CENA | CELKOVÁ CENA
Nedílnou součástí tohoto výkazu je technická zpráva a výkresová dokumentace.
Součástí dodávky je veškerá doprava (horizontální i vertikální) a všechny montážní práce zde neuvedené nutné pro kompletní zhotovení díla.
K.1 | SANITA
K.1.1 | Odpadkový koš, pedálový, výklopný, povrch nerez, objem 6 L (S/08) | ks | 2 |  | 0
K.1.2 | Odpadkový hranatý koš, povrch nerez, objem 45 L (S/09) | ks | 2 |  | 0
K.1.3 | Odpadkový koš s pedálem, nerez s bílým lakem, vyjímatelná plastová nádoba, 35L (S/12) | ks | 1 |  | 0
K.1.4 | Přesun zařízení | t | 0.05 |  | 0
CELKOVÁ CENA BEZ DPH [CZK] |  |  |  |  | 0

## L. NBTK - NN
L. NÁBYTEK - NEINVESTICE
POLOŽKA | POPIS | MJ | MNOŽSTVÍ | JEDNOTKOVÁ CENA | CELKOVÁ CENA
Nedílnou součástí tohoto výkazu je výkresová dokumentace.
Součástí dodávky je veškerá doprava (horizontální i vertikální) a všechny montážní práce zde neuvedené nutné pro kompletní zhotovení díla.
L.1 | NÁBYTEK
L.1.1 | Barový obdélníkový stůl N/03 | ks | 2 |  | 0
L.1.2 | Barový čtvercový stůl N/04 | ks | 5 |  | 0
L.1.3 | Jídelní čtvercový stůl N/05 | ks | 8 |  | 0
L.1.4 | Jídelní obdélníkový stůl N/06 | ks | 2 |  | 0
L.1.5 | Konferenční stolek N/07 | ks | 1 |  | 0
L.1.6 | Regál na použité nádobí N/09 | ks | 1 |  | 0
L.1.7 | Odpadkový koš pro zákazníky N/10 | ks | 1 |  | 0
L.1.8 | Venkovní box N/14 | ks | 10 |  | 0
L.1.9 | Barová židle N/15 | ks | 18 |  | 0
L.1.10 | Jídelní židle N/16 | ks | 8 |  | 0
L.1.11 | Jídelní lavice dlouhá N/17 | ks | 4 |  | 0
L.1.12 | Jídelní lavice krátká N/18 | ks | 8 |  | 0
L.1.13 | Pohovka N/19 | ks | 1 |  | 0
L.1.14 | Křeslo N/20 | ks | 2 |  | 0
L.1.15 | Venkovní lehátko N/24 | ks | 4 |  | 0
L.1.16 | Šatní dvojskříňka s lavičkou N/25 | ks | 2 |  | 0
L.1.17 | Venkovní květináče N/27 | ks | 11 |  | 0
L.1.18 | Paraván velký N/28 | ks | 1 |  | 0
L.1.19 | Paraván malý N/28b | ks | 1 |  | 0
L.1.20 | Venkovní odpadkový koš N/31 | ks | 1 |  | 0
L.1.21 | Věšák stojanový N/32 | ks | 1 |  | 0
L.1.22 | Nábytkový trezor N/33 | ks | 1 |  | 0
L.1.23 | Dodávka a montáž nábytku | kpl | 1 |  | 0
CELKOVÁ CENA BEZ DPH [CZK] |  |  |  |  | 0