## UHK-7 - SO-07-Výměna páte...
[9 empty] | >> skryté sloupce << | [9 empty] | {d7bf9056-35d9-49a9-9292-39793144d23c}
1
| KRYCÍ LIST SOUPISU PRACÍ | [8 empty] | v --- níže se nacházejí doplnkové a pomocné údaje k sestavám --- v | [8 empty] | False
Stavba:
UHK - OBJEKT K - ČÁSTEČNÁ OPRAVA PROSTORŮ PALACHOVÝCH KOLEJÍ V 1PP, Č.P. 1129 - 1135
Objekt:
UHK-7 - SO-07-Výměna páteřních rozvodů vody
| KSO: |  |  |  |  | CC-CZ:
| Místo: |  | HK,Palachovy koleje č.p.1129-1135 |  |  | Datum: | 2022-04-21
| Zadavatel: |  |  |  |  | IČ:
|  | Univerzita Hradec Králové |  |  |  | DIČ:
| Zhotovitel: |  |  |  |  | IČ:
|  | bude určen ve výběrovém řízení |  |  |  | DIČ:
| Projektant: |  |  |  |  | IČ:
|  | Pridos Hradec Králové |  |  |  | DIČ:
| Zpracovatel: |  |  |  |  | IČ:
|  | Ing.Pavel Michálek |  |  |  | DIČ:
Poznámka:
| Cena bez DPH | [5 empty] | 0
|  |  | Základ daně |  |  | Sazba daně | Výše daně
| DPH | základní | 0 |  |  | 21% | 0
|  | snížená | 0 |  |  | 15% | 0
|  | zákl. přenesená | 0 |  |  | 21% | 0
|  | sníž. přenesená | 0 |  |  | 15% | 0
|  | nulová | 0 |  |  | 0% | 0
| Cena s DPH |  |  | v | CZK |  | 0
| Projektant |  |  | Zpracovatel
| Datum a podpis: |  | Razítko | Datum a podpis: |  |  | Razítko
| Objednavatel |  |  | Zhotovitel
| Datum a podpis: |  | Razítko | Datum a podpis: |  |  | Razítko
REKAPITULACE ČLENĚNÍ SOUPISU PRACÍ
Stavba:
UHK - OBJEKT K - ČÁSTEČNÁ OPRAVA PROSTORŮ PALACHOVÝCH KOLEJÍ V 1PP, Č.P. 1129 - 1135
Objekt:
UHK-7 - SO-07-Výměna páteřních rozvodů vody
Místo: |  |  | HK,Palachovy koleje č.p.1129-1135 |  |  | Datum: | 2022-04-21
Zadavatel: |  |  | Univerzita Hradec Králové |  |  | Projektant: | Pridos Hradec Králové
Zhotovitel: |  |  | bude určen ve výběrovém řízení |  |  | Zpracovatel: | Ing.Pavel Michálek
Kód dílu - Popis | [6 empty] | Cena celkem [CZK]
Náklady ze soupisu prací | [6 empty] | 0 | [12 empty] | -1
| HSV - Práce a dodávky HSV | [5 empty] | 0
| 6 - Úpravy povrchů, podlahy a osazování výplní | [5 empty] | 0
| PSV - Práce a dodávky PSV | [5 empty] | 0
| 721 - Zdravotechnika | [5 empty] | 0
| 727 - Zdravotechnika - požární ochrana | [5 empty] | 0
| 763 - Konstrukce suché výstavby | [5 empty] | 0
| 784 - Dokončovací práce - malby a tapety | [5 empty] | 0
| HZS - Hodinové zúčtovací sazby | [5 empty] | 0
SOUPIS PRACÍ
Stavba:
UHK - OBJEKT K - ČÁSTEČNÁ OPRAVA PROSTORŮ PALACHOVÝCH KOLEJÍ V 1PP, Č.P. 1129 - 1135
Objekt:
UHK-7 - SO-07-Výměna páteřních rozvodů vody
Místo: |  |  | HK,Palachovy koleje č.p.1129-1135 |  |  | Datum: | 2022-04-21
Zadavatel: |  |  | Univerzita Hradec Králové |  |  | Projektant: | Pridos Hradec Králové
Zhotovitel: |  |  | bude určen ve výběrovém řízení |  |  | Zpracovatel: | Ing.Pavel Michálek
PČ | Typ | Kód | Popis | MJ | Množství | J.cena [CZK] | Cena celkem [CZK] | Cenová soustava |  |  | DPH | J. Nh [h] | Nh celkem [h] | J. hmotnost [t] | Hmotnost celkem [t] | J. suť [t] | Suť Celkem [t]
Náklady soupisu celkem | [6 empty] | 0 | [5 empty] | 757.9678 |  | 3.7132 |  | 2.589 |  | D | -1 | [10 empty] | 0
| D | HSV | Práce a dodávky HSV |  |  |  | 0 | [5 empty] | #REF! |  | #REF! |  | #REF! | 1 | D | 0 |  |  |  | ROZPOCET | [6 empty] | 0
| D | 6 | Úpravy povrchů, podlahy a osazování výplní |  |  |  | 0 | [5 empty] | 56.772 |  | 0.69073 |  | 0 | 1 | D | 1 |  |  |  | ROZPOCET | [6 empty] | 0
10 | K | 612142001 | Potažení vnitřních stěn sklovláknitým pletivem vtlačeným do tenkovrstvé hmoty ( 10% stěn ) | m2 | 157.7 |  | 0 | CS ÚRS 2022 01 |  |  | snížená | 0.36 | 56.772 | 0.00438 | 0.69073 | 0 | 0 | 4 | K | 2 |  |  |  | ROZPOCET | 0 | 0 | 0 | 0 | 0 | 2 | 0 | 4 | 258087990
11 | K | 612311131 | Potažení vnitřních stěn vápenným štukem tloušťky do 3 mm | m2 | 157.7 |  | 0 | CS ÚRS 2022 01 |  |  | základní | 0.272 | 42.8944 | 0.003 | 0.4731 | 0 | 0 | 4 | K | 2 |  |  |  | ROZPOCET | 0 | 0 | 0 | 0 | 0 | 1 | 0 | 4 | 960106601
| D | PSV | Práce a dodávky PSV |  |  |  | 0 | [5 empty] | 607.9678 |  | 3.7132 |  | 2.589 | 2 | D | 0 |  |  |  | ROZPOCET | [6 empty] | 0
| D | 721 | Zdravotechnika |  |  |  | 0 | [5 empty] | 0 |  | 0 |  | 0 | 2 | D | 1 |  |  |  | ROZPOCET | [6 empty] | 0
1 | K | 721001 | D+M vnitřní páteřní rozvody vody | soubor | 1 | 0 | 0 |  |  |  | snížená | 0 | 0 | 0 | 0 | 0 | 0 | 16 | K | 2 |  |  |  | ROZPOCET | 0 | 0 | 0 | 0 | 0 | 2 | 0 | 16 | 938476707
| D | 727 | Zdravotechnika - požární ochrana |  |  |  | 0 | [5 empty] | 30 |  | 0.017 |  | 0 | 2 | D | 1 |  |  |  | ROZPOCET | [6 empty] | 0
2 | K | 727212105.1 | Trubní ucpávka plastového potrubí bez izolace D 50 mm stěnou tl 150 mm požární odolnost EI 45 – viz POZN.1 výkres č. 04 | kus | 50 |  | 0 |  |  |  | snížená | 0.6 | 30 | 0.00034 | 0.017 | 0 | 0 | 16 | K | 2 |  |  |  | ROZPOCET | 0 | 0 | 0 | 0 | 0 | 2 | 0 | 16 | 163641803
| D | 763 | Konstrukce suché výstavby |  |  |  | 0 | [5 empty] | 77.3118 |  | 0.13385 |  | 1.8428 | 2 | D | 1 |  |  |  | ROZPOCET | [6 empty] | 0
3 | K | 763131821 | Demontáž SDK podhledu s dvouvrstvou nosnou kcí z ocelových profilů opláštění jednoduché | m2 | 107.08 |  | 0 | CS ÚRS 2022 01 |  |  | snížená | 0.204 | 21.8443 | 0 | 0 | 0.01721 | 1.8428 | 16 | K | 2 |  |  |  | ROZPOCET | 0 | 0 | 0 | 0 | 0 | 2 | 0 | 16 | 1988109282
| VV |  | 30,21+76,87 |  | 107.08 | [13 empty] | VV | 2 | 2 | True | 1 | ROZPOCET
4 | K | 763135101.1 | Montáž SDK kazetového podhledu z kazet 600x600 mm na zavěšenou viditelnou nosnou konstrukci vč. 10% plochy nový materiál | m2 | 107.08 |  | 0 |  |  |  | snížená | 0.518 | 55.4674 | 0.00125 | 0.13385 | 0 | 0 | 16 | K | 2 |  |  |  | ROZPOCET | 0 | 0 | 0 | 0 | 0 | 2 | 0 | 16 | -350433395
| D | 784 | Dokončovací práce - malby a tapety |  |  |  | 0 | [5 empty] | 500.656 |  | 3.5624 |  | 0.74617 | 2 | D | 1 |  |  |  | ROZPOCET | [6 empty] | 0
5 | K | 784121001 | Oškrabání malby v mísnostech v do 3,80 m | m2 | 2407 |  | 0 | CS ÚRS 2022 01 |  |  | snížená | 0.074 | 178.118 | 0.001 | 2.407 | 0.00031 | 0.74617 | 16 | K | 2 |  |  |  | ROZPOCET | 0 | 0 | 0 | 0 | 0 | 2 | 0 | 16 | -1167819913
| VV |  | "stropy" 830,0 |  | 830 | [13 empty] | VV | 2 | 2 | True | 0 | ROZPOCET
| VV |  | "stěny" 830,0*1,9 |  | 1577 | [13 empty] | VV | 2 | 2 | True | 0 | ROZPOCET
| VV |  | Součet |  | 2407 | [13 empty] | VV | 2 | 4 | True | 1 | ROZPOCET
6 | K | 784181101 | Základní akrylátová jednonásobná bezbarvá penetrace podkladu v místnostech v do 3,80 m | m2 | 2407 |  | 0 | CS ÚRS 2022 01 |  |  | snížená | 0.033 | 79.431 | 0.0002 | 0.4814 | 0 | 0 | 16 | K | 2 |  |  |  | ROZPOCET | 0 | 0 | 0 | 0 | 0 | 2 | 0 | 16 | -1772810678
7 | K | 784211111 | Dvojnásobné bílé malby ze směsí za mokra velmi dobře oděruvzdorných v místnostech v do 3,80 m, včetně úklidu | m2 | 2407 |  | 0 | CS ÚRS 2022 01 |  |  | snížená | 0.101 | 243.107 | 0.00028 | 0.67396 | 0 | 0 | 16 | K | 2 |  |  |  | ROZPOCET | 0 | 0 | 0 | 0 | 0 | 2 | 0 | 16 | 1973257422
| D | HZS | Hodinové zúčtovací sazby |  |  |  | 0 | [5 empty] | 150 |  | 0 |  | 0 | 4 | D | 0 |  |  |  | ROZPOCET | [6 empty] | 0
8 | K | HZS1292 | Hodinová zúčtovací sazba stavební dělník-zakrytí stáv. vybavení sekce E-F - zakrytí podlah, serverů, mobiláře apod. včetně krycího materiálu | hod | 85 |  | 0 | CS ÚRS 2022 01 |  |  | snížená | 1 | 85 | 0 | 0 | 0 | 0 | 512 | K | 1 |  |  |  | ROZPOCET | 0 | 0 | 0 | 0 | 0 | 2 | 0 | 512 | -872492714
9 | K | HZS1301 | Hodinová zúčtovací sazba zedník-stavební přípomocné práce pro ZTI - stavební začištění prostupů trubního vedení stěnou - bourání, zazdívky prostupů maltou, začištění prostupů štukem – viz. POZN.2 výkres č.04 | hod | 65 |  | 0 | CS ÚRS 2022 01 |  |  | snížená | 1 | 65 | 0 | 0 | 0 | 0 | 512 | K | 1 |  |  |  | ROZPOCET | 0 | 0 | 0 | 0 | 0 | 2 | 0 | 512 | 1977749902

## Položky - páteřní rozvody vody
ROZPOČET
(nedílnou součástí je projektová dokumentace)
| Stavba : |  | HK,Palachovy koleje č.p.1129-1135
| Objekt : |  | UHK-7 - SO-07-Výměna páteřních rozvodů vody
č.p. | P.č. | Číslo položky | Název položky | MJ | množství | cena / MJ | celkem (Kč)
|  | HSV | Práce a dodávky HSV
1 | Díl: | 1 | Bourací práce prostupy
2 |  |  | Bourací práce, odvoz a likvidace suti (12x jádrové vrtání d100 mm) | soub | 1 |  | 0 | 1 | 0 | 0 | 0 | 0 | 0 | 0
3 |  |  | Stavební práce, zazdívání prostupů maltou (součástí stavebního rozpočtu) | soub |  |  | 0
4 |  |  | Stavební práce, začištění prostupů štukem (součástí stavebního rozpočtu) | soub |  |  | 0
5 |  |  | Stavební práce, malba primalex (součástí stavebního rozpočtu) | soub |  |  | 0
6 |  |  | Požární opatření prostupu (součástí stavebního rozpočtu) | kus | 0 |  | 0
7 |  | Celkem za | 1 Bourací práce prostupy |  | 0 |  | 0 |  | 0 | 0 | 0 | 0 | 0
8 |  | HSV | HSV Celkem |  | 0 |  | 0
9 |  | PSV | Práce a dodávky PSV |  | 0
10 |  | 2 | Trubní vedení - vnitřní požární vodovod |  | 0
11 |  |  | Demontáž a likvidace stávajícího potrubí ocel DN80 vč. izolace, závěsů a armatur | bm | 145 |  | 0
12 |  |  | Vypuštění a napuštění rozvodu vody | kus | 7 |  | 0
13 |  |  | Rozvody vody ocel pozink DN80 | m | 145 |  | 0
14 |  |  | Ochrana vodovodních trubek izolačními trubicemi tl. 15 mm | m | 145 |  | 0
15 |  |  | Zkouška těsnosti vodovodního potrubí | m | 145 |  | 0
16 |  |  | Proplach a dezinfekce vodovodního potrubí | m | 145 |  | 0
17 |  |  | Nosný systém potrubí, kotvení | kg | 210 |  | 0
18 |  |  | Lešení pomocné | hod | 70 |  | 0
19 |  |  | Napojení na stávající vedení | kus | 7 |  | 0
20 |  |  | Přesun hmot pro rozvody potrubí v objektech v do 12 m | % | 2.5 |  | 0
21 |  | Celkem za | 2 Trubní vedení - vnitřní požární vodovod |  | 0 |  | 0
22 |  | 3 | Trubní vedení - vnitřní rozvod studené vody |  | 0
23 |  |  | Demontáž a likvidace stávajícího potrubí PPR do DN80 vč. izolace, závěsů a armatur | bm | 235 |  | 0
24 |  |  | Rozvody vody z plastů svařované polyfuzně do DN15 - D 20 mm PP-RCT - EVO PN22 | m | 30 |  | 0
25 |  |  | Rozvody vody z plastů svařované polyfuzně do DN20 - D 25 mm PP-RCT - EVO PN22 | m | 35 |  | 0
26 |  |  | Rozvody vody z plastů svařované polyfuzně do DN25 - D 32 mm PP-RCT - EVO PN22 | m | 45 |  | 0
27 |  |  | Rozvody vody z plastů svařované polyfuzně do DN32 - D 40 mm PP-RCT - EVO PN22 | m | 125 |  | 0
28 |  |  | Ochrana vodovodních trubek izolačními trubicemi pro potrubí d20-d32 tl. 10 mm | m | 110 |  | 0
29 |  |  | Ochrana vodovodních trubek izolačními trubicemi pro potrubí d40 tl. 15 mm | m | 125 |  | 0
30 |  |  | Zkouška těsnosti vodovodního potrubí | m | 235 |  | 0
31 |  |  | Proplach a dezinfekce vodovodního potrubí | m | 235 |  | 0
32 |  |  | Vypuštění a napuštění rozvodu vody | kus | 7 |  | 0
33 |  |  | Nosný systém potrubí, kotvení | kg | 100 |  | 0
34 |  |  | Lešení pomocné | hod | 20 |  | 0
35 |  |  | Napojení na stávající vedení | kus | 22 |  | 0
36 |  |  | Přesun hmot pro rozvody potrubí v objektech v do 12 m | % | 2.5 |  | 0
37 |  | Celkem za | 3 Trubní vedení - vnitřní rozvod studené vody |  | 0 |  | 0
38 |  | 4 | Trubní vedení - vnitřní rozvod teplé vody |  | 0
39 |  |  | Demontáž a likvidace stávajícího potrubí PPR do DN80 vč. izolace, závěsů a armatur | bm | 430 |  | 0
40 |  |  | Rozvody vody z plastů svařované polyfuzně do DN15 - D 20 mm PP-RCT - EVO PN22 | m | 30 |  | 0
41 |  |  | Rozvody vody z plastů svařované polyfuzně do DN20 - D 25 mm PP-RCT - EVO PN22 | m | 35 |  | 0
42 |  |  | Rozvody vody z plastů svařované polyfuzně do DN25 - D 32 mm PP-RCT - EVO PN22 | m | 50 |  | 0
43 |  |  | Rozvody vody z plastů svařované polyfuzně do DN32 - D 40 mm PP-RCT - EVO PN22 | m | 160 |  | 0
44 |  |  | Rozvody vody z plastů svařované polyfuzně do DN40 - D 50 mm PP-RCT - EVO PN22 | m | 10 |  | 0
45 |  |  | Rozvody vody z plastů svařované polyfuzně do DN50 - D 63 mm PP-RCT - EVO PN22 | m | 15 |  | 0
46 |  |  | Rozvody vody z plastů svařované polyfuzně do DN65 - D 75 mm PP-RCT - EVO PN22 | m | 50 |  | 0
47 |  |  | Rozvody vody z plastů svařované polyfuzně do DN80 - D 90 mm PP-RCT - EVO PN22 | m | 80 |  | 0
48 |  |  | Dodávka, montáž a demontáž - provizorní potrubí vody PE80 SDR11 d63 DN50 + izolace tl. 20 mm | bm | 150 |  | 0
49 |  |  | D+M Kompenzátor DN65 - D 75 mm | kus | 3 |  | 0
50 |  |  | D+M Kompenzátor DN80 - D 90 mm | kus | 4 |  | 0
51 |  |  | Ochrana vodovodních trubek izolačními trubicemi pro potrubí d20-d25 tl. 20 mm | m | 65 |  | 0
52 |  |  | Ochrana vodovodních trubek izolačními trubicemi pro potrubí d32-d50 tl. 40 mm | m | 220 |  | 0
53 |  |  | Ochrana vodovodních trubek izolačními trubicemi pro potrubí d63-d90 tl. 60 mm | m | 145 |  | 0
54 |  |  | Zkouška těsnosti vodovodního potrubí | m | 430 |  | 0
55 |  |  | Proplach a dezinfekce vodovodního potrubí | m | 430 |  | 0
56 |  |  | Vypuštění a napuštění rozvodu vody | kus | 7 |  | 0
57 |  |  | Nosný systém potrubí, kotvení | kg | 200 |  | 0
58 |  |  | Lešení pomocné | hod | 40 |  | 0
59 |  |  | Napojení na stávající vedení | kus | 22 |  | 0
60 |  |  | Přesun hmot pro rozvody potrubí v objektech v do 12 m | % | 2.5 |  | 0
61 |  | Celkem za | 4 Trubní vedení - vnitřní rozvod teplé vody |  | 0 |  | 0
62 |  | 5 | Trubní vedení - vnitřní rozvod cirkulace |  | 0
63 |  |  | Demontáž a likvidace stávajícího potrubí PPR do DN80 vč. izolace, závěsů a armatur | bm | 350 |  | 0
64 |  |  | Rozvody vody z plastů svařované polyfuzně do DN20 - D 25 mm PP-RCT - EVO PN22 | m | 190 |  | 0
65 |  |  | Rozvody vody z plastů svařované polyfuzně do DN25 - D 32 mm PP-RCT - EVO PN22 | m | 15 |  | 0
66 |  |  | Rozvody vody z plastů svařované polyfuzně do DN40 - D 50 mm PP-RCT - EVO PN22 | m | 55 |  | 0
67 |  |  | Rozvody vody z plastů svařované polyfuzně do DN50 - D 63 mm PP-RCT - EVO PN22 | m | 90 |  | 0
68 |  |  | Dodávka, montáž a demontáž - provizorní potrubí vody PE80 SDR11 d32 DN25 + izolace tl. 20 mm | bm | 150 |  | 0
69 |  |  | D+M Kompenzátor DN40 - D 50 mm | kus | 3 |  | 0
70 |  |  | D+M Kompenzátor DN50 - D 63 mm | kus | 4 |  | 0
71 |  |  | Ochrana vodovodních trubek izolačními trubicemi pro potrubí d20-d25 tl. 20 mm | m | 190 |  | 0
72 |  |  | Ochrana vodovodních trubek izolačními trubicemi pro potrubí d32-d50 tl. 40 mm | m | 70 |  | 0
73 |  |  | Ochrana vodovodních trubek izolačními trubicemi pro potrubí d63 tl. 60 mm | m | 90 |  | 0
74 |  |  | Zkouška těsnosti vodovodního potrubí | m | 350 |  | 0
75 |  |  | Proplach a dezinfekce vodovodního potrubí | m | 350 |  | 0
76 |  |  | Vypuštění a napuštění rozvodu vody | kus | 7 |  | 0
77 |  |  | Nosný systém potrubí, kotvení | kg | 150 |  | 0
78 |  |  | Lešení pomocné | hod | 20 |  | 0
79 |  |  | Napojení na stávající vedení | kus | 22 |  | 0
80 |  |  | Přesun hmot pro rozvody potrubí v objektech v do 12 m | % | 2.5 |  | 0
81 |  | Celkem za | 5 Trubní vedení - vnitřní rozvod cirkulace |  | 0 |  | 0
82 |  | 6 | Trubní vedení - vodovod armatury, zařízení |  | 0
83 |  |  | D+M Uzávěr mosazný přímý ventil K-83T DN20 | kus | 53 |  | 0
84 |  |  | D+M Uzávěr mosazný přímý ventil K-83T DN25 | kus | 12 |  | 0
85 |  |  | D+M Uzávěr mosazný přímý ventil K-83T DN32 | kus | 44 |  | 0
86 |  |  | D+M Uzávěr mosazný přímý ventil K-83T DN40 | kus | 3 |  | 0
87 |  |  | D+M Uzávěr mosazný přímý ventil K-83T DN50 | kus | 7 |  | 0
88 |  |  | D+M Kulový kohout DN65 | kus | 3 |  | 0
89 |  |  | D+M Kulový kohout DN80 | kus | 8 |  | 0
90 |  |  | D+M Měkko těsnící šoupátko DN80 PN10 s ručním kolem | kus | 4 |  | 0
91 |  |  | D+M Ruční kolo k šoupátku DN80 | kus | 4 |  | 0
92 |  |  | Přírubový kus DN80 se závitem | kus | 11 |  | 0
93 |  |  | D+M Zpětný ventil ZV80 | kus | 7 |  | 0
94 |  |  | D+M Vyvažovací ventil Stad 3/4" včetně nastavení na hodnotu zdemontovaného ventilu | kus | 22 |  | 0
95 |  |  | D+M Vypouštěcí kohout VK15 | kus | 85 |  | 0
96 |  |  | Vyvední výpustku | kus | 30 |  | 0
97 |  |  | Přesun hmot pro armatury v objektech v do 12 m | % | 4 |  | 0
98 |  | Celkem za | 6 Trubní vedení - vodovod armatury, zařízení |  | 0 |  | 0
99 |  | PSV | PSV Celkem |  | 0 |  | 0
100 | Díl: |  | VRN + práce |  | 0
101 |  |  | VRN (doprava, zařízení staveniště) | kus | 1 |  | 0
102 |  |  | Projektové práce dle skutečného provedení | kus | 1 |  | 0
103 |  | Celkem za | VRN + práce |  |  |  | 0
104 | [6 empty] | 0
105
106 |  | NEDÍLNOU SOUČÁSTÍ VÝKAZU VÝMĚR / ROZPOČTU JE PROJEKTOVÁ DOKUMENTACE STAVBY.