## List1
Příloha č. 1 - Specifikace předmětu plnění
Kód | Název položky | Minimální požadované specifikace | Počet ks | Výrobce a typ nabízeného zboží | Specifikace nabízeného zboží | Cena za 1 jednotku bez DPH | Celková nabídková cena za položku bez DPH | Maximální možná cena položky bez DPH | Žadatel o položku | Příkazce operace | Zakázka | Pracoviště | Umístění majetku - číslo místnosti | Místo doručení; kontakní osoba
1 | Ruční sítotiskový stůl včetně dovozu a montáže | • Ruční sítotiskový stůl • Tiskový formát - od 650 x 950 mm do 760 x 1070 mm • Velikost desky - od 900 x 1200 do 1000 x 1440 mm • velikost rámu - od 900 x 1200 do 1050 x1490 mm • Výška potiskovaného materiálu: 0 - max. 100 mm • Šírka sítotiskového stroje - od 1600 do 1800 mm • Délka sítotiskového stroje - od 1600 do 1800 mm • Výška sítotiskového stroje otevřeného / zavřeného - max. 1500 / 1350 mm • Hmotnost sítotiskového stroje - max. 200kg • Elektrické připojení - 1N PE 230 V 50 Hz / 16 A • Radiální vývěva (58 dB) • Rovnoběžné zvedání síta • Dovoz • Montáž a zprovoznění (vč. případné instalace softwaru) • Zaškolení obsluhy – 2 osoby, školení v rozsahu 4 hodin | 1 |  |  |  | 0 | 270100 | Mgr. art. Mária Hromadová, ArtD. | doc. PhDr. MgA. František Vaníček, Ph.D. | 4831 | 01900 | E51230 - KVKTT | budova E; Mária Hromadová; mob.:604865691; e-mail: maria.hromadova.uhk.cz
2 | Kopírovací rám | • Vakuový kopírovací rám • Rozměr skla - od 1200 x 1400 do 1400 x 1650 mm • Velikost rámu - od 900 x 1100 do 1000 x1250 mm • Výška - od 1400 do 1600 - mm • Šírka - od 1300 do 1500 mm • Délka - od 1800 do 2000 mm • Hmotnost - od 1500 do 200 kg • Elektrické připojení - 1N PE 230 V 50 Hz / 16 A • Sací výkon - 3 m3 / hod. • Dovoz • Montáž | 1 |  |  |  | 0
3 | Osvitová jednotka | • Výkon - 2500 W • Elektrický přívod - 3 x 400 V / 12 A • Rozměry osvitové jednotky - od 300 x 300 x300 do 500 x 500 x 500 mm • Hmotnost do 50 kg • Stojan pro horní osvit | 1 |  |  |  | 0
4 | Mycí box | • Rozměr mycích sít - od 1300 x 900 do 1500 x 1000 mm • Výška - od 1600 do 2000 mm • Šířka - od 1600 do 2000 mm • Hloubka - od 700 do 1000 mm • Vodní přípojka - 2 x 1/2 • Kanalizace PVC 40 • El. Přípojka - 1N PE 230 V 50 Hz / 16 A | 1 |  |  |  | 0
5 | šablona k tisku serigrafického listu | • 1 typ síta o požadovaných vlastnostech: • Velikost hliníkového rámu - od 80 cm x 110 cm - 84 cm x 120 cm • Rozměr hliníkového profilu - od 4 cm x 4 cm x 4 cm do 6cm x 6 cm x 6 cm • Hustota síťoviny od 50/cm do 120/cm | 40 |  |  |  | 0 | 179338
6 | materiál pro realizaci serigrafie (emulze) | Šablonová emulze s vysokým rozlišením pro čárový, grafický a polotónový tisk pro sítotiskové barvy na vodní bázi. | 40 |  |  |  | 0
|  |  |  | Celková nabídková cena za veřejnou zakázku v Kč bez DPH |  | 0