## List1
DNS na dodávky AV -15-2022
Kód | Název položky | Minimální požadované specifikace | Počet ks | Výrobce a typ nabízeného zboží | Specifikace nabízeného zboží | Cena za 1 jednotku bez DPH | Celková nabídková cena za položku bez DPH | Maximální možná cena položky bez DPH | Žadatel o položku | Příkazce operace | Zakázka | Pracoviště | Umístění majetku - číslo místnosti | Místo doručení; kontakní osoba
1 | Dataprojektor | Dataprojektor s technologií 3LCD, zdroj světla laser Rozlišení: nativní min. 1920 × 1200, svítivost min. 6100 ANSI, kontrastní poměr min. 3 000 000:1, životnost lampy min. 20 000 h Objektiv se zoomem min. 1.6, horizontální i vertikální lens shift, korekce lichoběžníkového zkreslení Minimální požadavky na vstupy: 2x HDMI s podporou 4K videa, VGA, USB, audio vstup a výstup, LAN Další vlastnosti a funkce: prezentace z USB, integrovaný reproduktor | 2 |  |  |  | 0 | 176400 | Mgr. Žaneta Kánská | doc. PhDr. MgA. František Vaníček, Ph.D. | 4831 | 01900 | A10,A25 | budova A, Hradecká 1227 Bc. Petr Burian (+420) 49 333 1302 mob. 737 227 176 petr.burian@uhk.cz
2 | Držák projektoru | Teleskopický stropní držák na projektor, nastavitelná výška min. v rozsahu 55 - 85 cm, 4 nastavitelná montážní ramena s dosahem min. v rozsahu 30 - 400 mm, nosnost min. 30 kg Možnost náklonu a natočení, jemné nastavení podélného a příčného náklonu, aretace ve všech osách, utahovací hlava, bezpečnostní šrouby Min. 2 kanály na vedení kabelů po celé délce držáku s možností vložení kabelů po instalaci držáku, kapacita min. 8 kabelů o průměru 7 mm, stropní úchyt pro vodorovné i šikmé stropy Požadována kompatibilita s dataprojektorem položka č. 1 této poptávky | 2 |  |  |  | 0 | 10580 | Mgr. Žaneta Kánská | doc. PhDr. MgA. František Vaníček, Ph.D. | 4831 | 01900 | A10,A25 | budova A, Hradecká 1227 Bc. Petr Burian (+420) 49 333 1302 mob. 737 227 176 petr.burian@uhk.cz
3 | Projekční plátno | Elektrické roletové projekční plátno, formát obrazu 16 : 10 Rozměr bílé projekční plochy min. 250 x 155 cm, černé orámování Montáž na stěnu, externí ovladač, barva tubusu bílá matná | 2 |  |  |  | 0 | 65000 | Mgr. Žaneta Kánská | doc. PhDr. MgA. František Vaníček, Ph.D. | 4831 | 01900 | A10,A25 | budova A, Hradecká 1227 Bc. Petr Burian (+420) 49 333 1302 mob. 737 227 176 petr.burian@uhk.cz
4 | Tabule | Nástěnná tabule, rozměr min. 300 x 120 cm Určena pro popis stíratelným fixem, lišta pro odkládání fixů, bílý keramický povrch odolný proti poškrábání, magnetická, možnost využívat jako promítací plochu, Bezúdržbová - mazání za sucha Hliníkový rám, montážní kit, možnost montáže i ve vertikálním směru | 2 |  |  |  | 0 | 31000 | Mgr. Žaneta Kánská | doc. PhDr. MgA. František Vaníček, Ph.D. | 4831 | 01900 | A10,A25 | budova A, Hradecká 1227 Bc. Petr Burian (+420) 49 333 1302 mob. 737 227 176 petr.burian@uhk.cz
5 | Instalace AV techniky | Instalace AV techniky - položky 1 až 4 této poptávky | 2 |  |  |  | 0 | 6000 | Mgr. Žaneta Kánská | doc. PhDr. MgA. František Vaníček, Ph.D. | 4831 | 01900 | A10,A25 | budova A, Hradecká 1227 Bc. Petr Burian (+420) 49 333 1302 mob. 737 227 176 petr.burian@uhk.cz
Pozn.V případě překročení celkové ceny za položku uvedené ve sloupci I má za následek vyloučení nabídky z dalšího hodnocení. | [5 empty] | Předpokládaná hodnota veřejné zakázky bez DPH |  | 288980
[6 empty] | Celková nabídková cena za veřejnou zakázku bez DPH |  | 0