## DNS na přístroje
DNS na dodávky laboratorních přístrojů -03-2023 dle DI č. 1
Kód | Položka | CPV kódy | Název cpv | Minimální požadované specifikace | Počet ks | Výrobce a typ | Specifikace zboží | Cena za 1 jednotku bez DPH | Celková cena za položku bez DPH | Maximální celková cena položky bez DPH | Žadatel o položku | Příkazce operace | Zakázka | Pracoviště | Umístění majetku - číslo místnosti | Místo doručení; kontakní osoba
1 | UV lampa s boxem | 38000000-5 | Laboratorní, optické a přesné přístroje a zařízení (mimo skel) | Laboratorní UV lampa s plastovým boxem UV lampa s přepínáním mezi vlnovou délkou 254 a 366 nm pro detekci TLC chromatogramů se dvěma zdroji UV světla s výstupem min. 2×8 W. Plastový box pro uchycení lampy s posuvnými dvířky umožňující úplné zatemnění prostoru detekce v přední části a s průzorem pro náhled chromatogramů ve vrchní části, který má integrovaný filtr UV světla pro ochranu očí. Automatické vypnutí max. po 10 min. od spuštění. Snímač náklonu automaticky vypíná lampu při naklonění větším než cca 30°. Rozměr cca max. šířka 450 mm, hloubka 300 mm, výška 300 mm. Součástí je elektrický adaptér pro elektrické zásuvky homologované v EU, jeden náhradní zdroj světla pro 254 nm a jeden náhradní zdroj světla pro 366 nm. Český manuál, instalace přístroje a zaškolení obsluhy jsou součástí dodávky. Záruční doba zařízení min. 24 měsíců. | 1 |  |  |  |  | 47000 | prof. K. Musílek | doc. Trojovský | 2108 | 04550 | S44 | Bc. M. Herrmannová Budova S, Hradecká 1285, Hradec Králové
2 | Analytické váhy | 38311000-8 | Elektronické váhy a příslušenství | Analytické váhy s interní kalibrací • automatická interní kalibrace při změně teploty ≥2°C nebo každé 4 hodiny • podsvícený LCD displej, výška číslic min. 14 mm • celkové max. rozměry: (š x hl x v): 220x345x345 mm • min. rozměry prostoru pro vážení: (š x hl x v): 170x160x220 mm • max hmotnost: 7 kg • nerezová vážní deska s průměrem min. 90 mm, kovové tělo vah s plastovým krytem, ochranný kryt s dvojitými posuvnými dvířky • napájení: adaptér s hmologací pro elektrické zásuvky používané v EU • maximální váživost 320 g s rozlišením min. 0,1 mg • pracovní teplota cca +10°C až +30°C • opakovatelnost min.: 0,2 mg a linearita: ± 0,3 mg • čas stabilizace max.: 3 s • pracovní režimy: vážení, kontrolní vážení, počítání kusů, recepturní vážení, procentuální vážení, stanovení hustoty, funkce „tára/tisk“ Český manuál, instalace přístroje a zaškolení obsluhy jsou součástí dodávky. Záruční doba zařízení min. 24 měsíců. | 1 |  |  |  |  | 41000 | prof. K. Musílek | doc. Trojovský | 2108 | 04550 | S44 | Bc. M. Herrmannová Budova S, Hradecká 1285, Hradec Králové
[8 empty] | Předpokládaná hodnota veřejné zakázky bez DPH |  | 88000
[8 empty] | Celková nabídková cena za veřejnou zakázku bez DPH |  | 0