## zasedací místnost rek
Příloha č. 1 – Specifikace předmětu plnění veřejné zakázky
Vybavení zasedací místnosti rektorátu
Název | Technická specifikace | Model a výrobce / popis služby (pracovního postupu) | množstevní jednotka | Množství | Kč/jednotka bez_DPH | cena celkem bez DPH
Mixážní systém | Mixážní matice s digitálním signálovým processingem, min. parametry: 12 symetrických vstupů / 8 symetrických výstupů, min. 10 vstupů s automatickou eliminací ozvěny (AEC), Dante připojení, digitální sběrnice s min. 32 zvukovými kanály, ethernet pro nastavení, kontrolu a monitoring, RS-232 pro řízení |  | ks | 1 |  | 0
Audiokonferenční technika | Komunikační centrála bezdrátového systému, 2.4 + 5 GHz, frekvenční rozsah min. 80Hz - 15kHz, šifrování přenosu, vzd. správa, nastavení a ovládání přes webový prohlížeč, dosah min. 25 m, záznam jednání MP3, Dante, symetrický vstup/výstup, rozměry max. 290x240x70 mm (dle rozměrů technické skříně pro techniku) , bílá barva, vzhled WiFi přístupového bodu s montáží na zeď |  | ks | 1 |  | 0
Audiokonferenční technika | PoE+ síťový adapter pro samostatné zapojení komunikační centrály |  | ks | 1 |  | 0
Audiokonferenční technika | SW pro správu a nastavení konferenčního systému, grafické rozložení jednotek v místnosti, využití databáze delegátů, hlasování, zobrazení výstupů. Bez instalace, dostupný přes internetový prohlížeč. |  | ks | 1 |  | 0
Audiokonferenční technika | Bezdrátová konferenční jednotka s dotykovým panelem, reproduktor, mikrofonní konektor, multifunkční použití pro delegáta/předsedajícího, 2x sluchátkový výstup s nastavením hlasitosti, vč. akumulátoru s provozní dobou až 12 hodin, možnost střídání dvou akumulátorů bez přerušení provozu, možnost ext. napájení, rozměry max 280x200x80 mm (dle rozměrů technické skříně pro techniku), černé provedení |  | ks | 10 |  | 0
Audiokonferenční technika | Systémový mikrofon, délka min. 350 mm, vysoká směrovost, max. SPL > 108 dB, odolný GSM rušení, LED indikace stavu, černý |  | ks | 10 |  | 0
Audiokonferenční technika | Systémový akumulátor konferenčních jednotek, kapacita min. 3000 mAh, provoz min. 8 hod., doba nabíjení max. 4 hod., LED indikátor stavu nabití přímo na akumulátoru, váha max. 600 g |  | ks | 10 |  | 0
Audiokonferenční technika | Set systémových vestavných nabíjecích lišt pro zadaný počet jednotek / akumulátorů, 230V, 50 Hz, černá |  | ks | 1 |  | 0
Zesilovač | Koncový zesilovač, min. parametry: výkon 120W /8Ω, 120W /70_100V, nesymetrický vstup, symetrický vstup, chlazení bez hluku, individuální nastavení výšek a basů pro každý výstup, sleep mode, možnost vzdáleného ovladače, 19" rack uchycení, šířka max. 1/2 rack |  | ks | 1 |  | 0
Reproduktorová soustava | Sloupová line-array reprosoustava min 14x2", min. 300W / 8Ω, citlivost min 95 dB, freq. Rozsah min 80 Hz - 18 kHz, pokrytí min 140°x40° H x V, EQ přepínač, max rozměry do 1100x100x160 mm, vč. polohovatelného nástěnného držáku min ±65° do stran a min ±15° náklon, bílá barva |  | ks | 2 |  | 0
Síťové prvky - Switch | datový přepínač s 8 porty 10/100/1000Mbit z toho 4 porty PoE, celkový napájecí výkon přes PoE je 60W, buffer pro 128tis. packetu, podporou až 4tis. MAC adres, pasivní chlazení, set pro instalaci do rack, s napájecím zdrojem |  | ks | 2 |  | 0
Příslušenství videokonference | Konferenční USB PTZ kamera. Motoricky ovládaná PTZ kamera. Využití pro videokonference typu MS Teams, Google Meet, Webex apod. k připojení přes USB k laptopu nebo počítači. Minimální parametry kamery: objektiv s 12x optickým a 6x digitálním zoomem se záběrem 58,5° horizontálně, obrazový čip 2 MP, rozlišení fullHD, rozsah motorického ovládání P&T +/- 170°, 90° nahoru, 30° dolů, minimální vzdálenost objektu 1,5 m, 10 pozic předvoleb. Funkce pro optimalizaci záběru na základě detekce obličeje. Kompenzace protisvětla. WDR. Videostreaming H.264 přes LAN rozhraní. Ovládání kamery přes IR dálkový ovladač. Vstupy: 1x USB 3.0 typ B, 1x RS232 (8-pin DIN), 1x RJ45 (LAN). Napájení 12VDC adaptérem. Balení obsahuje napájecí adaptér, USB 3.0 kabel, dálkový ovladač, držák na stěnu |  | ks | 1 |  | 0
Kontrolér | Kontrolér řídicího systému. Minimální technické parametry kontroléru: 6x RS232, 8x IR, 8x IO, 4x relé, audio in/out, 1x LAN, slot pro SD kartu (min. 4GB), vestavěný webový server. Maximální rozměry: 210 x 43.5 x 92 mm, Výška 1U. Napájecí zdroj je součástí balení |  | ks | 1 |  | 0
Dotykový panel | Dotykový panel stolní drátový. Minimální technické parametry panelu: úhlopříčka 10" 16:9, rozlišení 1280x800, 32-bitové barvy, kapacitní dotykový IPS displej, vestavěné reproduktory a mikrofon, vestavěný světelný a pohybový senzor, IP komunikace, napájení přes PoE (adaptér je součástí balení), pevný stolní stojan, provedení s integrovaným stojánkem |  | ks | 1 |  | 0
USB přepínač | 4-portový průmyslový přepínač USB3.1 Gen1 Umožňuje sdílet 4 počítače se zařízeními USB3.1 Gen1, jako jsou klávesnice, myš a další periferní zařízení. Je vhodný pro průmyslové prostředí, má kovové a bytelné pouzdro vhodné pro montáž do racku. Pro větší pohodlí je zde externí port pro dálkové ovládání, který může zjednodušit uspořádání kabeláže prostřednictvím tradičních signálů RS-422 / RS-485. Technické parametry: - Umožňuje čtyřem počítačům sdílet až čtyři periferní zařízení USB - Podporuje specifikaci rozhraní USB 3.1 Gen1, maximální přenosové rychlosti až 5 Gb / s - Podpora pro více platforem - Windows, Mac a Linux - LED indikátory zobrazují vybraný port - Kovové pouzdro zařízení s designem na stěnu/do racku - Podpora USB M2 kabelu se zámkem - Podporujte výběr portů pomocí dálkového ovladače nebo propojení RS-422 / RS-485 pomocí 5 kolíkové svorkovnice - Zapojitelný za chodu - Podpora napájení DC 9-24V pomocí svorkovnice - Podpora nabíjení V 1.2 a ochrany proti přetížení Pro připojení USB konferenčních periferií (např. kamera, soundbar) je nutný napájecí zdroj 12VDC/3,3 A pro napájení USB portů |  | ks | 1 |  | 0
Bezdrátový přepínač | Bezdrátový prezentační přepínač pro sdílení obrazu a zvuku ze zařízení typu notebook, smartphone, tablet na displej nebo projektor. Sdílení lze spustit z USB tlačítka nebo aplikace prostřednictvím integrovaného WiFi access pointu v přepínači. Obraz z mobilních zařízení je sdílen pomocí aplikace nebo standardů Miracast, AirPlay, Google Cast. Sdílení až 2 zařízení na displeji nebo projektoru najednou. Vzdálená správa přes webové rozhraní nebo aplikace. Funkce Moderace a Touch Back (ovládání vzdáleného počítače z dotykového displeje) Minimální technické parametry: video výstup 4K UHD (3840*2160) @ 30Hz. HDMI 1.4b, integrovaný WiFi access point 2,4 nebo 5 GHz, integrované antény do těla produktu, 1x USB-C tlačítko v balení, podporované OS Windows 8 a vyšší (64bit), MacOS 10.13 a vyšší, Android 9.0 a vyšší , iOS 12 a vyšší. Výstupy: 1x HDMI. 1x USB-A. 1x USB-C, 1x LAN |  | ks | 1 |  | 0
Datový projektor | Projektor s ultrakrátkou projekční vzdáleností (UST), svítivost min. 3600 ANSI/LM, zdroj světla s životností 15000 (lampa nebo laser), rozlišení obrazu min. FullHD 1920 x 1080, poměr stran obrazu 16:9. Včetně držáku na stěnu. |  | ks | 1 |  | 0
Desktop | Dektop s min. 240W zdrojem, výkon CPU min. 19325 bodu dle nezávislého testu cpubenchmark.net, operační paměť 8GB DDR4 (max. až 64GB ve dvou slotech), SSD disk s kapacitou 256GB, DVD-RW optická mechanika, Gbit síťová karta, min. 1x video výstup HDMI a 1x DisplayPort, USB 3.2 Gen 2 (přenosová rychlost signálu 10 Gb/s), USB 3.2 Gen 1 (přenosová rychlost signálu 5 Gb/s), USB 2.0, klávesnici a myš stejného výrobce, operační systém s podporu AD (domény), servisní služba u zákazníka s odezvou do následujícího pracovního dne od nahlášení servisní události |  | ks | 1 |  | 0
Truhlářské práce a materiál | Truhlářské práce spočívající v atypických úpravách stávající vestavěné skříně v místnosti s cílem odvětrat vnitřní prostor a umístit do skříně vybranou techniku, včetně materiálu, dopravy |  | kpl | 1 |  | 0
Instalační materiál | Instalační materiál -Kabeláž z raku signálová + patch + HDMI kabel + napájení 230V |  | set | 1 |  | 0
Instalační služby | Montáž dodatečné kabeláže Instalace projektoru Instalace AV distribuce Instalace převodníků, audiomatice, audiokonference Nastavení obrazu a zvuku, seřízení, odladění signálů Programování v řídicím systému Zákaznické přizpůsobení Zaškolení v rozsahu 4 hodiny pro max. 10 lidí |  | kpl | 1 |  | 0
Prováděcí projektová doumentace s dokumentace skutečného provedení | Prováděcí projektová dokumentace Dokumentace skutečného stavu v rozsahu 2 listinná paré, 1x digitálně |  | kpl | 1 |  | 0
Celková nabídková cena bez DPH | [5 empty] | 0
|  |  | DPH | 21% |  | 0
|  |  | Celkem vč. DPH |  |  | 0