## List1
DNS na dodávky AV -06-2023
Kód | Název položky | Minimální požadované specifikace | Počet ks | Výrobce a typ nabízeného zboží | Specifikace nabízeného zboží | Cena za 1 jednotku bez DPH | Celková nabídková cena za položku bez DPH | Maximální možná cena položky bez DPH | Žadatel o položku | Příkazce operace | Zakázka | Pracoviště | Umístění majetku - číslo místnosti | Místo doručení; kontakní osoba
1 | Sestava AV techniky pro vybavení učeben | 4K LCD displej: min. 65" IPS LED antireflexní, rozlišení min. 3840x2160/60Hz, statický kontrast min. 4000:1, svítivost min. 400 cd/m2 , odezva max. 8 ms Minimální požadavky na rozhraní: 4x HDMI, 1x VGA, 1x USB-C, RS-232, WiFi, sluchátkový výstup Integrované reproduktory, držák VESA, pro provoz min. 16/7 Včetně software pro správu a distribuci obsahu Soundbar s integrovanými reproduktory a mikrofony Reproduktory ve stereo konfiguraci, min. výkon 20W RMS, frekvenční rozsah min. 300Hz - 20kHz Mikrofony min. 4x, frekvenční rozsah min. 300Hz - 8kHz, pokrytí v úhlu min. 180° Minimální požadavky na rozhraní: 1x USB 2.0, 1x USB-C, sluchátkový výstup Další vlastnosti a funkce: DSP procesor, eliminátor zpětné vazby, echa a šumu, integrovaný držák pro montáž na zeď Včetně dopravy a instalace Konferenční PTZ kamera Rozlišení min. 1920x1080, min. 10x optický zoom, min. 15x digitální zoom Rozsah motorického pohybu min. +/- 170° horizontálně, min. 60 předvoleb pozic, ovládání dálkovým ovladačem Rozhraní min. 1x USB 2.0, min. 14x RS232 Bezdrátový dvoukanálový mikrofonní systém v kompaktním provedení Frekvenční rozsah min. 100Hz - 20kHz Minimálně 2x vysílač s vestavěným mikrofonem, vstup pro externí mikrofon 3,5 TRS, funkce záznamu do vnitřní paměti vysílače Min. dvoukanálový přijímač, min. 1x výstup 3,5 TRS, min. 1x výstup USB-C, záznam každého kanálu samostatně nebo v kombinaci, automatické párování s vysílači, klipy pro uchycení, transportní pouzdro, ochrana proti větru Pojízdná základna pro držáky techniky s min. 1 stojinou Možnost protažení kabelů ze stojin základnou dolů, 4x velká kolečka s brzdou, nosnost s 1 stojnou min. 80 kg Stojina k montáži stojanů o délce min. 180 cm, kanály pro vedení kabelů Vodorovná část adaptéru pro displej s VESA až 1110 mm, nosnost až min. 80 kg Svislá ramena s náklonem pro uchycení monitoru na vodorovnou část adaptéru (VESA až 420) Držák na videokonferenční kameru / reproduktor pro uchycení na adaptéry pro displeje 55-90", nosnost min. 8 kg, polička pro AV/IT příslušenství, nosnost min. 8 kg, libovolná výška montáže, lišta pro uchycení soundbaru Cena včetně dopravy a instalace | 8 |  |  |  | 0 | 1022400 | dr. Strobach | dr. Rigel Filip | 1851 | 3900 | budova FF | budova B Víta Nejedlého 573 Bc. Jakub Zilvar tel. (+420) 49 333 1215 mob. 731 541 964 jakub.zilvar@uhk.cz
Pozn.V případě překročení celkové ceny za položku uvedené ve sloupci I má za následek vyloučení nabídky z dalšího hodnocení. | [5 empty] | Předpokládaná hodnota veřejné zakázky bez DPH |  | 1022400
[6 empty] | Celková nabídková cena za veřejnou zakázku bez DPH |  | 0