## DNS na přístroje
Příloha č. 1 - Specifikace plnění
Kód | Položka | CPV kódy | Název cpv | Minimální požadované specifikace | Počet ks | Výrobce a typ | Specifikace zboží | Cena za 1 jednotku bez DPH | Celková cena za položku v Kč bez DPH | Maximální celková cena položky bez DPH | Žadatel o položku | Příkazce operace | Zakázka | Pracoviště | Umístění majetku - číslo místnosti | Místo doručení; kontakní osoba
1 | Rentgenový difraktometr | 38300000-8 | Měřicí přístroje | Rentgenový (RTG) difraktometr umístitelný na stůl. Maximální hmotnost přístroje: 90 kg, maximální hloubka přístroje: 50 cm. Přístroj umožní měřit vzorky o výšce až 25 mm a šířce až 70 mm. Součásti přístroje: -rentgenka Cu o výkonu minimálně 600 W s mechanickou závěrkou včetně chladicí jednotky umožňující plynulý provoz rentgenky o daném výkonu. - goniometr o minimálním rozsahu 0° – 140° s geometrií θ/2θ. - 2D pixelový detektor s plochou minimálně 360 mm2. Velikost pixelů tohoto detektoru bude méně než 120 μm. Detektor musí umožnit potlačení fluorescence vzorku bez použití sekundárního monochromátoru. - Sollerovy clony 2,5°. Přístroj bude vybaven autosamplerem s minimálně 7 pozicemi a držáky vzorků pro všechny tyto pozice. Součástí dodávky bude i 20 běžných držáků na vzorky vhodných do tohoto RTG difraktometru. Součástí dodávky bude řídicí počítač pro RTG difraktometr s ovládacím softwarem s alespoň 10 licencemi: Výkon CPU: min. 6 fyzických jader, 12 vláken, výkon min. 18 000 bodů dle Passmark CPU Mark (www.cpubenchmark.net) v overall rating a min. 3200 bodů v single thread rating Operační pamět: min. 8GB Disk: min. 100 GB Minimální požadavky na rozhraní: min. 2x USB Type A Příslušenství: CZ klávesnice včetně numerické části min. 101 kláves, myš optická s kolečkem LCD monitor: min. 22" IPS antireflexní, rozlišení min. 1920x1080, vstup kompatibilní s řídícím počítačem, včetně propojovacího kabelu Operační systém kompatibilní s OS na UHK v nejnovější verzi (např. Windows), CZ verze, hardware plně kompatibilní s OS. Vyhodnocovací software pro kvalitativní a kvantitativní analýzy, včetně výpočtu krystalinity a mřížkových parametrů. Součástí dodávky bude zaškolení obsluhy v rozsahu alespoň 16 hodin (skupinové, 3 osoby). | 1 |  |  |  | 0 | 2476033 | Jan Loskot | RNDr. Alena Myslivcová Fučíková, Ph.D. | 4101 | 4430 | 72710 | budova S, Hradecká 1285 Bc. Marek Vojta tel. (+420) 49 333 2828 mob. 605 207 843 marek.vojta@uhk.cz
[8 empty] | Celková nabídková cena za veřejnou zakázku bez DPH |  | 0