## VZT pro Elektro (Tisk)
Větrání laboratoře C3026
| Přehled zařízení UT a VZT |  |  |  |  | Datum: | 2023-02-01
Č.Zař. | Popis | Systém | Průtok | Tlak. Ztráta | Potř. Tepla | Potř. Chladu | El.Příkon | El. Proud | Napětí | Typ | Umístění | Poznámka
No. | Description |  | Air flow | Presure lost | Heating Cap. | Cool. Cap. | Input | Current | Voltage | Type | Placement | Notice
|  |  | [m3/h] | [Pa] | [kW] | [kW] | [kW] | [A] | [V] | [-] | [-] | [-]
1 | Rekuperační jednotka | přívod/odvod | 500 | 250 | 1.7 |  | 0.4 |  | 230 |  | c3026 | pod stropem
| Záložní elektro ohřívač VZT | [5 empty] | 1.7 |  | 230 |  |  | součást VZT
2 | Klimatizace | cirkulace |  |  | 5 | 5 | 2.4 |  | 230 | 4-cestné provedení | c3026 | v podhledu
| Klimatizace | cirkulace |  |  | 5 | 5 | 2.4 |  | 230 | 4-cestné provedení | c3026 | v podhledu
| Klimatizace | cirkulace |  |  | 5 | 5 | 2.4 |  | 230 | 4-cestné provedení | c3026 | v podhledu
| Klimatizace | cirkulace |  |  | 5 | 5 | 2.4 |  | 230 | 4-cestné provedení | c3026 | v podhledu
Celkem