## List1
Jednotlivé prvky orientačního systému E – exteriér
Kód | Obrázek | Popis položky | Počet kusů položky | Jednotková cena za 1 kus položky v Kč bez DPH | Cena celkem za položku v Kč bez DPH | Jednotková cena za aktualizaci 1 kus položky dle čl. II odst. 4 v Kč bez DPH
E–A |  | Výroba hlavního panelu o rozměru v2200 x š550 x h100 mm / ocelová konstrukce – jekl obdelníkový 100 x 50 x 4 mm / plášť – pozinkovaný plech 1,5 mm / uchycení pomocí závitových tyčí do základového pásu do nezámrzné hloubky / povrchová úprava komaxit / polep řešen samolepící fólií | 3 |  | 0
|  | Montáž hlavního panelu | 3 |  | 0
E–B |  | Výroba totemu o rozměru v2200 x š100 x h100 mm / ocelová konstrukce – jekl obdelníkový 100 x 50 x 3 mm / plášť – pozinkovaný plech 1,5 mm / uchycení pomocí závitových tyčí do základového pásu do nezámrzné hloubky / povrchová úprava komaxit / polep řešen samolepící fólií | 3 |  | 0
|  | Montáž totemu | 3 |  | 0
E–C |  | Výroba polepu o rozměru 940 x 2020 mm / informace (bílá samolepící fólie) jsou lepeny z venkovní strany dveří / barevné obdelníky (černá a růžová samolepící fólie) jsou lepeny z vnitřní strany dveří | 1 |  | 0
|  | Instalace nového polepu | 1 |  | 0
Jednotlivé prvky orientačního systému I – interiér
Kód | Obrázek | Popis | Počet kusů položky | Jednotková cena za 1 kus položky v Kč bez DPH | Cena celkem za položku v Kč bez DPH | Jednotková cena za aktualizaci 1ks položky dle čl. II odst. 4 v Kč bez DPH
I–A |  | Výroba hlavního informačního panelu o rozměru v660 x š2800 x h50 mm / ocelová konstrukce – jekl obdelníkový 50 x 50 x 4 mm / plášť – pozinkovaný plech 1,5 mm, odnímatelný pomocí magnetů a dělený na 4 části / uchycení pomocí závitových tyčí do stropu / povrchová úprava komaxit / polep řešen samolepící fólií | 7 |  | 0
|  | Montáž hlavního informačního panelu | 7 |  | 0
I–B |  | Výroba doplňkového informačního panelu o rozměru v300 x š720 x h50 mm / ocelová konstrukce – jekl obdelníkový 50 x 30 x 3 mm / plášť – pozinkovaný plech 1,5 mm, odnímatelný pomocí magnetů a dělený na 4 části / uchycení pomocí závitových tyčí do stropu / povrchová úprava komaxit / polep řešen samolepící fólií | 1 |  | 0
|  | Montáž doplňkového informačního panelu | 1 |  | 0
I–C–01 |  | Výroba L označníku o rozměru 1200 x 300 mm / pozinkovaný plech 0,5 mm / ohnutý v polovině o devadesát stupňů / jednostranný polep samolepící fólií / označník lepen přímo na obklad | 8 |  | 0
|  | Nalepení L označníků | 8 |  | 0
Kód | Obrázek | Popis | Počet kusů | Jednotková cena za 1 kus položky v Kč bez DPH | Cena celkem za položku bez DPH | Jednotková cena za aktualizaci 1ks položky dle čl. II odst. 4 v Kč bez DPH
I–C–02 |  | Výroba L označníku o rozměru 400 x 350 mm / pozinkovaný plech 1,5 mm / ohnutý po 100 mm o devadesát stupňů / oboustranný polep samolepící fólií / označník kotven pomocí hmoždinek do obkladu | 24 |  | 0
|  | Montáž L označníků | 24 |  | 0
I–C–03 |  | Výroba L označníku o rozměru 440 x 350 mm / pozinkovaný plech 1,5 mm / ohnutý po 100 mm o devadesát stupňů / oboustranný polep samolepící fólií / označník kotven pomocí hmoždinek do obkladu | 35 |  | 0
|  | Montáž L označníků | 35 |  | 0
I–D |  | Výroba cedulek k učebnám, potřeba vkládat papír velikosti A5 / lze použít typizovaný hliníkový profil / hliníkový rámeček s okrajem 2–3 mm, hloubka do 10 mm, chráněn čirým plexisklem 1 mm / na cedulku je nalepeno pěněné PVC 5 mm jako distanc od obkladu / kompletní cedulka je nalepena na obklad | 36 |  | 0
|  | Nalepení cedulek k učebnám | 36 |  | 0
Kód | Obrázek | Popis | Počet kusů položky | Jednotková cena za 1 kus v Kč bez DPH | Cena celkem za položku v Kč bez DPH | Jednotková cena za aktualizaci 1ks položky dle čl. II odst. 4 v Kč bez DPH
I–E–01 |  | Výroba cedulek ke kancelářím, potřeba vkládat papír velikosti A5 / lze použít typizovaný hliníkový profil / hliníkový rámeček s okrajem 2–3 mm, hloubka do 10 mm, chráněn čirým plexisklem 1 mm / na cedulku je nalepeno pěněné PVC 5 mm jako distanc od obkladu / kompletní cedulka je nalepena na obklad | 18 |  | 0
|  | Nalepení cedulek ke kancelářím | 18 |  | 0
I–E–02 |  | Výroba cedulek ke kancelářím, potřeba vkládat papír velikosti A4 / lze použít typizovaný hliníkový profil / hliníkový rámeček s okrajem 2–3 mm, hloubka do 10 mm, chráněn čirým plexisklem 1 mm / na cedulku je nalepeno pěněné PVC 5 mm jako distanc od obkladu / kompletní cedulka je nalepena na obklad | 49 |  | 0
|  | Nalepení cedulek ke kancelářím | 49 |  | 0
I–F |  | Výroba cedulek k provozovnám, potřeba vkládat papír velikosti A5 / lze použít typizovaný hliníkový profil / hliníkový rámeček s okrajem 2–3 mm, hloubka do 10 mm, chráněn čirým plexisklem 1 mm / cedulka je nalepena na sklo / z opačné strany skla je nalepena černá samolepící fólie jako krytí zadní strany cedulky | 11 |  | 0
|  | Nalepení cedulek k provozovnám | 11 |  | 0
Kód | Obrázek | Popis | Počet kusů položky | Jednotková cena za 1 kus položky v Kč bez DPH | Cena celkem za položku v Kč bez DPH | Jednotková cena za aktualizaci 1ks položky dle čl. II odst. 4 v Kč bez DPH
I–G |  | Výroba cedulek rozvrhy, potřeba vkládat papír velikosti A4 / lze použít typizovaný hliníkový profil / hliníkový rámeček s okrajem 2–3 mm, hloubka do 10 mm, chráněn čirým plexisklem 1 mm / cedulka je nalepena na dveře | 45 |  | 0
|  | Nalepení cedulek rozvrhy | 45 |  | 0
I–H |  | Výroba štítků ze samolepící fólie na číslování dveří o rozměru 50 x 20 mm / lepeno na dveře zvenku 138 ks i zevnitř 138 ks | 276 |  | 0
|  | Nalepení štítků čísla dveří | 276 |  | 0
I–Ha |  | Výroba štítků ze samolepící fólie s QR kódem s instrukcemi k bezpečnosti, na dveřích zevnitř, rozměru 50 x 50 mm / lepeno na dveře zevnitř 138 ks | 138 |  | 0
|  | Nalepení štítků čísla dveří | 138 |  | 0
I–I |  | Výroba haptických plastových štítků pro zrakově postižené o max. rozměru 175 x 52 mm / na štítku je použito reliéfní písmo + piktogram + braillovo písmo / lepeno na dveře / 70 ks – Výroba haptických hliníkových štítků na zábradlí o rozměru 95 x 28 mm / na štítku je použito braillovo písmo / lepeno na zábradlí / 14 ks | 84 |  | 0
|  | Nalepení plastových štítků pro zrakově postižené | 60 |  | 0
Kód | Obrázek | Popis | Počet kusů položky | Jednotková cena za 1 kus položky v Kč bez DPH | Cena celkem za položku v Kč bez DPH | Jednotková cena za aktualizaci 1ks položky dle čl. II odst. 4 v Kč bez DPH
I–J |  | Výroba štítků s piktogramy na WC o rozměru 80 x 80 mm / tisk na samolepící fólii / lepeno na dveře | 22 |  | 0
|  | Nalepení štítků s piktogramy na WC | 22 |  | 0
|  | Cena celkem za dodávku nového Orientačního systému bez DPH (Kč) |  |  | 0
|  | Cena celkem za dodávku nového Orientačního systému s DPH 21 % (Kč) |  |  | 0
Odinstalování a likvidace stávajícího orientačního systému
Kód | Popis |  | Počet kusů | Jednotková cena za 1 kus položky v Kč bez DPH | Cena celkem za položku v Kč bez DPH
D–A | Odinstalace a likvidace venkovního panelu na parkovišti |  | 1 |  | 0
D–B | Odinstalování a likvidace polepu vstupních dveří |  | 1 |  | 0
D–C | Odinstalace a likvidace hlavních informačních panelů / začištění kotvících míst |  | 2 |  | 0
D–D | Odinstalace a likvidace doplňkových informačních panelů / začištění kotvících míst |  | 16 |  | 0
D–E | Odinstalace a likvidace označníků k učebnám a k WC / začištění kotvících míst |  | 36 |  | 0
D–F | Odinstalace a likvidace cedulek k učebnám a kancelářím / začištění kotvících míst |  | 92 |  | 0
|  | Cena celkem za Odinstalování a likvidaci stávajícího orientačního systému bez DPH (Kč) |  |  | 0
|  | Cena celkem za Odinstalování a likvidaci stávajícího orientačního systému s DPH 21 % (Kč) |  |  | 0
|  | Cena celkem bez DPH (Kč) |  |  | 0
|  | Cena celkem s DPH (Kč) |  |  | 0
Pozn: Uchazeč ocení všechny jednotlivé položky ve sloupcích E a G. Všechny položky musí být oceněny, žádná z položek nemůže být vzhledem k možnému negativnímu zkreslení výpočtu nabídkové ceny oceněna nulou.