## El. mikroskop
Kompaktní stolní skenovací elektronový mikroskop
Položka | CPV kódy | Název cpv | Minimální požadované specifikace | Počet ks | Výrobce a typ | Specifikace zboží | Cena za 1 jednotku bez DPH | Celková cena za položku bez DPH | Maximální celková cena položky bez DPH | Žadatel o položku | Příkazce operace | Zakázka | Pracoviště | Místo doručení; kontakní osoba
Kompaktní stolní skenovací elektronový mikroskop (SEM) Scanning Electron Microscope | 38430000-8 | Snímací a analytické aparáty | Urychlovací napětí musí být nastavitelné v rozsahu od 0,3 kV do 20 kV s velikostí kroku minimálně 0,1 kV. Garance rozlišení minimálně 4 nm při 20 kV (SE, vysokovakuový režim), 15 nm při 1 kV (SE, vysokovakuový režim), 5 nm (BSE, nízkovakuový režim), 10 nm při 20 kV (SE, nízkovakuový režim). Zvětšení alespoň v rozsahu 6x – 300 000x (foto formát 127x95 mm) pro oba režimy vakua. Alespoň 3 detektory elektronů: BSE – minimálně 4 segmenty s manuální volbou aktivace segmentů, fungující v plném rozsahu tlaku, SE – typu Everhart-Thornley (pro vysokovakuový režim) a dále SE – pracující na optickém principu pro pozorování nevodivých vzorků v celém rozsahu sníženého tlaku. Mikroskop musí zajišťovat práci v režimu sníženého vakua, minimálně s rozsahem 6 – 100 Pa, (s krokem minimálně od 10 Pa), v tomto režimu musí využívat pouze vzduch z okolí. Přepínání mezi režimem vysokovakuovým a sníženého vakua musí být pouze softwarové (bez hardwarového nastavení), v obou režimech se musí dosáhnout nejmenšího zvětšení 6x nebo méně. Minimální průměr vzorku 80 mm, minimální výška vzorku alespoň 40 mm. Stolek pro vzorky musí mít pohyb alespoň v 5 osách, z toho 3 motorizované, rotace stolku 360°, náklon alespoň od -15° po + 90°. Mikroskop musí mít maximální vnější konstrukční šířku 50 cm, tak aby ho šlo umístit na standardní laboratorní stůl, včetně monitoru a ovládacího PC. Wolframové katodové vlákno musí být předem vystředěné ve své kartridži, tak, aby šlo jednoduše měnit obsluhou přístroje. Čerpání vakua pomocí plně automatického vakuového systému a integrované turbomolekulární vývěvy o výkonu minimálně 60l/s pro dosažení mezního vakua v komoře minimálně 1,5 x 10-3 Pa. Mikroskop musí obsahovat infračervenou kameru pro sledování prostorového uspořádání ve vzorkové komoře a pro záznam a navigaci barevnou optickou kameru, u které bude navigační obraz sledovat vzorek při posunu a rotaci s následnou korelací v živém elektronovém obraze. Mikroskop musí být vybaven ovládacím panelem pro přímé ovládání mikroskopu. Mikroskop musí ke svému provozu využívat pouze elektrické napájení 220V/50Hz, s příkonem maximálně 1 k VA a externí primární rotační vývěvu min. 100 l/min. Žádná další provozní media nejsou přípustná. Součásti dodávky musí být PC s ovládacím softwarem, předem odladěným s mikroskopem u výrobce a LCD monitorem o úhlopříčce minimálně 23“ LCD a rozlišením min. 1920 x 1080 a rozhraním pro připojení na externí zařízení (lokální síť PC) pomocí Ethernetu. Mikroskop musí být vybaven softwarem v českém nebo anglickém jazyce, s operačním systémem minimálně Windows 10 ® Pro 64-bit, který umožňuje ukládat snímky v grafických formátech JPEG, TIFF a BMP a umožňuje ukládat snímky až do rozlišení minimálně 5120 x 3840. Software musí umožňovat automatické zaostření a automatické nastavení, jasu, kontrastu, stigmatizmu, saturace vlákna elektronového děla, svazku elektronů a optické osy. Mikroskop musí být rozšiřitelný o EDS detektor (rentgenová mikroanalýza). Tento detektor musí mít aktivní plochu alespoň 10 mm2 s minimální pracovní vzdáleností pří úhlu snímání 30° rovnou 10 mm, při minimálním energiovém rozlišení 137 eV (Mn Kα) a s termoelektrickým chlazením (bez chlazení kapalným dusíkem) a bez nutnosti pokovování vzorku. Integrace EDS software s ovládacím software mikroskopu musí zajistit ovládání pomocí jedné klávesnice a myši. Mikroskop musí být dále rozšiřitelný o možnost pozorování vzorku v procházejících elektronech (STEM režim) a pro sledování vzorků při jejich optimální teplotě bez narušení jejich struktury (termoelektricky chlazený stolek do min. – 50°C). Musí umožňovat rozšíření o software pro 3D odměřování objektů na vzorku a 3D rekonstrukci povrchu a další programové vybavení pro výuku SW korelací různých mikrospektroskopických metod. Celé zařízení musí být zcela nové a nepoužité a součástí dodávky musí být uvedení přístroje do provozu v místě plnění, včetně zaškolení minimálně 2 pověřených osob obsluhy v délce minimálně 2 dní (celkem 16 hodin). | 1 |  |  |  | 0 | 2713000 | prof. Ing. Antonín Lyčka DrSc. | doc. Hubálovský | 4821 (1.1.1.4.104) | 04430 | Budova S místnost 71070 Hradecká 1285, Hradec Králové Jan Loskot
"Infrastruktura pro strategický rozvoj Univerzity Hradec Králové", reg. č. projektu: CZ.02.2.67/0.0/0.0/16_016/0002556 | [6 empty] | Předpokládaná hodnota veřejné zakázky bez DPH |  | 2713000
[7 empty] | Celková nabídková cena za veřejnou zakázku bez DPH |  | 0