## DNS na přístroje
DNS na dod. lab. přístrojů -24-2018
Kód | Položka | CPV kódy | Název cpv | Minimální požadované specifikace | Počet ks | Výrobce a typ | Specifikace zboží | Cena za 1 jednotku bez DPH | Celková cena za položku bez DPH | Maximální celková cena položky bez DPH | Žadatel o položku | Příkazce operace | Zakázka | Pracoviště | Místo doručení; kontakní osoba
1 | automatický dendrometr | 38300000-8 | Měřicí přístroje | • pro měření radiálního růstu kmene • s rotačním pozičním senzorem a vestavěným dataloggerem • rozsah měření přírůstu min. 60mm, rozlišení 1 µm • vhodný pro průměr kmene > 10 cm • kapacita paměti a baterie min. 3 roky | 6 |  |  |  | 0 | 57240 | RNDr. Lenka Plavcová, Ph.D. | RNDr. Lenka Plavcová, Ph.D. | 04/5301 | katedra biologie PřF UHK (4470) | budova S, Katedra biologie Přírodovědecké fakulty UHK; RNDr. Lenka Plavcová, Ph.D.
2 | půdní senzor pro měření vodního potenicálu a teploty | 38300000-8 | Měřicí přístroje | • Kapacitní (FD) keramický disk, termistor • Rozsah měření: min. -10 až -100,000 kPa, -20 až 50°C • Přesnost měření: ± 2 kPa; ± 1 °C • Rozlišení: 0.1 kPa, 0.1°C ° • Rychlost měření: 150 ms • Velikost senzoru: délka max. 10cm, průměr disku max. 2 cm | 2 |  |  |  |  | 13200
3 | datalogger | 38300000-8 | Měřicí přístroje | • Kompatibilní s půdními senzory (viz. výše) • Možnost připojit až 10 senzorů • Kapacita paměti: min. 50 000 záznamů • přenos dat přes IR • Intervaly měření a průměrování: od 1 minuty • Kapacita baterie: alespoň jednu vegetační sezónu | 1 |  |  |  | 0 | 6500
[8 empty] | Předpokládaná hodnota veřejné zakázky bez DPH |  | 76940
[8 empty] | Celková nabídková cena za veřejnou zakázku bez DPH |  | 0