## Učebna 100 (A5)
Akce: |  | Vybavení ICT techniky pro posluchárnu s kapacitou 100 posluchačů - A5
Investor:
Číslo položky | Název položky | Soupis jednotlivých prvků | Výrobce / typ | Cena za kus | M.j. | Množství | Cena celkem bez DPH
Projektor s plátnem a ozvučením
1 | Datový projektor | Bezlampový a bezfiltrový projektor s připojením Digital Link/PJ link. Namísto lampy jsou použity laserové diody se svítivostí minimálně 5200 ANSI. Paremetry: rozlišení min. 1920x1200 pxl, kontrastní poměr 10.000:1, poměr obrazu: 16:10. Životnost světelného zdroje až 20.000 hodin bez nutnosti výměny lampy a čistění filtru; 1chip DLP 0,65” technologie, možnost okamžitého vypnutí a zapnutí projektoru ON/OFF bez čekání na zahřátí lampy, nízká spotřeba energie – stand by: max 0,5W; Je kompatibilní s HDBaseT produkty. Vstupy/výstupy: DVI-I IN (digital), HDMI IN, AUDIO IN, AUDIO OUT, HDBaseT. Rozměry do : 500x200x510 mm, hmotnost:do 18 kg. |  |  | ks | 1
2 | Držák projektoru | Držák pro projektor, Teleskopický stropní držák na projektor do 30 kg 4 nastavitelná montážní ramena s dosahem 30-410 mm, možnost náklonu a natočení zabezpečí optimální promítací úhel, jemné nastavení podélného a příčného náklonu, aretace ve všech osách zajistí mimořádnou stabilitu, utahovací hlava pro odstranění případné vůle v uchycení, speciální bezpečnostní šrouby, 2 kanály na vedení kabelů po celé délce držáku, kabely mohou být vloženy až po instalaci držáku, kapacita až 8 kabelů o průměru 7 mm, stropní úchyt pro vodorovné i šikmé stropy |  |  | ks | 1
3 | Projekční plátno | Elektrická rolovací projekční plocha pro montáž na stěnu nebo na zeď, barva tubusu bílá mat. formát obrazu 16:10 šíře proj. plochy 270 cm, černé orámování. |  |  | ks | 1
4 | LCD monitor | Ultraštíhlý IPS monitor, tenký rámeček, MHL technologie; velikost 24,1", LED podsvícení, rozlišení 1920 x 1200 bodů, poměr stran 16:10, jas 300 cd/m2, doba odezvy 8 ms, kontrast 1000:1, pozorovací úhly 178°, konektivita: 2x HDMI/MHL, 2x DisplayPort, technologie MST (Multi-Stream Transport), 5x USB 3.0, pivot podstavec. |  |  | ks | 1
Tabulový systém
5 | Tabule | Nástěnná tabule o rozměrech 3000x1200mm, lesklý bílý keramický povrch s vysokou životností, pro popisování stíratelným fixem, odkládací lišta, bílý keramický povrch, magnetická, možnost využívat jako promítací plochu, odkládací lišta na fix, bezúdržbová - mazání za sucha, hliníkový rám, šedé plastové rohy, montážní kit, možnost montáže i ve vertikálním směru. |  |  | ks | 1
Zdroje signálu
6 | Přípojné místo | Vestavné přípojné místo obsahující: 1x230V, 1xLAN, 1xVGA,1xaudio(Jack 3,5“), 1xHDMI, 1x USB, konektory budou uschovány pod víkem, černé nebo bílé provedení, standart AAP, signálové konektory budou řešeny jako pevné konektory, 230V a USB konektor bude pevný. |  |  | ks | 1
7 | Bezdrátový mikrofon | Bezdrátový mikrofonní set s mikrofonem do ruky osazeným dynamickou vložkou, pro profesionální použití při přednáškách, diverzitní příjem, širší VF pásmo, IR předávání parametrů mezi RX a TX, nebo osazení vysílačů nabíjecími kontakty. Dvacet skupin frekvencí s dvanácti předvolbami pro okamžité použití a jednu skupinu s možností naladění jakékoliv frekvence. Parametry: Počet kanálů 1680, frekvence: 566 - 608 MHz, frekvenční rozsah: 80 Hz - 18 kHz, systém UHF, montáž 19", Externí anténa, výstupy: Balanced XLR, Unbalanced Jack 6,3 mm TS, napájení vysílače AA baterie. Dodávka: Přijímač, vysílač, dynamická vložka, napájecí adaptér, držák na stojan, baterie. |  |  | ks | 1
Ozvučení
8 | Mixážní zesilovač | Mixážní zesilovač 2x80W @ 4 Ohm pro komerční ozvučení a AV instalace, 1x vstup MIC/LINE + 2x ovládací kontakt pro prioritní hlášení konektorem Euroblock, 4 přepínatelné stereo vstupy LINE s konektory RCA na zadním panelu + vstup LINE1 navíc s konektorem stereo Jack 3,5 na čelním panelu, grafický VFD displej s možností zobrazení uživatelského názvu zdrojů signálu. 3 volitelné provozní režimy: 1x stereo ozvučení, 2 mono zóny s nezávislou hlasitostí, 2 mono zóny se spřaženou hlasitostí. Rozhraní RS-232 pro externí řízení. Volitelné IR dálkové ovládání. |  |  | ks | 1
9 | Omezovač zpětné vazby | Dvoukanálový digitální omezovač zpětné vazby, 24-bit / 96kHz převodníky, 32-bitový DSP procesor, Inteligentní automatické vyhledávání problémových frekvencí a jejich potlačení, 20 FBQ filtrů pro každý kanál, Šířka filtru pouze 1/60 oktávy – nedegraduje celkový zvuk, Možnost ručního nastavení počtu filtrů a jejich parametrů, Tlačítko Panic pro krizové situace, Freeze – zmražení aktuálního nastavení filtrů, Speech ­– uzpůsobení filtrů mluvenému slovu, MIDI rozhraní, Vstupní konektory: ¼“ Jack TRS a XLR, Výstupní konektory: ¼“ Jack TRS a XLR, Přepínání +4dBu a -10dBV, MIDI Out, Thru a In, Frekvenční rozsah: 10Hz – 44kHz, Dynamický rozsah: 107dB, THD: 0,007%, Přeslech mezi kanály: -100 dB, Napájení: 100-240V, 1U rack, Hmotnost: 1,9kg |  |  | ks | 1
Katedra
10 | Katedra | Katedra: půdorysné rozměry 1300x600mm, výška 762mm, jeden modul (1. modul o vnějších rozměrech 644x762x600mm, uvnitř prostor pro umístění rackové konstrukce, modul vybaven dvířky s možností instalace el. zámku a čtečky karet, ve spodní části dvířek bude umístěn nasávací otvor se zapuštěnými lamelami o rozměrech 500x100mm, boční strana opatřena odvětrávacím otvorem se zapuštěnými lamely 240x100mm a otvorem pro ventilátor, zadníní část modulu vybavena otvorem pro přístup k podlahové krabici, v desce stolu vyříznut otvor pro přípojné místo, 2x kabelová průchodka, šíře desky stolů a boků 36mm, spodní část a vnitřní bok modulu 26mm, šířka zad 15mm, kovové panty a madla, detaily dle požadavků architekta, barevné provedení dle požadavku architekta. Předpokládaný vnitřní materiál lamino. |  |  | ks | 1
11 | Racková konstrukce | Racková konstrukce 600x600mm pro osazení do skříňky, police, vykrývací plechy, výška 15U, včetně dalšího příslušenství: cable managament, 2x rozvodný panel minimálně 6x230VAC, matice, šrouby, vykrívací plechy, atd |  |  | ks | 1
12 | Vestavný ventilátor | 1x nábytkový vestavný ventilátor, průtok vzduchu minimálně 550 l/min, maximální hlučnost 25dB @ 1m, automatická aktivace při 30,5 °C. |  |  | ks | 1
Interface box
13 | Interface box | Interface box obsahující vstupní konektory: 2x HDMI, 2xVGA, audio IN, C-video, Svideo RS232, LAN. Výstupní konektory jsou 1x deembedovaný audio signál a HDBT konektor pro přímé spojení s datovým projektorem pomocí 1x UTP kabelu. Krom obrazového a zvukového přenosu box umožňuje ovládání projektoru skrze tlačítka na interface boxu, RS232 konektorem nebo dálkovým ovladačem. Čelní strana boxu je vybavena tlačítky pro manuální přepínání. Podpora 1080p rozlišení |  |  | ks | 1
Řídící systém AV techniky
14 | Tlačítkový řídící systém | Komplet řídícího systému obsahující tlačítkový ovládací panel určený pro vestavbu do katedry a s přímým propojením na prezentační přepínač a možností vzdálené správy, kotrolér: ovládání zobrazovače po RS232, 2x I/O porty, 3x IR/RS232 porty, 6x relé, konfigurovatelná podsvícená tlačítka (tři barvy), ovládání plátna, 6x tlačítko pro volbu vstupu, správa po LAN, podpora INTERCOMU, Včetně napájecího zdroje 12V 1A. |  |  | ks | 1
15 | Podružné jednotky řídícího systému | Převodník RS-232/485, automatický poloduplexní provoz, indikace směru přenosu. Technická specifikace: Napájení: Z modulů po PEXbusu nebo externě 7.5 - 24 V DC/100mA, Přenosová rychlost: 19200 bitů/s, Vstupní/výstupní konektory: RS232 konektor, dutinky nebo svorky do 1.5 mm2, RS485 - 2x konektor RJ-11-4, Rozměry 2 DIN moduly. |  |  | ks | 1
16 | Podružné jednotky řídícího systému | Šestikanálové relé jednotka pro spínání zátěží do 10A, 6 nezávislých bezpotenciálových přepínacích výstupů, řízení po sběrnici PEXbus a externími tlačítky, programovatelné parametry pro každé relé (odezva na vstup, zpožděné zapnutí/vypnutí, paměť, sekvence pro ovládání motorů), indikace napájení a stavu relé. Technická specifikace: Napájecí napětí: 230V / 50/60Hz, 50 mA, Počet spínaných výstupů: 6, Maximální zátěž: 230V/10A každý výstup při odporové zátěži, Svorky: Pro vodiče do průřezu 1.5 mm2, Váha: 0,5 kg, Rozměry 6 DIN modulů. |  |  | ks | 1
17 | Podružné jednotky řídícího systému | Tříkanálová jednotka pro potlačení elektromagnetického rušení pro napětí do 275V, 3 RC odrušovací členy pro spínání motorů. Technická specifikace: Počet odrušovaných okruhů: 3, Maximální odrušované napětí: 275V AC, Maximální odrušovaný proud: 10 A, Svorky: Pro vodiče do průřezu 1.5 mm2, Váha: 0,1 kg, Rozměry 2 DIN moduly. |  |  | ks | 1
18 | Switcher | Přepínač – 8 portů – řízený Provedení Desktop,Lze montovat do rozvaděče nebo na konzolu DIN,pro připevnění na zeď 1U Subtyp: Gigabit Ethernet Porty: 8 × 10/100/1000 + 2 x SFP + 2 × 10/100/1000 (uplink) Výkon: Výkon přesměrování:12 Gbps Výkon přeposílání (velikost paketu 64 bytů): 17.9 Mpps Kapacita: Virtuální rozhraní (VLAN) 1023, RAM: 512 MB Paměť flash: 128 MB Indikátory stavu: Port stav,Aktivita spojení,přenosová rychlost portu,duplexní režim portu,systém, Rozhraní 8 × 1000Base-T – RJ-45 1 x ovládací panel – RJ-45 1 x mini-USB – Type B – management 1 x USB – Type A 2 × 1000Base-T – RJ-45 – připojení uplink 2 x – SFP – připojení uplink, Napájení: AC 120/230 V (50/60 Hz) Provozní spotřeba energie: 16.7 Watt, Rozměry a hmotnost Šířka: 26,9 cm Hloubka: 21,3 cm Výška: 4,44 cm Váha: 1,72 kg |  |  | ks | 1
AV kabeláž
19 | Kabel HDMI | Kabel HDMI/HDMI M/M HighSpeed s Ethernetem,1,5 m. 3D, HDCP, CEC, 4K (2160i/p), Full HD (1080i/p) |  |  | ks | 1
20 | Kabel VGA | VGA kabel hotový, délka 1,5 m. Pro RGBHV + control DDC signály |  |  | ks | 1
21 | Audio kabel interní | Nesymetrický stíněný stero kabel, 2x 0,14 mm2, instalační pro konektory jack 3.5 mm |  |  | m | 5
22 | Kabel UTP | Stíněný kabel CAT6 s LSOH pláštěm. Podporovaný protokol 1000BaseT, 1000BaseTX. Stínění - fólie kolem všech 4 párů. Šířka pásma - 250 MHz. Jednotlivé páry odděleny plastovým křížem. |  |  | m | 30
23 | Repro kabel | Kabel pro reproduktory - 2x 2,5 mm2 |  |  | m | 30
24 | Patch kabe | Patch kabel UTP RJ45-RJ45 Cat.5e, délka 2 m |  |  | ks | 1
25 | Konektory | Set audio, RS232 a RJ45 konektorů. |  |  | ks | 1
AV instalace a služby
26 | Instalace AV techniky | Instalace audio-video techniky (Projektory včetně držáků, Projekční plochy, LCD, mikrofon, zesilovač) |  |  | set | 1
27 | Instalace AV techniky | Instalace kabeláže včetně konektorů (Příprava a pokládka kabelového svazku. Konektory: audio, video, řízení, napájení.) |  |  | set | 1
28 | Instalace AV techniky | Instalace interfacové techniky (Instalace interfacové techniky) |  |  | set | 1
29 | Instalace AV techniky | Instalace řídícího systému (Řídící jednotka, Podružné jednotky, Ovládací prvky) |  |  | set | 1
30 | Služby | Další práce (Vykládka/nakládka. Úklid materiálu, nářadí, likvidace obalů) |  |  | set | 1
31 | Služby | Programování a SW práce (Řídící systém, Režimy a předvolby na dotykovém panelu, Programování silových okruhů) |  |  | set | 1
32 | Služby | Projektový managment (Obhlídky na místě, Konzultace, Kontrolní dny) |  |  | set | 1
33 | Služby | Příprava, inženýring, předání, školení (Doplnění projektové dokumentace před akcí. Přejímka stavební připravenosti, převzetí místa instalace. Projektová dokumentace skutečného stavu. Předání díla. Zaškolení uživatele. Inženýring - vedení instalace) |  |  | set | 1
34 | Služby | Doprava |  |  | kpl | 1
|  | Cena za jednu učebnu celkem bez DPH |  |  |  |  | 0
|  | DPH 21% |  |  |  |  | 0
|  | Cena celkem s DPH |  |  |  |  | 0

## Učebna 100 (A6)
Akce: |  | Vybavení ICT techniky pro posluchárnu s kapacitou 100 posluchačů - A6
Investor:
Číslo položky | Název položky | Soupis jednotlivých prvků | Výrobce / typ | Cena za kus | M.j. | Množství | Cena celkem bez DPH
Projektor s plátnem a ozvučením
1 | Datový projektor | Bezlampový a bezfiltrový projektor s připojením Digital Link/PJ link. Namísto lampy jsou použity laserové diody se svítivostí minimálně 5200 ANSI. Paremetry: rozlišení min. 1920x1200 pxl, kontrastní poměr 10.000:1, poměr obrazu: 16:10. Životnost světelného zdroje až 20.000 hodin bez nutnosti výměny lampy a čistění filtru; 1chip DLP 0,65” technologie, možnost okamžitého vypnutí a zapnutí projektoru ON/OFF bez čekání na zahřátí lampy, nízká spotřeba energie – stand by: max 0,5W; Je kompatibilní s HDBaseT produkty. Vstupy/výstupy: DVI-I IN (digital), HDMI IN, AUDIO IN, AUDIO OUT, HDBaseT. Rozměry do : 500x200x510 mm, hmotnost:do 18 kg. |  |  | ks | 1
2 | Držák projektoru | Držák pro projektor, Teleskopický stropní držák na projektor do 30 kg 4 nastavitelná montážní ramena s dosahem 30-410 mm, možnost náklonu a natočení zabezpečí optimální promítací úhel, jemné nastavení podélného a příčného náklonu, aretace ve všech osách zajistí mimořádnou stabilitu, utahovací hlava pro odstranění případné vůle v uchycení, speciální bezpečnostní šrouby, 2 kanály na vedení kabelů po celé délce držáku, kabely mohou být vloženy až po instalaci držáku, kapacita až 8 kabelů o průměru 7 mm, stropní úchyt pro vodorovné i šikmé stropy |  |  | ks | 1
3 | Projekční plátno | Elektrická rolovací projekční plocha pro montáž na stěnu nebo na zeď, barva tubusu bílá mat. formát obrazu 16:10 šíře proj. plochy 270 cm, černé orámování. |  |  | ks | 1
4 | LCD monitor | Ultraštíhlý IPS monitor, tenký rámeček, MHL technologie; velikost 24,1", LED podsvícení, rozlišení 1920 x 1200 bodů, poměr stran 16:10, jas 300 cd/m2, doba odezvy 8 ms, kontrast 1000:1, pozorovací úhly 178°, konektivita: 2x HDMI/MHL, 2x DisplayPort, technologie MST (Multi-Stream Transport), 5x USB 3.0, pivot podstavec. |  |  | ks | 1
Tabulový systém
5 | Tabule | Nástěnná tabule o rozměrech 3000x1200mm, lesklý bílý keramický povrch s vysokou životností, pro popisování stíratelným fixem, odkládací lišta, bílý keramický povrch, magnetická, možnost využívat jako promítací plochu, odkládací lišta na fix, bezúdržbová - mazání za sucha, hliníkový rám, šedé plastové rohy, montážní kit, možnost montáže i ve vertikálním směru. |  |  | ks | 1
Zdroje signálu
6 | Přípojné místo | Vestavné přípojné místo obsahující: 1x230V, 1xLAN, 1xVGA,1xaudio(Jack 3,5“), 1xHDMI, 1x USB, konektory budou uschovány pod víkem, černé nebo bílé provedení, standart AAP, signálové konektory budou řešeny jako pevné konektory, 230V a USB konektor bude pevný. |  |  | ks | 1
7 | Bezdrátový mikrofon | Bezdrátový mikrofonní set s mikrofonem do ruky osazeným dynamickou vložkou, pro profesionální použití při přednáškách, diverzitní příjem, širší VF pásmo, IR předávání parametrů mezi RX a TX, nebo osazení vysílačů nabíjecími kontakty. Dvacet skupin frekvencí s dvanácti předvolbami pro okamžité použití a jednu skupinu s možností naladění jakékoliv frekvence. Parametry: Počet kanálů 1680, frekvence: 566 - 608 MHz, frekvenční rozsah: 80 Hz - 18 kHz, systém UHF, montáž 19", Externí anténa, výstupy: Balanced XLR, Unbalanced Jack 6,3 mm TS, napájení vysílače AA baterie. Dodávka: Přijímač, vysílač, dynamická vložka, napájecí adaptér, držák na stojan, baterie. |  |  | ks | 1
Ozvučení
8 | Mixážní zesilovač | Mixážní zesilovač 2x80W @ 4 Ohm pro komerční ozvučení a AV instalace, 1x vstup MIC/LINE + 2x ovládací kontakt pro prioritní hlášení konektorem Euroblock, 4 přepínatelné stereo vstupy LINE s konektory RCA na zadním panelu + vstup LINE1 navíc s konektorem stereo Jack 3,5 na čelním panelu, grafický VFD displej s možností zobrazení uživatelského názvu zdrojů signálu. 3 volitelné provozní režimy: 1x stereo ozvučení, 2 mono zóny s nezávislou hlasitostí, 2 mono zóny se spřaženou hlasitostí. Rozhraní RS-232 pro externí řízení. Volitelné IR dálkové ovládání. |  |  | ks | 1
9 | Omezovač zpětné vazby | Dvoukanálový digitální omezovač zpětné vazby, 24-bit / 96kHz převodníky, 32-bitový DSP procesor, Inteligentní automatické vyhledávání problémových frekvencí a jejich potlačení, 20 FBQ filtrů pro každý kanál, Šířka filtru pouze 1/60 oktávy – nedegraduje celkový zvuk, Možnost ručního nastavení počtu filtrů a jejich parametrů, Tlačítko Panic pro krizové situace, Freeze – zmražení aktuálního nastavení filtrů, Speech ­– uzpůsobení filtrů mluvenému slovu, MIDI rozhraní, Vstupní konektory: ¼“ Jack TRS a XLR, Výstupní konektory: ¼“ Jack TRS a XLR, Přepínání +4dBu a -10dBV, MIDI Out, Thru a In, Frekvenční rozsah: 10Hz – 44kHz, Dynamický rozsah: 107dB, THD: 0,007%, Přeslech mezi kanály: -100 dB, Napájení: 100-240V, 1U rack, Hmotnost: 1,9kg |  |  | ks | 1
Katedra
10 | Katedra | Katedra: půdorysné rozměry 1300x600mm, výška 762mm, jeden modul (1. modul o vnějších rozměrech 644x762x600mm, uvnitř prostor pro umístění rackové konstrukce, modul vybaven dvířky s možností instalace el. zámku a čtečky karet, ve spodní části dvířek bude umístěn nasávací otvor se zapuštěnými lamelami o rozměrech 500x100mm, boční strana opatřena odvětrávacím otvorem se zapuštěnými lamely 240x100mm a otvorem pro ventilátor, zadníní část modulu vybavena otvorem pro přístup k podlahové krabici, v desce stolu vyříznut otvor pro přípojné místo, 2x kabelová průchodka, šíře desky stolů a boků 36mm, spodní část a vnitřní bok modulu 26mm, šířka zad 15mm, kovové panty a madla, detaily dle požadavků architekta, barevné provedení dle požadavku architekta. Předpokládaný vnitřní materiál lamino. |  |  | ks | 1
11 | Racková konstrukce | Racková konstrukce 600x600mm pro osazení do skříňky, police, vykrývací plechy, výška 15U, včetně dalšího příslušenství: cable managament, 2x rozvodný panel minimálně 6x230VAC, matice, šrouby, vykrívací plechy, atd |  |  | ks | 1
12 | Vestavný ventilátor | 1x nábytkový vestavný ventilátor, průtok vzduchu minimálně 550 l/min, maximální hlučnost 25dB @ 1m, automatická aktivace při 30,5 °C. |  |  | ks | 1
Interface box
13 | Interface box | Interface box obsahující vstupní konektory: 2x HDMI, 2xVGA, audio IN, C-video, Svideo RS232, LAN. Výstupní konektory jsou 1x deembedovaný audio signál a HDBT konektor pro přímé spojení s datovým projektorem pomocí 1x UTP kabelu. Krom obrazového a zvukového přenosu box umožňuje ovládání projektoru skrze tlačítka na interface boxu, RS232 konektorem nebo dálkovým ovladačem. Čelní strana boxu je vybavena tlačítky pro manuální přepínání. Podpora 1080p rozlišení |  |  | ks | 1
Řídící systém AV techniky
14 | Tlačítkový řídící systém | Komplet řídícího systému obsahující tlačítkový ovládací panel určený pro vestavbu do katedry a s přímým propojením na prezentační přepínač a možností vzdálené správy, kotrolér: ovládání zobrazovače po RS232, 2x I/O porty, 3x IR/RS232 porty, 6x relé, konfigurovatelná podsvícená tlačítka (tři barvy), ovládání plátna, 6x tlačítko pro volbu vstupu, správa po LAN, podpora INTERCOMU, Včetně napájecího zdroje 12V 1A. |  |  | ks | 1
15 | Podružné jednotky řídícího systému | Převodník RS-232/485, automatický poloduplexní provoz, indikace směru přenosu. Technická specifikace: Napájení: Z modulů po PEXbusu nebo externě 7.5 - 24 V DC/100mA, Přenosová rychlost: 19200 bitů/s, Vstupní/výstupní konektory: RS232 konektor, dutinky nebo svorky do 1.5 mm2, RS485 - 2x konektor RJ-11-4, Rozměry 2 DIN moduly. |  |  | ks | 1
16 | Podružné jednotky řídícího systému | Šestikanálové relé jednotka pro spínání zátěží do 10A, 6 nezávislých bezpotenciálových přepínacích výstupů, řízení po sběrnici PEXbus a externími tlačítky, programovatelné parametry pro každé relé (odezva na vstup, zpožděné zapnutí/vypnutí, paměť, sekvence pro ovládání motorů), indikace napájení a stavu relé. Technická specifikace: Napájecí napětí: 230V / 50/60Hz, 50 mA, Počet spínaných výstupů: 6, Maximální zátěž: 230V/10A každý výstup při odporové zátěži, Svorky: Pro vodiče do průřezu 1.5 mm2, Váha: 0,5 kg, Rozměry 6 DIN modulů. |  |  | ks | 1
17 | Podružné jednotky řídícího systému | Tříkanálová jednotka pro potlačení elektromagnetického rušení pro napětí do 275V, 3 RC odrušovací členy pro spínání motorů. Technická specifikace: Počet odrušovaných okruhů: 3, Maximální odrušované napětí: 275V AC, Maximální odrušovaný proud: 10 A, Svorky: Pro vodiče do průřezu 1.5 mm2, Váha: 0,1 kg, Rozměry 2 DIN moduly. |  |  | ks | 1
18 | Switcher | Přepínač – 8 portů – řízený Provedení Desktop,Lze montovat do rozvaděče nebo na konzolu DIN,pro připevnění na zeď 1U Subtyp: Gigabit Ethernet Porty: 8 × 10/100/1000 + 2 x SFP + 2 × 10/100/1000 (uplink) Výkon: Výkon přesměrování:12 Gbps Výkon přeposílání (velikost paketu 64 bytů): 17.9 Mpps Kapacita: Virtuální rozhraní (VLAN) 1023, RAM: 512 MB Paměť flash: 128 MB Indikátory stavu: Port stav,Aktivita spojení,přenosová rychlost portu,duplexní režim portu,systém, Rozhraní 8 × 1000Base-T – RJ-45 1 x ovládací panel – RJ-45 1 x mini-USB – Type B – management 1 x USB – Type A 2 × 1000Base-T – RJ-45 – připojení uplink 2 x – SFP – připojení uplink, Napájení: AC 120/230 V (50/60 Hz) Provozní spotřeba energie: 16.7 Watt, Rozměry a hmotnost Šířka: 26,9 cm Hloubka: 21,3 cm Výška: 4,44 cm Váha: 1,72 kg |  |  | ks | 1
AV kabeláž
19 | Kabel HDMI | Kabel HDMI/HDMI M/M HighSpeed s Ethernetem,1,5 m. 3D, HDCP, CEC, 4K (2160i/p), Full HD (1080i/p) |  |  | ks | 1
20 | Kabel VGA | VGA kabel hotový, délka 1,5 m. Pro RGBHV + control DDC signály |  |  | ks | 1
21 | Audio kabel interní | Nesymetrický stíněný stero kabel, 2x 0,14 mm2, instalační pro konektory jack 3.5 mm |  |  | m | 5
22 | Kabel UTP | Stíněný kabel CAT6 s LSOH pláštěm. Podporovaný protokol 1000BaseT, 1000BaseTX. Stínění - fólie kolem všech 4 párů. Šířka pásma - 250 MHz. Jednotlivé páry odděleny plastovým křížem. |  |  | m | 30
23 | Repro kabel | Kabel pro reproduktory - 2x 2,5 mm2 |  |  | m | 30
24 | Patch kabe | Patch kabel UTP RJ45-RJ45 Cat.5e, délka 2 m |  |  | ks | 1
25 | Konektory | Set audio, RS232 a RJ45 konektorů. |  |  | ks | 1
AV instalace a služby
26 | Instalace AV techniky | Instalace audio-video techniky (Projektory včetně držáků, Projekční plochy, LCD, mikrofon, zesilovač) |  |  | set | 1
27 | Instalace AV techniky | Instalace kabeláže včetně konektorů (Příprava a pokládka kabelového svazku. Konektory: audio, video, řízení, napájení.) |  |  | set | 1
28 | Instalace AV techniky | Instalace interfacové techniky (Instalace interfacové techniky) |  |  | set | 1
29 | Instalace AV techniky | Instalace řídícího systému (Řídící jednotka, Podružné jednotky, Ovládací prvky) |  |  | set | 1
30 | Služby | Další práce (Vykládka/nakládka. Úklid materiálu, nářadí, likvidace obalů) |  |  | set | 1
31 | Služby | Programování a SW práce (Řídící systém, Režimy a předvolby na dotykovém panelu, Programování silových okruhů) |  |  | set | 1
32 | Služby | Projektový managment (Obhlídky na místě, Konzultace, Kontrolní dny) |  |  | set | 1
33 | Služby | Příprava, inženýring, předání, školení (Doplnění projektové dokumentace před akcí. Přejímka stavební připravenosti, převzetí místa instalace. Projektová dokumentace skutečného stavu. Předání díla. Zaškolení uživatele. Inženýring - vedení instalace) |  |  | set | 1
34 | Služby | Doprava |  |  | kpl | 1
|  | Cena za jednu učebnu celkem bez DPH |  |  |  |  | 0
|  | DPH 21% |  |  |  |  | 0
|  | Cena celkem s DPH |  |  |  |  | 0

## Učebna 60 (A1)
Akce: |  | Vybavení ICT techniky pro posluchárnu s kapacitou 60 posluchačů - A1
Investor:
Číslo položky | Název položky | Soupis jednotlivých prvků | Výrobce / typ | Cena za kus | M.j. | Množství | Cena celkem bez DPH
Projektor s plátnem a ozvučením
1 | Datový projektor | Bezlampový a bezfiltrový projektor s připojením Digital Link/PJ link. Namísto lampy jsou použity laserové diody se svítivostí minimálně 3500 ANSI. Paremetry: rozlišení min. 1280x800 pxl, kontrastní poměr 10.000:1, poměr obrazu: 16:10. Životnost světelného zdroje až 20.000 hodin bez nutnosti výměny lampy a čistění filtru; 1chip DLP 0,65” technologie, možnost okamžitého vypnutí a zapnutí projektoru ON/OFF bez čekání na zahřátí lampy, nízká spotřeba energie – stand by: max. 0,5W; Je kompatibilní s HDBaseT produkty. Vstupy/výstupy: DVI-I IN (možno přes redukci), HDMI IN, AUDIO IN, AUDIO OUT, SERIAL IN. Rozměry do : 455x140x415 mm, max. hmotnost: 12 kg. |  |  | ks | 1
2 | Držák projektoru | Držák pro projektor, Teleskopický stropní držák na projektor do 30 kg 4 nastavitelná montážní ramena s dosahem 30-410 mm, možnost náklonu a natočení zabezpečí optimální promítací úhel, jemné nastavení podélného a příčného náklonu, aretace ve všech osách zajistí mimořádnou stabilitu, utahovací hlava pro odstranění případné vůle v uchycení, speciální bezpečnostní šrouby, 2 kanály na vedení kabelů po celé délce držáku, kabely mohou být vloženy až po instalaci držáku, kapacita až 8 kabelů o průměru 7 mm, stropní úchyt pro vodorovné i šikmé stropy |  |  | ks | 1
3 | Projekční plátno | Elektrická rolovací projekční plocha pro montáž na stěnu nebo na zeď, barva tubusu bílá mat. formát obrazu 16:10 šíře proj. plochy 240 cm, černé orámování. |  |  | ks | 1
4 | LCD monitor | Ultraštíhlý IPS monitor, tenký rámeček, MHL technologie; velikost 24,1", LED podsvícení, rozlišení 1920 x 1200 bodů, poměr stran 16:10, jas 300 cd/m2, doba odezvy 8 ms, kontrast 1000:1, pozorovací úhly 178°, konektivita: 2x HDMI/MHL, 2x DisplayPort, technologie MST (Multi-Stream Transport), 5x USB 3.0, pivot podstavec. |  |  | ks | 1
Tabulový systém
5 | Tabule | Nástěnná tabule o rozměrech 3000x1200mm, lesklý bílý keramický povrch s vysokou životností, pro popisování stíratelným fixem, odkládací lišta, bílý keramický povrch, magnetická, možnost využívat jako promítací plochu, odkládací lišta na fix, bezúdržbová - mazání za sucha, hliníkový rám, šedé plastové rohy, montážní kit, možnost montáže i ve vertikálním směru. |  |  | ks | 1
Zdroje signálu
6 | Přípojné místo | Vestavné přípojné místo obsahující: 1x230V, 1xLAN, 1xVGA,1xaudio(Jack 3,5“), 1xHDMI, 1x USB, konektory budou uschovány pod víkem, černé nebo bílé provedení, standart AAP, signálové konektory budou řešeny jako pevné konektory, 230V a USB konektor bude pevný |  |  | ks | 1
7 | Bezdrátový mikrofon | Bezdrátový mikrofonní set s mikrofonem do ruky osazeným dynamickou vložkou, pro profesionální použití při přednáškách, diverzitní příjem, širší VF pásmo, IR předávání parametrů mezi RX a TX, nebo osazení vysílačů nabíjecími kontakty. Dvacet skupin frekvencí s dvanácti předvolbami pro okamžité použití a jednu skupinu s možností naladění jakékoliv frekvence. Parametry: Počet kanálů 1680, frekvence: 566 - 608 MHz, frekvenční rozsah: 80 Hz - 18 kHz, systém UHF, montáž 19", Externí anténa, výstupy: Balanced XLR, Unbalanced Jack 6,3 mm TS, napájení vysílače AA baterie. Dodávka: Přijímač, vysílač, dynamická vložka, napájecí adaptér, držák na stojan, baterie. |  |  | ks | 1
Ozvučení
8 | Mixážní zesilovač | Mixážní zesilovač 2x80W @ 4 Ohm pro komerční ozvučení a AV instalace, 1x vstup MIC/LINE + 2x ovládací kontakt pro prioritní hlášení konektorem Euroblock, 4 přepínatelné stereo vstupy LINE s konektory RCA na zadním panelu + vstup LINE1 navíc s konektorem stereo Jack 3,5 na čelním panelu, grafický VFD displej s možností zobrazení uživatelského názvu zdrojů signálu. 3 volitelné provozní režimy: 1x stereo ozvučení, 2 mono zóny s nezávislou hlasitostí, 2 mono zóny se spřaženou hlasitostí. Rozhraní RS-232 pro externí řízení. Volitelné IR dálkové ovládání. |  |  | ks | 1
9 | Omezovač zpětné vazby | Dvoukanálový digitální omezovač zpětné vazby, 24-bit / 96kHz převodníky, 32-bitový DSP procesor, Inteligentní automatické vyhledávání problémových frekvencí a jejich potlačení, 20 FBQ filtrů pro každý kanál, Šířka filtru pouze 1/60 oktávy – nedegraduje celkový zvuk, Možnost ručního nastavení počtu filtrů a jejich parametrů, Tlačítko Panic pro krizové situace, Freeze – zmražení aktuálního nastavení filtrů, Speech ­– uzpůsobení filtrů mluvenému slovu, MIDI rozhraní, Vstupní konektory: ¼“ Jack TRS a XLR, Výstupní konektory: ¼“ Jack TRS a XLR, Přepínání +4dBu a -10dBV, MIDI Out, Thru a In, Frekvenční rozsah: 10Hz – 44kHz, Dynamický rozsah: 107dB, THD: 0,007%, Přeslech mezi kanály: -100 dB, Napájení: 100-240V, 1U rack, Hmotnost: 1,9kg |  |  | ks | 1
10 | Reproduktory | Nástěnný dvoupásmový reproduktor, k montáži na stěnu i rovnou podložku, včetně úchytu, vestavěné reproduktory o průměru 13,34cm a 2,54cm. Skříň z ABS. Dynamický výkon 80W @ 8ohm. Barva bílá, Citlivost: 91dB/1W/1m, Frekvenční rozsah: 70Hz…20kHz, Šířka: 170mm, Výška: 260mm, Hloubka: 180mm, Hmotnost: 2,45kg |  |  | ks | 2
Katedra
11 | Katedra | Katedra: půdorysné rozměry 1300x600mm, výška 762mm, jeden modul (1. modul o vnějších rozměrech 644x762x600mm, uvnitř prostor pro umístění rackové konstrukce, modul vybaven dvířky s možností instalace el. zámku a čtečky karet, ve spodní části dvířek bude umístěn nasávací otvor se zapuštěnými lamelami o rozměrech 500x100mm, boční strana opatřena odvětrávacím otvorem se zapuštěnými lamely 240x100mm a otvorem pro ventilátor, zadníní část modulu vybavena otvorem pro přístup k podlahové krabici, v desce stolu vyříznut otvor pro přípojné místo, 2x kabelová průchodka, šíře desky stolů a boků 36mm, spodní část a vnitřní bok modulu 26mm, šířka zad 15mm, kovové panty a madla, detaily dle požadavků architekta, barevné provedení dle požadavku architekta. Předpokládaný vnitřní materiál lamino. |  |  | ks | 1
12 | Racková konstrukce | Racková konstrukce 600x600mm pro osazení do skříňky, police, vykrývací plechy, výška 15U, včetně dalšího příslušenství: cable managament, 2x rozvodný panel minimálně 6x230VAC, matice, šrouby, vykrívací plechy, atd |  |  | ks | 1
13 | Vestavný ventilátor | 1x nábytkový vestavný ventilátor, průtok vzduchu minimálně 550 l/min, maximální hlučnost 25dB @ 1m, automatická aktivace při 30,5 °C. |  |  | ks | 1
Interface box
14 | Interface box | Interface box obsahující vstupní konektory: 2x HDMI, 2xVGA, audio IN, C-video, Svideo RS232, LAN. Výstupní konektory jsou 1x deembedovaný audio signál a HDBT konektor pro přímé spojení s datovým projektorem pomocí 1x UTP kabelu. Krom obrazového a zvukového přenosu box umožňuje ovládání projektoru skrze tlačítka na interface boxu, RS232 konektorem nebo dálkovým ovladačem. Čelní strana boxu je vybavena tlačítky pro manuální přepínání. Podpora 1080p rozlišení |  |  | ks | 1
Řídící systém AV techniky
15 | Tlačítkový řídící systém | Komplet řídícího systému obsahující tlačítkový ovládací panel určený pro vestavbu do katedry a s přímým propojením na prezentační přepínač a možností vzdálené správy, kotrolér: ovládání zobrazovače po RS232, 2x I/O porty, 3x IR/RS232 porty, 6x relé, konfigurovatelná podsvícená tlačítka (tři barvy), ovládání plátna, 6x tlačítko pro volbu vstupu, správa po LAN, podpora INTERCOMU, Včetně napájecího zdroje 12V 1A. |  |  | ks | 1
16 | Podružné jednotky řídícího systému | Převodník RS-232/485, automatický poloduplexní provoz, indikace směru přenosu. Technická specifikace: Napájení: Z modulů po PEXbusu nebo externě 7.5 - 24 V DC/100mA, Přenosová rychlost: 19200 bitů/s, Vstupní/výstupní konektory: RS232 konektor, dutinky nebo svorky do 1.5 mm2, RS485 - 2x konektor RJ-11-4, Rozměry 2 DIN moduly. |  |  | ks | 1
17 | Podružné jednotky řídícího systému | Šestikanálové relé jednotka pro spínání zátěží do 10A, 6 nezávislých bezpotenciálových přepínacích výstupů, řízení po sběrnici PEXbus a externími tlačítky, programovatelné parametry pro každé relé (odezva na vstup, zpožděné zapnutí/vypnutí, paměť, sekvence pro ovládání motorů), indikace napájení a stavu relé. Technická specifikace: Napájecí napětí: 230V / 50/60Hz, 50 mA, Počet spínaných výstupů: 6, Maximální zátěž: 230V/10A každý výstup při odporové zátěži, Svorky: Pro vodiče do průřezu 1.5 mm2, Váha: 0,5 kg, Rozměry 6 DIN modulů. |  |  | ks | 1
18 | Podružné jednotky řídícího systému | Tříkanálová jednotka pro potlačení elektromagnetického rušení pro napětí do 275V, 3 RC odrušovací členy pro spínání motorů. Technická specifikace: Počet odrušovaných okruhů: 3, Maximální odrušované napětí: 275V AC, Maximální odrušovaný proud: 10 A, Svorky: Pro vodiče do průřezu 1.5 mm2, Váha: 0,1 kg, Rozměry 2 DIN moduly. |  |  | ks | 1
19 | Switcher | Přepínač – 8 portů – řízený Provedení Desktop,Lze montovat do rozvaděče nebo na konzolu DIN,pro připevnění na zeď 1U Subtyp: Gigabit Ethernet Porty: 8 × 10/100/1000 + 2 x SFP + 2 × 10/100/1000 (uplink) Výkon: Výkon přesměrování:12 Gbps Výkon přeposílání (velikost paketu 64 bytů): 17.9 Mpps Kapacita: Virtuální rozhraní (VLAN) 1023, RAM: 512 MB Paměť flash: 128 MB Indikátory stavu: Port stav,Aktivita spojení,přenosová rychlost portu,duplexní režim portu,systém, Rozhraní 8 × 1000Base-T – RJ-45 1 x ovládací panel – RJ-45 1 x mini-USB – Type B – management 1 x USB – Type A 2 × 1000Base-T – RJ-45 – připojení uplink 2 x – SFP – připojení uplink, Napájení: AC 120/230 V (50/60 Hz) Provozní spotřeba energie: 16.7 Watt, Rozměry a hmotnost Šířka: 26,9 cm Hloubka: 21,3 cm Výška: 4,44 cm Váha: 1,72 kg |  |  | ks | 1
AV kabeláž
20 | Kabel HDMI | Kabel HDMI/HDMI M/M HighSpeed s Ethernetem,1,5 m. 3D, HDCP, CEC, 4K (2160i/p), Full HD (1080i/p) |  |  | ks | 1
21 | Kabel VGA | VGA kabel hotový, délka 1,5 m. Pro RGBHV + control DDC signály |  |  | ks | 1
22 | Audio kabel interní | Nesymetrický stíněný stero kabel, 2x 0,14 mm2, instalační pro konektory jack 3.5 mm |  |  | m | 5
23 | Kabel UTP | Stíněný kabel CAT6 s LSOH pláštěm. Podporovaný protokol 1000BaseT, 1000BaseTX. Stínění - fólie kolem všech 4 párů. Šířka pásma - 250 MHz. Jednotlivé páry odděleny plastovým křížem. |  |  | m | 30
24 | Repro kabel | Kabel pro reproduktory - 2x 2,5 mm2 |  |  | m | 30
25 | Patch kabe | Patch kabel UTP RJ45-RJ45 Cat.5e, délka 2 m |  |  | ks | 1
26 | Konektory | Set audio, RS232 a RJ45 konektorů. |  |  | ks | 1
AV instalace a služby
27 | Instalace AV techniky | Instalace audio-video techniky (Projektory včetně držáků, Projekční plochy, LCD, mikrofon, zesilovač) |  |  | set | 1
28 | Instalace AV techniky | Instalace kabeláže včetně konektorů (Příprava a pokládka kabelového svazku. Konektory: audio, video, řízení, napájení.) |  |  | set | 1
29 | Instalace AV techniky | Instalace interfacové techniky (Instalace interfacové techniky) |  |  | set | 1
30 | Instalace AV techniky | Instalace řídícího systému (Řídící jednotka, Podružné jednotky, Ovládací prvky) |  |  | set | 1
31 | Služby | Další práce (Vykládka/nakládka. Úklid materiálu, nářadí, likvidace obalů) |  |  | set | 1
32 | Služby | Programování a SW práce (Řídící systém, Režimy a předvolby na dotykovém panelu, Programování silových okruhů) |  |  | set | 1
33 | Služby | Projektový managment (Obhlídky na místě, Konzultace, Kontrolní dny) |  |  | set | 1
34 | Služby | Příprava, inženýring, předání, školení (Doplnění projektové dokumentace před akcí. Přejímka stavební připravenosti, převzetí místa instalace. Projektová dokumentace skutečného stavu. Předání díla. Zaškolení uživatele. Inženýring - vedení instalace) |  |  | set | 1
35 | Služby | Doprava |  |  | kpl | 1
|  | Cena za jednu učebnu celkem bez DPH |  |  |  |  | 0
|  | DPH 21% |  |  |  |  | 0
|  | Cena celkem s DPH |  |  |  |  | 0

## Učebna 60 (A2)
Akce: |  | Vybavení ICT techniky pro posluchárnu s kapacitou 60 posluchačů - A2
Investor:
Číslo položky | Název položky | Soupis jednotlivých prvků | Výrobce / typ | Cena za kus | M.j. | Množství | Cena celkem bez DPH
Projektor s plátnem a ozvučením
1 | Datový projektor | Bezlampový a bezfiltrový projektor s připojením Digital Link/PJ link. Namísto lampy jsou použity laserové diody se svítivostí minimálně 3500 ANSI. Paremetry: rozlišení min. 1280x800 pxl, kontrastní poměr 10.000:1, poměr obrazu: 16:10. Životnost světelného zdroje až 20.000 hodin bez nutnosti výměny lampy a čistění filtru; 1chip DLP 0,65” technologie, možnost okamžitého vypnutí a zapnutí projektoru ON/OFF bez čekání na zahřátí lampy, nízká spotřeba energie – stand by: max. 0,5W; Je kompatibilní s HDBaseT produkty. Vstupy/výstupy: DVI-I IN (možno přes redukci), HDMI IN, AUDIO IN, AUDIO OUT, SERIAL IN. Rozměry do : 455x140x415 mm, max. hmotnost: 12 kg. |  |  | ks | 1
2 | Držák projektoru | Držák pro projektor, Teleskopický stropní držák na projektor do 30 kg 4 nastavitelná montážní ramena s dosahem 30-410 mm, možnost náklonu a natočení zabezpečí optimální promítací úhel, jemné nastavení podélného a příčného náklonu, aretace ve všech osách zajistí mimořádnou stabilitu, utahovací hlava pro odstranění případné vůle v uchycení, speciální bezpečnostní šrouby, 2 kanály na vedení kabelů po celé délce držáku, kabely mohou být vloženy až po instalaci držáku, kapacita až 8 kabelů o průměru 7 mm, stropní úchyt pro vodorovné i šikmé stropy |  |  | ks | 1
3 | Projekční plátno | Elektrická rolovací projekční plocha pro montáž na stěnu nebo na zeď, barva tubusu bílá mat. formát obrazu 16:10 šíře proj. plochy 240 cm, černé orámování. |  |  | ks | 1
4 | LCD monitor | Ultraštíhlý IPS monitor, tenký rámeček, MHL technologie; velikost 24,1", LED podsvícení, rozlišení 1920 x 1200 bodů, poměr stran 16:10, jas 300 cd/m2, doba odezvy 8 ms, kontrast 1000:1, pozorovací úhly 178°, konektivita: 2x HDMI/MHL, 2x DisplayPort, technologie MST (Multi-Stream Transport), 5x USB 3.0, pivot podstavec. |  |  | ks | 1
Tabulový systém
5 | Tabule | Nástěnná tabule o rozměrech 3000x1200mm, lesklý bílý keramický povrch s vysokou životností, pro popisování stíratelným fixem, odkládací lišta, bílý keramický povrch, magnetická, možnost využívat jako promítací plochu, odkládací lišta na fix, bezúdržbová - mazání za sucha, hliníkový rám, šedé plastové rohy, montážní kit, možnost montáže i ve vertikálním směru. |  |  | ks | 1
Zdroje signálu
6 | Přípojné místo | Vestavné přípojné místo obsahující: 1x230V, 1xLAN, 1xVGA,1xaudio(Jack 3,5“), 1xHDMI, 1x USB, konektory budou uschovány pod víkem, černé nebo bílé provedení, standart AAP, signálové konektory budou řešeny jako pevné konektory, 230V a USB konektor bude pevný |  |  | ks | 1
7 | Bezdrátový mikrofon | Bezdrátový mikrofonní set s mikrofonem do ruky osazeným dynamickou vložkou, pro profesionální použití při přednáškách, diverzitní příjem, širší VF pásmo, IR předávání parametrů mezi RX a TX, nebo osazení vysílačů nabíjecími kontakty. Dvacet skupin frekvencí s dvanácti předvolbami pro okamžité použití a jednu skupinu s možností naladění jakékoliv frekvence. Parametry: Počet kanálů 1680, frekvence: 566 - 608 MHz, frekvenční rozsah: 80 Hz - 18 kHz, systém UHF, montáž 19", Externí anténa, výstupy: Balanced XLR, Unbalanced Jack 6,3 mm TS, napájení vysílače AA baterie. Dodávka: Přijímač, vysílač, dynamická vložka, napájecí adaptér, držák na stojan, baterie. |  |  | ks | 1
Ozvučení
8 | Mixážní zesilovač | Mixážní zesilovač 2x80W @ 4 Ohm pro komerční ozvučení a AV instalace, 1x vstup MIC/LINE + 2x ovládací kontakt pro prioritní hlášení konektorem Euroblock, 4 přepínatelné stereo vstupy LINE s konektory RCA na zadním panelu + vstup LINE1 navíc s konektorem stereo Jack 3,5 na čelním panelu, grafický VFD displej s možností zobrazení uživatelského názvu zdrojů signálu. 3 volitelné provozní režimy: 1x stereo ozvučení, 2 mono zóny s nezávislou hlasitostí, 2 mono zóny se spřaženou hlasitostí. Rozhraní RS-232 pro externí řízení. Volitelné IR dálkové ovládání. |  |  | ks | 1
9 | Omezovač zpětné vazby | Dvoukanálový digitální omezovač zpětné vazby, 24-bit / 96kHz převodníky, 32-bitový DSP procesor, Inteligentní automatické vyhledávání problémových frekvencí a jejich potlačení, 20 FBQ filtrů pro každý kanál, Šířka filtru pouze 1/60 oktávy – nedegraduje celkový zvuk, Možnost ručního nastavení počtu filtrů a jejich parametrů, Tlačítko Panic pro krizové situace, Freeze – zmražení aktuálního nastavení filtrů, Speech ­– uzpůsobení filtrů mluvenému slovu, MIDI rozhraní, Vstupní konektory: ¼“ Jack TRS a XLR, Výstupní konektory: ¼“ Jack TRS a XLR, Přepínání +4dBu a -10dBV, MIDI Out, Thru a In, Frekvenční rozsah: 10Hz – 44kHz, Dynamický rozsah: 107dB, THD: 0,007%, Přeslech mezi kanály: -100 dB, Napájení: 100-240V, 1U rack, Hmotnost: 1,9kg |  |  | ks | 1
10 | Reproduktory | Nástěnný dvoupásmový reproduktor, k montáži na stěnu i rovnou podložku, včetně úchytu, vestavěné reproduktory o průměru 13,34cm a 2,54cm. Skříň z ABS. Dynamický výkon 80W @ 8ohm. Barva bílá, Citlivost: 91dB/1W/1m, Frekvenční rozsah: 70Hz…20kHz, Šířka: 170mm, Výška: 260mm, Hloubka: 180mm, Hmotnost: 2,45kg |  |  | ks | 2
Katedra
11 | Katedra | Katedra: půdorysné rozměry 1300x600mm, výška 762mm, jeden modul (1. modul o vnějších rozměrech 644x762x600mm, uvnitř prostor pro umístění rackové konstrukce, modul vybaven dvířky s možností instalace el. zámku a čtečky karet, ve spodní části dvířek bude umístěn nasávací otvor se zapuštěnými lamelami o rozměrech 500x100mm, boční strana opatřena odvětrávacím otvorem se zapuštěnými lamely 240x100mm a otvorem pro ventilátor, zadníní část modulu vybavena otvorem pro přístup k podlahové krabici, v desce stolu vyříznut otvor pro přípojné místo, 2x kabelová průchodka, šíře desky stolů a boků 36mm, spodní část a vnitřní bok modulu 26mm, šířka zad 15mm, kovové panty a madla, detaily dle požadavků architekta, barevné provedení dle požadavku architekta. Předpokládaný vnitřní materiál lamino. |  |  | ks | 1
12 | Racková konstrukce | Racková konstrukce 600x600mm pro osazení do skříňky, police, vykrývací plechy, výška 15U, včetně dalšího příslušenství: cable managament, 2x rozvodný panel minimálně 6x230VAC, matice, šrouby, vykrívací plechy, atd |  |  | ks | 1
13 | Vestavný ventilátor | 1x nábytkový vestavný ventilátor, průtok vzduchu minimálně 550 l/min, maximální hlučnost 25dB @ 1m, automatická aktivace při 30,5 °C. |  |  | ks | 1
Interface box
14 | Interface box | Interface box obsahující vstupní konektory: 2x HDMI, 2xVGA, audio IN, C-video, Svideo RS232, LAN. Výstupní konektory jsou 1x deembedovaný audio signál a HDBT konektor pro přímé spojení s datovým projektorem pomocí 1x UTP kabelu. Krom obrazového a zvukového přenosu box umožňuje ovládání projektoru skrze tlačítka na interface boxu, RS232 konektorem nebo dálkovým ovladačem. Čelní strana boxu je vybavena tlačítky pro manuální přepínání. Podpora 1080p rozlišení |  |  | ks | 1
Řídící systém AV techniky
15 | Tlačítkový řídící systém | Komplet řídícího systému obsahující tlačítkový ovládací panel určený pro vestavbu do katedry a s přímým propojením na prezentační přepínač a možností vzdálené správy, kotrolér: ovládání zobrazovače po RS232, 2x I/O porty, 3x IR/RS232 porty, 6x relé, konfigurovatelná podsvícená tlačítka (tři barvy), ovládání plátna, 6x tlačítko pro volbu vstupu, správa po LAN, podpora INTERCOMU, Včetně napájecího zdroje 12V 1A. |  |  | ks | 1
16 | Podružné jednotky řídícího systému | Převodník RS-232/485, automatický poloduplexní provoz, indikace směru přenosu. Technická specifikace: Napájení: Z modulů po PEXbusu nebo externě 7.5 - 24 V DC/100mA, Přenosová rychlost: 19200 bitů/s, Vstupní/výstupní konektory: RS232 konektor, dutinky nebo svorky do 1.5 mm2, RS485 - 2x konektor RJ-11-4, Rozměry 2 DIN moduly. |  |  | ks | 1
17 | Podružné jednotky řídícího systému | Šestikanálové relé jednotka pro spínání zátěží do 10A, 6 nezávislých bezpotenciálových přepínacích výstupů, řízení po sběrnici PEXbus a externími tlačítky, programovatelné parametry pro každé relé (odezva na vstup, zpožděné zapnutí/vypnutí, paměť, sekvence pro ovládání motorů), indikace napájení a stavu relé. Technická specifikace: Napájecí napětí: 230V / 50/60Hz, 50 mA, Počet spínaných výstupů: 6, Maximální zátěž: 230V/10A každý výstup při odporové zátěži, Svorky: Pro vodiče do průřezu 1.5 mm2, Váha: 0,5 kg, Rozměry 6 DIN modulů. |  |  | ks | 1
18 | Podružné jednotky řídícího systému | Tříkanálová jednotka pro potlačení elektromagnetického rušení pro napětí do 275V, 3 RC odrušovací členy pro spínání motorů. Technická specifikace: Počet odrušovaných okruhů: 3, Maximální odrušované napětí: 275V AC, Maximální odrušovaný proud: 10 A, Svorky: Pro vodiče do průřezu 1.5 mm2, Váha: 0,1 kg, Rozměry 2 DIN moduly. |  |  | ks | 1
19 | Switcher | Přepínač – 8 portů – řízený Provedení Desktop,Lze montovat do rozvaděče nebo na konzolu DIN,pro připevnění na zeď 1U Subtyp: Gigabit Ethernet Porty: 8 × 10/100/1000 + 2 x SFP + 2 × 10/100/1000 (uplink) Výkon: Výkon přesměrování:12 Gbps Výkon přeposílání (velikost paketu 64 bytů): 17.9 Mpps Kapacita: Virtuální rozhraní (VLAN) 1023, RAM: 512 MB Paměť flash: 128 MB Indikátory stavu: Port stav,Aktivita spojení,přenosová rychlost portu,duplexní režim portu,systém, Rozhraní 8 × 1000Base-T – RJ-45 1 x ovládací panel – RJ-45 1 x mini-USB – Type B – management 1 x USB – Type A 2 × 1000Base-T – RJ-45 – připojení uplink 2 x – SFP – připojení uplink, Napájení: AC 120/230 V (50/60 Hz) Provozní spotřeba energie: 16.7 Watt, Rozměry a hmotnost Šířka: 26,9 cm Hloubka: 21,3 cm Výška: 4,44 cm Váha: 1,72 kg |  |  | ks | 1
AV kabeláž
20 | Kabel HDMI | Kabel HDMI/HDMI M/M HighSpeed s Ethernetem,1,5 m. 3D, HDCP, CEC, 4K (2160i/p), Full HD (1080i/p) |  |  | ks | 1
21 | Kabel VGA | VGA kabel hotový, délka 1,5 m. Pro RGBHV + control DDC signály |  |  | ks | 1
22 | Audio kabel interní | Nesymetrický stíněný stero kabel, 2x 0,14 mm2, instalační pro konektory jack 3.5 mm |  |  | m | 5
23 | Kabel UTP | Stíněný kabel CAT6 s LSOH pláštěm. Podporovaný protokol 1000BaseT, 1000BaseTX. Stínění - fólie kolem všech 4 párů. Šířka pásma - 250 MHz. Jednotlivé páry odděleny plastovým křížem. |  |  | m | 30
24 | Repro kabel | Kabel pro reproduktory - 2x 2,5 mm2 |  |  | m | 30
25 | Patch kabe | Patch kabel UTP RJ45-RJ45 Cat.5e, délka 2 m |  |  | ks | 1
26 | Konektory | Set audio, RS232 a RJ45 konektorů. |  |  | ks | 1
AV instalace a služby
27 | Instalace AV techniky | Instalace audio-video techniky (Projektory včetně držáků, Projekční plochy, LCD, mikrofon, zesilovač) |  |  | set | 1
28 | Instalace AV techniky | Instalace kabeláže včetně konektorů (Příprava a pokládka kabelového svazku. Konektory: audio, video, řízení, napájení.) |  |  | set | 1
29 | Instalace AV techniky | Instalace interfacové techniky (Instalace interfacové techniky) |  |  | set | 1
30 | Instalace AV techniky | Instalace řídícího systému (Řídící jednotka, Podružné jednotky, Ovládací prvky) |  |  | set | 1
31 | Služby | Další práce (Vykládka/nakládka. Úklid materiálu, nářadí, likvidace obalů) |  |  | set | 1
32 | Služby | Programování a SW práce (Řídící systém, Režimy a předvolby na dotykovém panelu, Programování silových okruhů) |  |  | set | 1
33 | Služby | Projektový managment (Obhlídky na místě, Konzultace, Kontrolní dny) |  |  | set | 1
34 | Služby | Příprava, inženýring, předání, školení (Doplnění projektové dokumentace před akcí. Přejímka stavební připravenosti, převzetí místa instalace. Projektová dokumentace skutečného stavu. Předání díla. Zaškolení uživatele. Inženýring - vedení instalace) |  |  | set | 1
35 | Služby | Doprava |  |  | kpl | 1
|  | Cena za jednu učebnu celkem bez DPH |  |  |  |  | 0
|  | DPH 21% |  |  |  |  | 0
|  | Cena celkem s DPH |  |  |  |  | 0

## Učebna 60 (A3)
Akce: |  | Vybavení ICT techniky pro posluchárnu s kapacitou 60 posluchačů - A3
Investor:
Číslo položky | Název položky | Soupis jednotlivých prvků | Výrobce / typ | Cena za kus | M.j. | Množství | Cena celkem bez DPH
Projektor s plátnem a ozvučením
1 | Datový projektor | Bezlampový a bezfiltrový projektor s připojením Digital Link/PJ link. Namísto lampy jsou použity laserové diody se svítivostí minimálně 3500 ANSI. Paremetry: rozlišení min. 1280x800 pxl, kontrastní poměr 10.000:1, poměr obrazu: 16:10. Životnost světelného zdroje až 20.000 hodin bez nutnosti výměny lampy a čistění filtru; 1chip DLP 0,65” technologie, možnost okamžitého vypnutí a zapnutí projektoru ON/OFF bez čekání na zahřátí lampy, nízká spotřeba energie – stand by: max. 0,5W; Je kompatibilní s HDBaseT produkty. Vstupy/výstupy: DVI-I IN (možno přes redukci), HDMI IN, AUDIO IN, AUDIO OUT, SERIAL IN. Rozměry do : 455x140x415 mm, max. hmotnost: 12 kg. |  |  | ks | 1
2 | Držák projektoru | Držák pro projektor, Teleskopický stropní držák na projektor do 30 kg 4 nastavitelná montážní ramena s dosahem 30-410 mm, možnost náklonu a natočení zabezpečí optimální promítací úhel, jemné nastavení podélného a příčného náklonu, aretace ve všech osách zajistí mimořádnou stabilitu, utahovací hlava pro odstranění případné vůle v uchycení, speciální bezpečnostní šrouby, 2 kanály na vedení kabelů po celé délce držáku, kabely mohou být vloženy až po instalaci držáku, kapacita až 8 kabelů o průměru 7 mm, stropní úchyt pro vodorovné i šikmé stropy |  |  | ks | 1
3 | Projekční plátno | Elektrická rolovací projekční plocha pro montáž na stěnu nebo na zeď, barva tubusu bílá mat. formát obrazu 16:10 šíře proj. plochy 240 cm, černé orámování. |  |  | ks | 1
4 | LCD monitor | Ultraštíhlý IPS monitor, tenký rámeček, MHL technologie; velikost 24,1", LED podsvícení, rozlišení 1920 x 1200 bodů, poměr stran 16:10, jas 300 cd/m2, doba odezvy 8 ms, kontrast 1000:1, pozorovací úhly 178°, konektivita: 2x HDMI/MHL, 2x DisplayPort, technologie MST (Multi-Stream Transport), 5x USB 3.0, pivot podstavec. |  |  | ks | 1
Tabulový systém
5 | Tabule | Nástěnná tabule o rozměrech 3000x1200mm, lesklý bílý keramický povrch s vysokou životností, pro popisování stíratelným fixem, odkládací lišta, bílý keramický povrch, magnetická, možnost využívat jako promítací plochu, odkládací lišta na fix, bezúdržbová - mazání za sucha, hliníkový rám, šedé plastové rohy, montážní kit, možnost montáže i ve vertikálním směru. |  |  | ks | 1
Zdroje signálu
6 | Přípojné místo | Vestavné přípojné místo obsahující: 1x230V, 1xLAN, 1xVGA,1xaudio(Jack 3,5“), 1xHDMI, 1x USB, konektory budou uschovány pod víkem, černé nebo bílé provedení, standart AAP, signálové konektory budou řešeny jako pevné konektory, 230V a USB konektor bude pevný |  |  | ks | 1
7 | Bezdrátový mikrofon | Bezdrátový mikrofonní set s mikrofonem do ruky osazeným dynamickou vložkou, pro profesionální použití při přednáškách, diverzitní příjem, širší VF pásmo, IR předávání parametrů mezi RX a TX, nebo osazení vysílačů nabíjecími kontakty. Dvacet skupin frekvencí s dvanácti předvolbami pro okamžité použití a jednu skupinu s možností naladění jakékoliv frekvence. Parametry: Počet kanálů 1680, frekvence: 566 - 608 MHz, frekvenční rozsah: 80 Hz - 18 kHz, systém UHF, montáž 19", Externí anténa, výstupy: Balanced XLR, Unbalanced Jack 6,3 mm TS, napájení vysílače AA baterie. Dodávka: Přijímač, vysílač, dynamická vložka, napájecí adaptér, držák na stojan, baterie. |  |  | ks | 1
Ozvučení
8 | Mixážní zesilovač | Mixážní zesilovač 2x80W @ 4 Ohm pro komerční ozvučení a AV instalace, 1x vstup MIC/LINE + 2x ovládací kontakt pro prioritní hlášení konektorem Euroblock, 4 přepínatelné stereo vstupy LINE s konektory RCA na zadním panelu + vstup LINE1 navíc s konektorem stereo Jack 3,5 na čelním panelu, grafický VFD displej s možností zobrazení uživatelského názvu zdrojů signálu. 3 volitelné provozní režimy: 1x stereo ozvučení, 2 mono zóny s nezávislou hlasitostí, 2 mono zóny se spřaženou hlasitostí. Rozhraní RS-232 pro externí řízení. Volitelné IR dálkové ovládání. |  |  | ks | 1
9 | Omezovač zpětné vazby | Dvoukanálový digitální omezovač zpětné vazby, 24-bit / 96kHz převodníky, 32-bitový DSP procesor, Inteligentní automatické vyhledávání problémových frekvencí a jejich potlačení, 20 FBQ filtrů pro každý kanál, Šířka filtru pouze 1/60 oktávy – nedegraduje celkový zvuk, Možnost ručního nastavení počtu filtrů a jejich parametrů, Tlačítko Panic pro krizové situace, Freeze – zmražení aktuálního nastavení filtrů, Speech ­– uzpůsobení filtrů mluvenému slovu, MIDI rozhraní, Vstupní konektory: ¼“ Jack TRS a XLR, Výstupní konektory: ¼“ Jack TRS a XLR, Přepínání +4dBu a -10dBV, MIDI Out, Thru a In, Frekvenční rozsah: 10Hz – 44kHz, Dynamický rozsah: 107dB, THD: 0,007%, Přeslech mezi kanály: -100 dB, Napájení: 100-240V, 1U rack, Hmotnost: 1,9kg |  |  | ks | 1
10 | Reproduktory | Nástěnný dvoupásmový reproduktor, k montáži na stěnu i rovnou podložku, včetně úchytu, vestavěné reproduktory o průměru 13,34cm a 2,54cm. Skříň z ABS. Dynamický výkon 80W @ 8ohm. Barva bílá, Citlivost: 91dB/1W/1m, Frekvenční rozsah: 70Hz…20kHz, Šířka: 170mm, Výška: 260mm, Hloubka: 180mm, Hmotnost: 2,45kg |  |  | ks | 2
Katedra
11 | Katedra | Katedra: půdorysné rozměry 1300x600mm, výška 762mm, jeden modul (1. modul o vnějších rozměrech 644x762x600mm, uvnitř prostor pro umístění rackové konstrukce, modul vybaven dvířky s možností instalace el. zámku a čtečky karet, ve spodní části dvířek bude umístěn nasávací otvor se zapuštěnými lamelami o rozměrech 500x100mm, boční strana opatřena odvětrávacím otvorem se zapuštěnými lamely 240x100mm a otvorem pro ventilátor, zadníní část modulu vybavena otvorem pro přístup k podlahové krabici, v desce stolu vyříznut otvor pro přípojné místo, 2x kabelová průchodka, šíře desky stolů a boků 36mm, spodní část a vnitřní bok modulu 26mm, šířka zad 15mm, kovové panty a madla, detaily dle požadavků architekta, barevné provedení dle požadavku architekta. Předpokládaný vnitřní materiál lamino. |  |  | ks | 1
12 | Racková konstrukce | Racková konstrukce 600x600mm pro osazení do skříňky, police, vykrývací plechy, výška 15U, včetně dalšího příslušenství: cable managament, 2x rozvodný panel minimálně 6x230VAC, matice, šrouby, vykrívací plechy, atd |  |  | ks | 1
13 | Vestavný ventilátor | 1x nábytkový vestavný ventilátor, průtok vzduchu minimálně 550 l/min, maximální hlučnost 25dB @ 1m, automatická aktivace při 30,5 °C. |  |  | ks | 1
Interface box
14 | Interface box | Interface box obsahující vstupní konektory: 2x HDMI, 2xVGA, audio IN, C-video, Svideo RS232, LAN. Výstupní konektory jsou 1x deembedovaný audio signál a HDBT konektor pro přímé spojení s datovým projektorem pomocí 1x UTP kabelu. Krom obrazového a zvukového přenosu box umožňuje ovládání projektoru skrze tlačítka na interface boxu, RS232 konektorem nebo dálkovým ovladačem. Čelní strana boxu je vybavena tlačítky pro manuální přepínání. Podpora 1080p rozlišení |  |  | ks | 1
Řídící systém AV techniky
15 | Tlačítkový řídící systém | Komplet řídícího systému obsahující tlačítkový ovládací panel určený pro vestavbu do katedry a s přímým propojením na prezentační přepínač a možností vzdálené správy, kotrolér: ovládání zobrazovače po RS232, 2x I/O porty, 3x IR/RS232 porty, 6x relé, konfigurovatelná podsvícená tlačítka (tři barvy), ovládání plátna, 6x tlačítko pro volbu vstupu, správa po LAN, podpora INTERCOMU, Včetně napájecího zdroje 12V 1A. |  |  | ks | 1
16 | Podružné jednotky řídícího systému | Převodník RS-232/485, automatický poloduplexní provoz, indikace směru přenosu. Technická specifikace: Napájení: Z modulů po PEXbusu nebo externě 7.5 - 24 V DC/100mA, Přenosová rychlost: 19200 bitů/s, Vstupní/výstupní konektory: RS232 konektor, dutinky nebo svorky do 1.5 mm2, RS485 - 2x konektor RJ-11-4, Rozměry 2 DIN moduly. |  |  | ks | 1
17 | Podružné jednotky řídícího systému | Šestikanálové relé jednotka pro spínání zátěží do 10A, 6 nezávislých bezpotenciálových přepínacích výstupů, řízení po sběrnici PEXbus a externími tlačítky, programovatelné parametry pro každé relé (odezva na vstup, zpožděné zapnutí/vypnutí, paměť, sekvence pro ovládání motorů), indikace napájení a stavu relé. Technická specifikace: Napájecí napětí: 230V / 50/60Hz, 50 mA, Počet spínaných výstupů: 6, Maximální zátěž: 230V/10A každý výstup při odporové zátěži, Svorky: Pro vodiče do průřezu 1.5 mm2, Váha: 0,5 kg, Rozměry 6 DIN modulů. |  |  | ks | 1
18 | Podružné jednotky řídícího systému | Tříkanálová jednotka pro potlačení elektromagnetického rušení pro napětí do 275V, 3 RC odrušovací členy pro spínání motorů. Technická specifikace: Počet odrušovaných okruhů: 3, Maximální odrušované napětí: 275V AC, Maximální odrušovaný proud: 10 A, Svorky: Pro vodiče do průřezu 1.5 mm2, Váha: 0,1 kg, Rozměry 2 DIN moduly. |  |  | ks | 1
19 | Switcher | Přepínač – 8 portů – řízený Provedení Desktop,Lze montovat do rozvaděče nebo na konzolu DIN,pro připevnění na zeď 1U Subtyp: Gigabit Ethernet Porty: 8 × 10/100/1000 + 2 x SFP + 2 × 10/100/1000 (uplink) Výkon: Výkon přesměrování:12 Gbps Výkon přeposílání (velikost paketu 64 bytů): 17.9 Mpps Kapacita: Virtuální rozhraní (VLAN) 1023, RAM: 512 MB Paměť flash: 128 MB Indikátory stavu: Port stav,Aktivita spojení,přenosová rychlost portu,duplexní režim portu,systém, Rozhraní 8 × 1000Base-T – RJ-45 1 x ovládací panel – RJ-45 1 x mini-USB – Type B – management 1 x USB – Type A 2 × 1000Base-T – RJ-45 – připojení uplink 2 x – SFP – připojení uplink, Napájení: AC 120/230 V (50/60 Hz) Provozní spotřeba energie: 16.7 Watt, Rozměry a hmotnost Šířka: 26,9 cm Hloubka: 21,3 cm Výška: 4,44 cm Váha: 1,72 kg |  |  | ks | 1
AV kabeláž
20 | Kabel HDMI | Kabel HDMI/HDMI M/M HighSpeed s Ethernetem,1,5 m. 3D, HDCP, CEC, 4K (2160i/p), Full HD (1080i/p) |  |  | ks | 1
21 | Kabel VGA | VGA kabel hotový, délka 1,5 m. Pro RGBHV + control DDC signály |  |  | ks | 1
22 | Audio kabel interní | Nesymetrický stíněný stero kabel, 2x 0,14 mm2, instalační pro konektory jack 3.5 mm |  |  | m | 5
23 | Kabel UTP | Stíněný kabel CAT6 s LSOH pláštěm. Podporovaný protokol 1000BaseT, 1000BaseTX. Stínění - fólie kolem všech 4 párů. Šířka pásma - 250 MHz. Jednotlivé páry odděleny plastovým křížem. |  |  | m | 30
24 | Repro kabel | Kabel pro reproduktory - 2x 2,5 mm2 |  |  | m | 30
25 | Patch kabe | Patch kabel UTP RJ45-RJ45 Cat.5e, délka 2 m |  |  | ks | 1
26 | Konektory | Set audio, RS232 a RJ45 konektorů. |  |  | ks | 1
AV instalace a služby
27 | Instalace AV techniky | Instalace audio-video techniky (Projektory včetně držáků, Projekční plochy, LCD, mikrofon, zesilovač) |  |  | set | 1
28 | Instalace AV techniky | Instalace kabeláže včetně konektorů (Příprava a pokládka kabelového svazku. Konektory: audio, video, řízení, napájení.) |  |  | set | 1
29 | Instalace AV techniky | Instalace interfacové techniky (Instalace interfacové techniky) |  |  | set | 1
30 | Instalace AV techniky | Instalace řídícího systému (Řídící jednotka, Podružné jednotky, Ovládací prvky) |  |  | set | 1
31 | Služby | Další práce (Vykládka/nakládka. Úklid materiálu, nářadí, likvidace obalů) |  |  | set | 1
32 | Služby | Programování a SW práce (Řídící systém, Režimy a předvolby na dotykovém panelu, Programování silových okruhů) |  |  | set | 1
33 | Služby | Projektový managment (Obhlídky na místě, Konzultace, Kontrolní dny) |  |  | set | 1
34 | Služby | Příprava, inženýring, předání, školení (Doplnění projektové dokumentace před akcí. Přejímka stavební připravenosti, převzetí místa instalace. Projektová dokumentace skutečného stavu. Předání díla. Zaškolení uživatele. Inženýring - vedení instalace) |  |  | set | 1
35 | Služby | Doprava |  |  | kpl | 1
|  | Cena za jednu učebnu celkem bez DPH |  |  |  |  | 0
|  | DPH 21% |  |  |  |  | 0
|  | Cena celkem s DPH |  |  |  |  | 0

## Učebna 60 (A4)
Akce: |  | Vybavení ICT techniky pro posluchárnu s kapacitou 60 posluchačů - A4
Investor:
Číslo položky | Název položky | Soupis jednotlivých prvků | Výrobce / typ | Cena za kus | M.j. | Množství | Cena celkem bez DPH
Projektor s plátnem a ozvučením
1 | Datový projektor | Bezlampový a bezfiltrový projektor s připojením Digital Link/PJ link. Namísto lampy jsou použity laserové diody se svítivostí minimálně 3500 ANSI. Paremetry: rozlišení min. 1280x800 pxl, kontrastní poměr 10.000:1, poměr obrazu: 16:10. Životnost světelného zdroje až 20.000 hodin bez nutnosti výměny lampy a čistění filtru; 1chip DLP 0,65” technologie, možnost okamžitého vypnutí a zapnutí projektoru ON/OFF bez čekání na zahřátí lampy, nízká spotřeba energie – stand by: max. 0,5W; Je kompatibilní s HDBaseT produkty. Vstupy/výstupy: DVI-I IN (možno přes redukci), HDMI IN, AUDIO IN, AUDIO OUT, SERIAL IN. Rozměry do : 455x140x415 mm, max. hmotnost: 12 kg. |  |  | ks | 1
2 | Držák projektoru | Držák pro projektor, Teleskopický stropní držák na projektor do 30 kg 4 nastavitelná montážní ramena s dosahem 30-410 mm, možnost náklonu a natočení zabezpečí optimální promítací úhel, jemné nastavení podélného a příčného náklonu, aretace ve všech osách zajistí mimořádnou stabilitu, utahovací hlava pro odstranění případné vůle v uchycení, speciální bezpečnostní šrouby, 2 kanály na vedení kabelů po celé délce držáku, kabely mohou být vloženy až po instalaci držáku, kapacita až 8 kabelů o průměru 7 mm, stropní úchyt pro vodorovné i šikmé stropy |  |  | ks | 1
3 | Projekční plátno | Elektrická rolovací projekční plocha pro montáž na stěnu nebo na zeď, barva tubusu bílá mat. formát obrazu 16:10 šíře proj. plochy 240 cm, černé orámování. |  |  | ks | 1
4 | LCD monitor | Ultraštíhlý IPS monitor, tenký rámeček, MHL technologie; velikost 24,1", LED podsvícení, rozlišení 1920 x 1200 bodů, poměr stran 16:10, jas 300 cd/m2, doba odezvy 8 ms, kontrast 1000:1, pozorovací úhly 178°, konektivita: 2x HDMI/MHL, 2x DisplayPort, technologie MST (Multi-Stream Transport), 5x USB 3.0, pivot podstavec. |  |  | ks | 1
Tabulový systém
5 | Tabule | Nástěnná tabule o rozměrech 3000x1200mm, lesklý bílý keramický povrch s vysokou životností, pro popisování stíratelným fixem, odkládací lišta, bílý keramický povrch, magnetická, možnost využívat jako promítací plochu, odkládací lišta na fix, bezúdržbová - mazání za sucha, hliníkový rám, šedé plastové rohy, montážní kit, možnost montáže i ve vertikálním směru. |  |  | ks | 1
Zdroje signálu
6 | Přípojné místo | Vestavné přípojné místo obsahující: 1x230V, 1xLAN, 1xVGA,1xaudio(Jack 3,5“), 1xHDMI, 1x USB, konektory budou uschovány pod víkem, černé nebo bílé provedení, standart AAP, signálové konektory budou řešeny jako pevné konektory, 230V a USB konektor bude pevný |  |  | ks | 1
7 | Bezdrátový mikrofon | Bezdrátový mikrofonní set s mikrofonem do ruky osazeným dynamickou vložkou, pro profesionální použití při přednáškách, diverzitní příjem, širší VF pásmo, IR předávání parametrů mezi RX a TX, nebo osazení vysílačů nabíjecími kontakty. Dvacet skupin frekvencí s dvanácti předvolbami pro okamžité použití a jednu skupinu s možností naladění jakékoliv frekvence. Parametry: Počet kanálů 1680, frekvence: 566 - 608 MHz, frekvenční rozsah: 80 Hz - 18 kHz, systém UHF, montáž 19", Externí anténa, výstupy: Balanced XLR, Unbalanced Jack 6,3 mm TS, napájení vysílače AA baterie. Dodávka: Přijímač, vysílač, dynamická vložka, napájecí adaptér, držák na stojan, baterie. |  |  | ks | 1
Ozvučení
8 | Mixážní zesilovač | Mixážní zesilovač 2x80W @ 4 Ohm pro komerční ozvučení a AV instalace, 1x vstup MIC/LINE + 2x ovládací kontakt pro prioritní hlášení konektorem Euroblock, 4 přepínatelné stereo vstupy LINE s konektory RCA na zadním panelu + vstup LINE1 navíc s konektorem stereo Jack 3,5 na čelním panelu, grafický VFD displej s možností zobrazení uživatelského názvu zdrojů signálu. 3 volitelné provozní režimy: 1x stereo ozvučení, 2 mono zóny s nezávislou hlasitostí, 2 mono zóny se spřaženou hlasitostí. Rozhraní RS-232 pro externí řízení. Volitelné IR dálkové ovládání. |  |  | ks | 1
9 | Omezovač zpětné vazby | Dvoukanálový digitální omezovač zpětné vazby, 24-bit / 96kHz převodníky, 32-bitový DSP procesor, Inteligentní automatické vyhledávání problémových frekvencí a jejich potlačení, 20 FBQ filtrů pro každý kanál, Šířka filtru pouze 1/60 oktávy – nedegraduje celkový zvuk, Možnost ručního nastavení počtu filtrů a jejich parametrů, Tlačítko Panic pro krizové situace, Freeze – zmražení aktuálního nastavení filtrů, Speech ­– uzpůsobení filtrů mluvenému slovu, MIDI rozhraní, Vstupní konektory: ¼“ Jack TRS a XLR, Výstupní konektory: ¼“ Jack TRS a XLR, Přepínání +4dBu a -10dBV, MIDI Out, Thru a In, Frekvenční rozsah: 10Hz – 44kHz, Dynamický rozsah: 107dB, THD: 0,007%, Přeslech mezi kanály: -100 dB, Napájení: 100-240V, 1U rack, Hmotnost: 1,9kg |  |  | ks | 1
10 | Reproduktory | Nástěnný dvoupásmový reproduktor, k montáži na stěnu i rovnou podložku, včetně úchytu, vestavěné reproduktory o průměru 13,34cm a 2,54cm. Skříň z ABS. Dynamický výkon 80W @ 8ohm. Barva bílá, Citlivost: 91dB/1W/1m, Frekvenční rozsah: 70Hz…20kHz, Šířka: 170mm, Výška: 260mm, Hloubka: 180mm, Hmotnost: 2,45kg |  |  | ks | 2
Katedra
11 | Katedra | Katedra: půdorysné rozměry 1300x600mm, výška 762mm, jeden modul (1. modul o vnějších rozměrech 644x762x600mm, uvnitř prostor pro umístění rackové konstrukce, modul vybaven dvířky s možností instalace el. zámku a čtečky karet, ve spodní části dvířek bude umístěn nasávací otvor se zapuštěnými lamelami o rozměrech 500x100mm, boční strana opatřena odvětrávacím otvorem se zapuštěnými lamely 240x100mm a otvorem pro ventilátor, zadníní část modulu vybavena otvorem pro přístup k podlahové krabici, v desce stolu vyříznut otvor pro přípojné místo, 2x kabelová průchodka, šíře desky stolů a boků 36mm, spodní část a vnitřní bok modulu 26mm, šířka zad 15mm, kovové panty a madla, detaily dle požadavků architekta, barevné provedení dle požadavku architekta. Předpokládaný vnitřní materiál lamino. |  |  | ks | 1
12 | Racková konstrukce | Racková konstrukce 600x600mm pro osazení do skříňky, police, vykrývací plechy, výška 15U, včetně dalšího příslušenství: cable managament, 2x rozvodný panel minimálně 6x230VAC, matice, šrouby, vykrívací plechy, atd |  |  | ks | 1
13 | Vestavný ventilátor | 1x nábytkový vestavný ventilátor, průtok vzduchu minimálně 550 l/min, maximální hlučnost 25dB @ 1m, automatická aktivace při 30,5 °C. |  |  | ks | 1
Interface box
14 | Interface box | Interface box obsahující vstupní konektory: 2x HDMI, 2xVGA, audio IN, C-video, Svideo RS232, LAN. Výstupní konektory jsou 1x deembedovaný audio signál a HDBT konektor pro přímé spojení s datovým projektorem pomocí 1x UTP kabelu. Krom obrazového a zvukového přenosu box umožňuje ovládání projektoru skrze tlačítka na interface boxu, RS232 konektorem nebo dálkovým ovladačem. Čelní strana boxu je vybavena tlačítky pro manuální přepínání. Podpora 1080p rozlišení |  |  | ks | 1
Řídící systém AV techniky
15 | Tlačítkový řídící systém | Komplet řídícího systému obsahující tlačítkový ovládací panel určený pro vestavbu do katedry a s přímým propojením na prezentační přepínač a možností vzdálené správy, kotrolér: ovládání zobrazovače po RS232, 2x I/O porty, 3x IR/RS232 porty, 6x relé, konfigurovatelná podsvícená tlačítka (tři barvy), ovládání plátna, 6x tlačítko pro volbu vstupu, správa po LAN, podpora INTERCOMU, Včetně napájecího zdroje 12V 1A. |  |  | ks | 1
16 | Podružné jednotky řídícího systému | Převodník RS-232/485, automatický poloduplexní provoz, indikace směru přenosu. Technická specifikace: Napájení: Z modulů po PEXbusu nebo externě 7.5 - 24 V DC/100mA, Přenosová rychlost: 19200 bitů/s, Vstupní/výstupní konektory: RS232 konektor, dutinky nebo svorky do 1.5 mm2, RS485 - 2x konektor RJ-11-4, Rozměry 2 DIN moduly. |  |  | ks | 1
17 | Podružné jednotky řídícího systému | Šestikanálové relé jednotka pro spínání zátěží do 10A, 6 nezávislých bezpotenciálových přepínacích výstupů, řízení po sběrnici PEXbus a externími tlačítky, programovatelné parametry pro každé relé (odezva na vstup, zpožděné zapnutí/vypnutí, paměť, sekvence pro ovládání motorů), indikace napájení a stavu relé. Technická specifikace: Napájecí napětí: 230V / 50/60Hz, 50 mA, Počet spínaných výstupů: 6, Maximální zátěž: 230V/10A každý výstup při odporové zátěži, Svorky: Pro vodiče do průřezu 1.5 mm2, Váha: 0,5 kg, Rozměry 6 DIN modulů. |  |  | ks | 1
18 | Podružné jednotky řídícího systému | Tříkanálová jednotka pro potlačení elektromagnetického rušení pro napětí do 275V, 3 RC odrušovací členy pro spínání motorů. Technická specifikace: Počet odrušovaných okruhů: 3, Maximální odrušované napětí: 275V AC, Maximální odrušovaný proud: 10 A, Svorky: Pro vodiče do průřezu 1.5 mm2, Váha: 0,1 kg, Rozměry 2 DIN moduly. |  |  | ks | 1
19 | Switcher | Přepínač – 8 portů – řízený Provedení Desktop,Lze montovat do rozvaděče nebo na konzolu DIN,pro připevnění na zeď 1U Subtyp: Gigabit Ethernet Porty: 8 × 10/100/1000 + 2 x SFP + 2 × 10/100/1000 (uplink) Výkon: Výkon přesměrování:12 Gbps Výkon přeposílání (velikost paketu 64 bytů): 17.9 Mpps Kapacita: Virtuální rozhraní (VLAN) 1023, RAM: 512 MB Paměť flash: 128 MB Indikátory stavu: Port stav,Aktivita spojení,přenosová rychlost portu,duplexní režim portu,systém, Rozhraní 8 × 1000Base-T – RJ-45 1 x ovládací panel – RJ-45 1 x mini-USB – Type B – management 1 x USB – Type A 2 × 1000Base-T – RJ-45 – připojení uplink 2 x – SFP – připojení uplink, Napájení: AC 120/230 V (50/60 Hz) Provozní spotřeba energie: 16.7 Watt, Rozměry a hmotnost Šířka: 26,9 cm Hloubka: 21,3 cm Výška: 4,44 cm Váha: 1,72 kg |  |  | ks | 1
AV kabeláž
20 | Kabel HDMI | Kabel HDMI/HDMI M/M HighSpeed s Ethernetem,1,5 m. 3D, HDCP, CEC, 4K (2160i/p), Full HD (1080i/p) |  |  | ks | 1
21 | Kabel VGA | VGA kabel hotový, délka 1,5 m. Pro RGBHV + control DDC signály |  |  | ks | 1
22 | Audio kabel interní | Nesymetrický stíněný stero kabel, 2x 0,14 mm2, instalační pro konektory jack 3.5 mm |  |  | m | 5
23 | Kabel UTP | Stíněný kabel CAT6 s LSOH pláštěm. Podporovaný protokol 1000BaseT, 1000BaseTX. Stínění - fólie kolem všech 4 párů. Šířka pásma - 250 MHz. Jednotlivé páry odděleny plastovým křížem. |  |  | m | 30
24 | Repro kabel | Kabel pro reproduktory - 2x 2,5 mm2 |  |  | m | 30
25 | Patch kabe | Patch kabel UTP RJ45-RJ45 Cat.5e, délka 2 m |  |  | ks | 1
26 | Konektory | Set audio, RS232 a RJ45 konektorů. |  |  | ks | 1
AV instalace a služby
27 | Instalace AV techniky | Instalace audio-video techniky (Projektory včetně držáků, Projekční plochy, LCD, mikrofon, zesilovač) |  |  | set | 1
28 | Instalace AV techniky | Instalace kabeláže včetně konektorů (Příprava a pokládka kabelového svazku. Konektory: audio, video, řízení, napájení.) |  |  | set | 1
29 | Instalace AV techniky | Instalace interfacové techniky (Instalace interfacové techniky) |  |  | set | 1
30 | Instalace AV techniky | Instalace řídícího systému (Řídící jednotka, Podružné jednotky, Ovládací prvky) |  |  | set | 1
31 | Služby | Další práce (Vykládka/nakládka. Úklid materiálu, nářadí, likvidace obalů) |  |  | set | 1
32 | Služby | Programování a SW práce (Řídící systém, Režimy a předvolby na dotykovém panelu, Programování silových okruhů) |  |  | set | 1
33 | Služby | Projektový managment (Obhlídky na místě, Konzultace, Kontrolní dny) |  |  | set | 1
34 | Služby | Příprava, inženýring, předání, školení (Doplnění projektové dokumentace před akcí. Přejímka stavební připravenosti, převzetí místa instalace. Projektová dokumentace skutečného stavu. Předání díla. Zaškolení uživatele. Inženýring - vedení instalace) |  |  | set | 1
35 | Služby | Doprava |  |  | kpl | 1
|  | Cena za jednu učebnu celkem bez DPH |  |  |  |  | 0
|  | DPH 21% |  |  |  |  | 0
|  | Cena celkem s DPH |  |  |  |  | 0

## Učebna 60 (A17)
Akce: |  | Vybavení ICT techniky pro posluchárnu s kapacitou 60 posluchačů - A17
Investor:
Číslo položky | Název položky | Soupis jednotlivých prvků | Výrobce / typ | Cena za kus | M.j. | Množství | Cena celkem bez DPH
Projektor s plátnem a ozvučením
1 | Datový projektor | Bezlampový a bezfiltrový projektor s připojením Digital Link/PJ link. Namísto lampy jsou použity laserové diody se svítivostí minimálně 3500 ANSI. Paremetry: rozlišení min. 1280x800 pxl, kontrastní poměr 10.000:1, poměr obrazu: 16:10. Životnost světelného zdroje až 20.000 hodin bez nutnosti výměny lampy a čistění filtru; 1chip DLP 0,65” technologie, možnost okamžitého vypnutí a zapnutí projektoru ON/OFF bez čekání na zahřátí lampy, nízká spotřeba energie – stand by: max. 0,5W; Je kompatibilní s HDBaseT produkty. Vstupy/výstupy: DVI-I IN (možno přes redukci), HDMI IN, AUDIO IN, AUDIO OUT, SERIAL IN. Rozměry do : 455x140x415 mm, max. hmotnost: 12 kg. |  |  | ks | 1
2 | Držák projektoru | Držák pro projektor, Teleskopický stropní držák na projektor do 30 kg 4 nastavitelná montážní ramena s dosahem 30-410 mm, možnost náklonu a natočení zabezpečí optimální promítací úhel, jemné nastavení podélného a příčného náklonu, aretace ve všech osách zajistí mimořádnou stabilitu, utahovací hlava pro odstranění případné vůle v uchycení, speciální bezpečnostní šrouby, 2 kanály na vedení kabelů po celé délce držáku, kabely mohou být vloženy až po instalaci držáku, kapacita až 8 kabelů o průměru 7 mm, stropní úchyt pro vodorovné i šikmé stropy |  |  | ks | 1
3 | Projekční plátno | Elektrická rolovací projekční plocha pro montáž na stěnu nebo na zeď, barva tubusu bílá mat. formát obrazu 16:10 šíře proj. plochy 240 cm, černé orámování. |  |  | ks | 1
4 | LCD monitor | Ultraštíhlý IPS monitor, tenký rámeček, MHL technologie; velikost 24,1", LED podsvícení, rozlišení 1920 x 1200 bodů, poměr stran 16:10, jas 300 cd/m2, doba odezvy 8 ms, kontrast 1000:1, pozorovací úhly 178°, konektivita: 2x HDMI/MHL, 2x DisplayPort, technologie MST (Multi-Stream Transport), 5x USB 3.0, pivot podstavec. |  |  | ks | 1
Tabulový systém
5 | Tabule | Nástěnná tabule o rozměrech 3000x1200mm, lesklý bílý keramický povrch s vysokou životností, pro popisování stíratelným fixem, odkládací lišta, bílý keramický povrch, magnetická, možnost využívat jako promítací plochu, odkládací lišta na fix, bezúdržbová - mazání za sucha, hliníkový rám, šedé plastové rohy, montážní kit, možnost montáže i ve vertikálním směru. |  |  | ks | 1
Zdroje signálu
6 | Přípojné místo | Vestavné přípojné místo obsahující: 1x230V, 1xLAN, 1xVGA,1xaudio(Jack 3,5“), 1xHDMI, 1x USB, konektory budou uschovány pod víkem, černé nebo bílé provedení, standart AAP, signálové konektory budou řešeny jako pevné konektory, 230V a USB konektor bude pevný |  |  | ks | 1
7 | Bezdrátový mikrofon | Bezdrátový mikrofonní set s mikrofonem do ruky osazeným dynamickou vložkou, pro profesionální použití při přednáškách, diverzitní příjem, širší VF pásmo, IR předávání parametrů mezi RX a TX, nebo osazení vysílačů nabíjecími kontakty. Dvacet skupin frekvencí s dvanácti předvolbami pro okamžité použití a jednu skupinu s možností naladění jakékoliv frekvence. Parametry: Počet kanálů 1680, frekvence: 566 - 608 MHz, frekvenční rozsah: 80 Hz - 18 kHz, systém UHF, montáž 19", Externí anténa, výstupy: Balanced XLR, Unbalanced Jack 6,3 mm TS, napájení vysílače AA baterie. Dodávka: Přijímač, vysílač, dynamická vložka, napájecí adaptér, držák na stojan, baterie. |  |  | ks | 1
Ozvučení
8 | Mixážní zesilovač | Mixážní zesilovač 2x80W @ 4 Ohm pro komerční ozvučení a AV instalace, 1x vstup MIC/LINE + 2x ovládací kontakt pro prioritní hlášení konektorem Euroblock, 4 přepínatelné stereo vstupy LINE s konektory RCA na zadním panelu + vstup LINE1 navíc s konektorem stereo Jack 3,5 na čelním panelu, grafický VFD displej s možností zobrazení uživatelského názvu zdrojů signálu. 3 volitelné provozní režimy: 1x stereo ozvučení, 2 mono zóny s nezávislou hlasitostí, 2 mono zóny se spřaženou hlasitostí. Rozhraní RS-232 pro externí řízení. Volitelné IR dálkové ovládání. |  |  | ks | 1
9 | Omezovač zpětné vazby | Dvoukanálový digitální omezovač zpětné vazby, 24-bit / 96kHz převodníky, 32-bitový DSP procesor, Inteligentní automatické vyhledávání problémových frekvencí a jejich potlačení, 20 FBQ filtrů pro každý kanál, Šířka filtru pouze 1/60 oktávy – nedegraduje celkový zvuk, Možnost ručního nastavení počtu filtrů a jejich parametrů, Tlačítko Panic pro krizové situace, Freeze – zmražení aktuálního nastavení filtrů, Speech ­– uzpůsobení filtrů mluvenému slovu, MIDI rozhraní, Vstupní konektory: ¼“ Jack TRS a XLR, Výstupní konektory: ¼“ Jack TRS a XLR, Přepínání +4dBu a -10dBV, MIDI Out, Thru a In, Frekvenční rozsah: 10Hz – 44kHz, Dynamický rozsah: 107dB, THD: 0,007%, Přeslech mezi kanály: -100 dB, Napájení: 100-240V, 1U rack, Hmotnost: 1,9kg |  |  | ks | 1
10 | Reproduktory | Nástěnný dvoupásmový reproduktor, k montáži na stěnu i rovnou podložku, včetně úchytu, vestavěné reproduktory o průměru 13,34cm a 2,54cm. Skříň z ABS. Dynamický výkon 80W @ 8ohm. Barva bílá, Citlivost: 91dB/1W/1m, Frekvenční rozsah: 70Hz…20kHz, Šířka: 170mm, Výška: 260mm, Hloubka: 180mm, Hmotnost: 2,45kg |  |  | ks | 2
Katedra
11 | Katedra | Katedra: půdorysné rozměry 1300x600mm, výška 762mm, jeden modul (1. modul o vnějších rozměrech 644x762x600mm, uvnitř prostor pro umístění rackové konstrukce, modul vybaven dvířky s možností instalace el. zámku a čtečky karet, ve spodní části dvířek bude umístěn nasávací otvor se zapuštěnými lamelami o rozměrech 500x100mm, boční strana opatřena odvětrávacím otvorem se zapuštěnými lamely 240x100mm a otvorem pro ventilátor, zadníní část modulu vybavena otvorem pro přístup k podlahové krabici, v desce stolu vyříznut otvor pro přípojné místo, 2x kabelová průchodka, šíře desky stolů a boků 36mm, spodní část a vnitřní bok modulu 26mm, šířka zad 15mm, kovové panty a madla, detaily dle požadavků architekta, barevné provedení dle požadavku architekta. Předpokládaný vnitřní materiál lamino. |  |  | ks | 1
12 | Racková konstrukce | Racková konstrukce 600x600mm pro osazení do skříňky, police, vykrývací plechy, výška 15U, včetně dalšího příslušenství: cable managament, 2x rozvodný panel minimálně 6x230VAC, matice, šrouby, vykrívací plechy, atd |  |  | ks | 1
13 | Vestavný ventilátor | 1x nábytkový vestavný ventilátor, průtok vzduchu minimálně 550 l/min, maximální hlučnost 25dB @ 1m, automatická aktivace při 30,5 °C. |  |  | ks | 1
Interface box
14 | Interface box | Interface box obsahující vstupní konektory: 2x HDMI, 2xVGA, audio IN, C-video, Svideo RS232, LAN. Výstupní konektory jsou 1x deembedovaný audio signál a HDBT konektor pro přímé spojení s datovým projektorem pomocí 1x UTP kabelu. Krom obrazového a zvukového přenosu box umožňuje ovládání projektoru skrze tlačítka na interface boxu, RS232 konektorem nebo dálkovým ovladačem. Čelní strana boxu je vybavena tlačítky pro manuální přepínání. Podpora 1080p rozlišení |  |  | ks | 1
Řídící systém AV techniky
15 | Tlačítkový řídící systém | Komplet řídícího systému obsahující tlačítkový ovládací panel určený pro vestavbu do katedry a s přímým propojením na prezentační přepínač a možností vzdálené správy, kotrolér: ovládání zobrazovače po RS232, 2x I/O porty, 3x IR/RS232 porty, 6x relé, konfigurovatelná podsvícená tlačítka (tři barvy), ovládání plátna, 6x tlačítko pro volbu vstupu, správa po LAN, podpora INTERCOMU, Včetně napájecího zdroje 12V 1A. |  |  | ks | 1
16 | Podružné jednotky řídícího systému | Převodník RS-232/485, automatický poloduplexní provoz, indikace směru přenosu. Technická specifikace: Napájení: Z modulů po PEXbusu nebo externě 7.5 - 24 V DC/100mA, Přenosová rychlost: 19200 bitů/s, Vstupní/výstupní konektory: RS232 konektor, dutinky nebo svorky do 1.5 mm2, RS485 - 2x konektor RJ-11-4, Rozměry 2 DIN moduly. |  |  | ks | 1
17 | Podružné jednotky řídícího systému | Šestikanálové relé jednotka pro spínání zátěží do 10A, 6 nezávislých bezpotenciálových přepínacích výstupů, řízení po sběrnici PEXbus a externími tlačítky, programovatelné parametry pro každé relé (odezva na vstup, zpožděné zapnutí/vypnutí, paměť, sekvence pro ovládání motorů), indikace napájení a stavu relé. Technická specifikace: Napájecí napětí: 230V / 50/60Hz, 50 mA, Počet spínaných výstupů: 6, Maximální zátěž: 230V/10A každý výstup při odporové zátěži, Svorky: Pro vodiče do průřezu 1.5 mm2, Váha: 0,5 kg, Rozměry 6 DIN modulů. |  |  | ks | 1
18 | Podružné jednotky řídícího systému | Tříkanálová jednotka pro potlačení elektromagnetického rušení pro napětí do 275V, 3 RC odrušovací členy pro spínání motorů. Technická specifikace: Počet odrušovaných okruhů: 3, Maximální odrušované napětí: 275V AC, Maximální odrušovaný proud: 10 A, Svorky: Pro vodiče do průřezu 1.5 mm2, Váha: 0,1 kg, Rozměry 2 DIN moduly. |  |  | ks | 1
19 | Switcher | Přepínač – 8 portů – řízený Provedení Desktop,Lze montovat do rozvaděče nebo na konzolu DIN,pro připevnění na zeď 1U Subtyp: Gigabit Ethernet Porty: 8 × 10/100/1000 + 2 x SFP + 2 × 10/100/1000 (uplink) Výkon: Výkon přesměrování:12 Gbps Výkon přeposílání (velikost paketu 64 bytů): 17.9 Mpps Kapacita: Virtuální rozhraní (VLAN) 1023, RAM: 512 MB Paměť flash: 128 MB Indikátory stavu: Port stav,Aktivita spojení,přenosová rychlost portu,duplexní režim portu,systém, Rozhraní 8 × 1000Base-T – RJ-45 1 x ovládací panel – RJ-45 1 x mini-USB – Type B – management 1 x USB – Type A 2 × 1000Base-T – RJ-45 – připojení uplink 2 x – SFP – připojení uplink, Napájení: AC 120/230 V (50/60 Hz) Provozní spotřeba energie: 16.7 Watt, Rozměry a hmotnost Šířka: 26,9 cm Hloubka: 21,3 cm Výška: 4,44 cm Váha: 1,72 kg |  |  | ks | 1
AV kabeláž
20 | Kabel HDMI | Kabel HDMI/HDMI M/M HighSpeed s Ethernetem,1,5 m. 3D, HDCP, CEC, 4K (2160i/p), Full HD (1080i/p) |  |  | ks | 1
21 | Kabel VGA | VGA kabel hotový, délka 1,5 m. Pro RGBHV + control DDC signály |  |  | ks | 1
22 | Audio kabel interní | Nesymetrický stíněný stero kabel, 2x 0,14 mm2, instalační pro konektory jack 3.5 mm |  |  | m | 5
23 | Kabel UTP | Stíněný kabel CAT6 s LSOH pláštěm. Podporovaný protokol 1000BaseT, 1000BaseTX. Stínění - fólie kolem všech 4 párů. Šířka pásma - 250 MHz. Jednotlivé páry odděleny plastovým křížem. |  |  | m | 30
24 | Repro kabel | Kabel pro reproduktory - 2x 2,5 mm2 |  |  | m | 30
25 | Patch kabe | Patch kabel UTP RJ45-RJ45 Cat.5e, délka 2 m |  |  | ks | 1
26 | Konektory | Set audio, RS232 a RJ45 konektorů. |  |  | ks | 1
AV instalace a služby
27 | Instalace AV techniky | Instalace audio-video techniky (Projektory včetně držáků, Projekční plochy, LCD, mikrofon, zesilovač) |  |  | set | 1
28 | Instalace AV techniky | Instalace kabeláže včetně konektorů (Příprava a pokládka kabelového svazku. Konektory: audio, video, řízení, napájení.) |  |  | set | 1
29 | Instalace AV techniky | Instalace interfacové techniky (Instalace interfacové techniky) |  |  | set | 1
30 | Instalace AV techniky | Instalace řídícího systému (Řídící jednotka, Podružné jednotky, Ovládací prvky) |  |  | set | 1
31 | Služby | Další práce (Vykládka/nakládka. Úklid materiálu, nářadí, likvidace obalů) |  |  | set | 1
32 | Služby | Programování a SW práce (Řídící systém, Režimy a předvolby na dotykovém panelu, Programování silových okruhů) |  |  | set | 1
33 | Služby | Projektový managment (Obhlídky na místě, Konzultace, Kontrolní dny) |  |  | set | 1
34 | Služby | Příprava, inženýring, předání, školení (Doplnění projektové dokumentace před akcí. Přejímka stavební připravenosti, převzetí místa instalace. Projektová dokumentace skutečného stavu. Předání díla. Zaškolení uživatele. Inženýring - vedení instalace) |  |  | set | 1
35 | Služby | Doprava |  |  | kpl | 1
|  | Cena za jednu učebnu celkem bez DPH |  |  |  |  | 0
|  | DPH 21% |  |  |  |  | 0
|  | Cena celkem s DPH |  |  |  |  | 0

## Učebna 60 (A18)
Akce: |  | Vybavení ICT techniky pro posluchárnu s kapacitou 60 posluchačů- A18
Investor:
Číslo položky | Název položky | Soupis jednotlivých prvků | Výrobce / typ | Cena za kus | M.j. | Množství | Cena celkem bez DPH
Projektor s plátnem a ozvučením
1 | Datový projektor | Bezlampový a bezfiltrový projektor s připojením Digital Link/PJ link. Namísto lampy jsou použity laserové diody se svítivostí minimálně 3500 ANSI. Paremetry: rozlišení min. 1280x800 pxl, kontrastní poměr 10.000:1, poměr obrazu: 16:10. Životnost světelného zdroje až 20.000 hodin bez nutnosti výměny lampy a čistění filtru; 1chip DLP 0,65” technologie, možnost okamžitého vypnutí a zapnutí projektoru ON/OFF bez čekání na zahřátí lampy, nízká spotřeba energie – stand by: max. 0,5W; Je kompatibilní s HDBaseT produkty. Vstupy/výstupy: DVI-I IN (možno přes redukci), HDMI IN, AUDIO IN, AUDIO OUT, SERIAL IN. Rozměry do : 455x140x415 mm, max. hmotnost: 12 kg. |  |  | ks | 1
2 | Držák projektoru | Držák pro projektor, Teleskopický stropní držák na projektor do 30 kg 4 nastavitelná montážní ramena s dosahem 30-410 mm, možnost náklonu a natočení zabezpečí optimální promítací úhel, jemné nastavení podélného a příčného náklonu, aretace ve všech osách zajistí mimořádnou stabilitu, utahovací hlava pro odstranění případné vůle v uchycení, speciální bezpečnostní šrouby, 2 kanály na vedení kabelů po celé délce držáku, kabely mohou být vloženy až po instalaci držáku, kapacita až 8 kabelů o průměru 7 mm, stropní úchyt pro vodorovné i šikmé stropy |  |  | ks | 1
3 | Projekční plátno | Elektrická rolovací projekční plocha pro montáž na stěnu nebo na zeď, barva tubusu bílá mat. formát obrazu 16:10 šíře proj. plochy 240 cm, černé orámování. |  |  | ks | 1
4 | LCD monitor | Ultraštíhlý IPS monitor, tenký rámeček, MHL technologie; velikost 24,1", LED podsvícení, rozlišení 1920 x 1200 bodů, poměr stran 16:10, jas 300 cd/m2, doba odezvy 8 ms, kontrast 1000:1, pozorovací úhly 178°, konektivita: 2x HDMI/MHL, 2x DisplayPort, technologie MST (Multi-Stream Transport), 5x USB 3.0, pivot podstavec. |  |  | ks | 1
Tabulový systém
5 | Tabule | Nástěnná tabule o rozměrech 3000x1200mm, lesklý bílý keramický povrch s vysokou životností, pro popisování stíratelným fixem, odkládací lišta, bílý keramický povrch, magnetická, možnost využívat jako promítací plochu, odkládací lišta na fix, bezúdržbová - mazání za sucha, hliníkový rám, šedé plastové rohy, montážní kit, možnost montáže i ve vertikálním směru. |  |  | ks | 1
Zdroje signálu
6 | Přípojné místo | Vestavné přípojné místo obsahující: 1x230V, 1xLAN, 1xVGA,1xaudio(Jack 3,5“), 1xHDMI, 1x USB, konektory budou uschovány pod víkem, černé nebo bílé provedení, standart AAP, signálové konektory budou řešeny jako pevné konektory, 230V a USB konektor bude pevný |  |  | ks | 1
7 | Bezdrátový mikrofon | Bezdrátový mikrofonní set s mikrofonem do ruky osazeným dynamickou vložkou, pro profesionální použití při přednáškách, diverzitní příjem, širší VF pásmo, IR předávání parametrů mezi RX a TX, nebo osazení vysílačů nabíjecími kontakty. Dvacet skupin frekvencí s dvanácti předvolbami pro okamžité použití a jednu skupinu s možností naladění jakékoliv frekvence. Parametry: Počet kanálů 1680, frekvence: 566 - 608 MHz, frekvenční rozsah: 80 Hz - 18 kHz, systém UHF, montáž 19", Externí anténa, výstupy: Balanced XLR, Unbalanced Jack 6,3 mm TS, napájení vysílače AA baterie. Dodávka: Přijímač, vysílač, dynamická vložka, napájecí adaptér, držák na stojan, baterie. |  |  | ks | 1
Ozvučení
8 | Mixážní zesilovač | Mixážní zesilovač 2x80W @ 4 Ohm pro komerční ozvučení a AV instalace, 1x vstup MIC/LINE + 2x ovládací kontakt pro prioritní hlášení konektorem Euroblock, 4 přepínatelné stereo vstupy LINE s konektory RCA na zadním panelu + vstup LINE1 navíc s konektorem stereo Jack 3,5 na čelním panelu, grafický VFD displej s možností zobrazení uživatelského názvu zdrojů signálu. 3 volitelné provozní režimy: 1x stereo ozvučení, 2 mono zóny s nezávislou hlasitostí, 2 mono zóny se spřaženou hlasitostí. Rozhraní RS-232 pro externí řízení. Volitelné IR dálkové ovládání. |  |  | ks | 1
9 | Omezovač zpětné vazby | Dvoukanálový digitální omezovač zpětné vazby, 24-bit / 96kHz převodníky, 32-bitový DSP procesor, Inteligentní automatické vyhledávání problémových frekvencí a jejich potlačení, 20 FBQ filtrů pro každý kanál, Šířka filtru pouze 1/60 oktávy – nedegraduje celkový zvuk, Možnost ručního nastavení počtu filtrů a jejich parametrů, Tlačítko Panic pro krizové situace, Freeze – zmražení aktuálního nastavení filtrů, Speech ­– uzpůsobení filtrů mluvenému slovu, MIDI rozhraní, Vstupní konektory: ¼“ Jack TRS a XLR, Výstupní konektory: ¼“ Jack TRS a XLR, Přepínání +4dBu a -10dBV, MIDI Out, Thru a In, Frekvenční rozsah: 10Hz – 44kHz, Dynamický rozsah: 107dB, THD: 0,007%, Přeslech mezi kanály: -100 dB, Napájení: 100-240V, 1U rack, Hmotnost: 1,9kg |  |  | ks | 1
10 | Reproduktory | Nástěnný dvoupásmový reproduktor, k montáži na stěnu i rovnou podložku, včetně úchytu, vestavěné reproduktory o průměru 13,34cm a 2,54cm. Skříň z ABS. Dynamický výkon 80W @ 8ohm. Barva bílá, Citlivost: 91dB/1W/1m, Frekvenční rozsah: 70Hz…20kHz, Šířka: 170mm, Výška: 260mm, Hloubka: 180mm, Hmotnost: 2,45kg |  |  | ks | 2
Katedra
11 | Katedra | Katedra: půdorysné rozměry 1300x600mm, výška 762mm, jeden modul (1. modul o vnějších rozměrech 644x762x600mm, uvnitř prostor pro umístění rackové konstrukce, modul vybaven dvířky s možností instalace el. zámku a čtečky karet, ve spodní části dvířek bude umístěn nasávací otvor se zapuštěnými lamelami o rozměrech 500x100mm, boční strana opatřena odvětrávacím otvorem se zapuštěnými lamely 240x100mm a otvorem pro ventilátor, zadníní část modulu vybavena otvorem pro přístup k podlahové krabici, v desce stolu vyříznut otvor pro přípojné místo, 2x kabelová průchodka, šíře desky stolů a boků 36mm, spodní část a vnitřní bok modulu 26mm, šířka zad 15mm, kovové panty a madla, detaily dle požadavků architekta, barevné provedení dle požadavku architekta. Předpokládaný vnitřní materiál lamino. |  |  | ks | 1
12 | Racková konstrukce | Racková konstrukce 600x600mm pro osazení do skříňky, police, vykrývací plechy, výška 15U, včetně dalšího příslušenství: cable managament, 2x rozvodný panel minimálně 6x230VAC, matice, šrouby, vykrívací plechy, atd |  |  | ks | 1
13 | Vestavný ventilátor | 1x nábytkový vestavný ventilátor, průtok vzduchu minimálně 550 l/min, maximální hlučnost 25dB @ 1m, automatická aktivace při 30,5 °C. |  |  | ks | 1
Interface box
14 | Interface box | Interface box obsahující vstupní konektory: 2x HDMI, 2xVGA, audio IN, C-video, Svideo RS232, LAN. Výstupní konektory jsou 1x deembedovaný audio signál a HDBT konektor pro přímé spojení s datovým projektorem pomocí 1x UTP kabelu. Krom obrazového a zvukového přenosu box umožňuje ovládání projektoru skrze tlačítka na interface boxu, RS232 konektorem nebo dálkovým ovladačem. Čelní strana boxu je vybavena tlačítky pro manuální přepínání. Podpora 1080p rozlišení |  |  | ks | 1
Řídící systém AV techniky
15 | Tlačítkový řídící systém | Komplet řídícího systému obsahující tlačítkový ovládací panel určený pro vestavbu do katedry a s přímým propojením na prezentační přepínač a možností vzdálené správy, kotrolér: ovládání zobrazovače po RS232, 2x I/O porty, 3x IR/RS232 porty, 6x relé, konfigurovatelná podsvícená tlačítka (tři barvy), ovládání plátna, 6x tlačítko pro volbu vstupu, správa po LAN, podpora INTERCOMU, Včetně napájecího zdroje 12V 1A. |  |  | ks | 1
16 | Podružné jednotky řídícího systému | Převodník RS-232/485, automatický poloduplexní provoz, indikace směru přenosu. Technická specifikace: Napájení: Z modulů po PEXbusu nebo externě 7.5 - 24 V DC/100mA, Přenosová rychlost: 19200 bitů/s, Vstupní/výstupní konektory: RS232 konektor, dutinky nebo svorky do 1.5 mm2, RS485 - 2x konektor RJ-11-4, Rozměry 2 DIN moduly. |  |  | ks | 1
17 | Podružné jednotky řídícího systému | Šestikanálové relé jednotka pro spínání zátěží do 10A, 6 nezávislých bezpotenciálových přepínacích výstupů, řízení po sběrnici PEXbus a externími tlačítky, programovatelné parametry pro každé relé (odezva na vstup, zpožděné zapnutí/vypnutí, paměť, sekvence pro ovládání motorů), indikace napájení a stavu relé. Technická specifikace: Napájecí napětí: 230V / 50/60Hz, 50 mA, Počet spínaných výstupů: 6, Maximální zátěž: 230V/10A každý výstup při odporové zátěži, Svorky: Pro vodiče do průřezu 1.5 mm2, Váha: 0,5 kg, Rozměry 6 DIN modulů. |  |  | ks | 1
18 | Podružné jednotky řídícího systému | Tříkanálová jednotka pro potlačení elektromagnetického rušení pro napětí do 275V, 3 RC odrušovací členy pro spínání motorů. Technická specifikace: Počet odrušovaných okruhů: 3, Maximální odrušované napětí: 275V AC, Maximální odrušovaný proud: 10 A, Svorky: Pro vodiče do průřezu 1.5 mm2, Váha: 0,1 kg, Rozměry 2 DIN moduly. |  |  | ks | 1
19 | Switcher | Přepínač – 8 portů – řízený Provedení Desktop,Lze montovat do rozvaděče nebo na konzolu DIN,pro připevnění na zeď 1U Subtyp: Gigabit Ethernet Porty: 8 × 10/100/1000 + 2 x SFP + 2 × 10/100/1000 (uplink) Výkon: Výkon přesměrování:12 Gbps Výkon přeposílání (velikost paketu 64 bytů): 17.9 Mpps Kapacita: Virtuální rozhraní (VLAN) 1023, RAM: 512 MB Paměť flash: 128 MB Indikátory stavu: Port stav,Aktivita spojení,přenosová rychlost portu,duplexní režim portu,systém, Rozhraní 8 × 1000Base-T – RJ-45 1 x ovládací panel – RJ-45 1 x mini-USB – Type B – management 1 x USB – Type A 2 × 1000Base-T – RJ-45 – připojení uplink 2 x – SFP – připojení uplink, Napájení: AC 120/230 V (50/60 Hz) Provozní spotřeba energie: 16.7 Watt, Rozměry a hmotnost Šířka: 26,9 cm Hloubka: 21,3 cm Výška: 4,44 cm Váha: 1,72 kg |  |  | ks | 1
AV kabeláž
20 | Kabel HDMI | Kabel HDMI/HDMI M/M HighSpeed s Ethernetem,1,5 m. 3D, HDCP, CEC, 4K (2160i/p), Full HD (1080i/p) |  |  | ks | 1
21 | Kabel VGA | VGA kabel hotový, délka 1,5 m. Pro RGBHV + control DDC signály |  |  | ks | 1
22 | Audio kabel interní | Nesymetrický stíněný stero kabel, 2x 0,14 mm2, instalační pro konektory jack 3.5 mm |  |  | m | 5
23 | Kabel UTP | Stíněný kabel CAT6 s LSOH pláštěm. Podporovaný protokol 1000BaseT, 1000BaseTX. Stínění - fólie kolem všech 4 párů. Šířka pásma - 250 MHz. Jednotlivé páry odděleny plastovým křížem. |  |  | m | 30
24 | Repro kabel | Kabel pro reproduktory - 2x 2,5 mm2 |  |  | m | 30
25 | Patch kabe | Patch kabel UTP RJ45-RJ45 Cat.5e, délka 2 m |  |  | ks | 1
26 | Konektory | Set audio, RS232 a RJ45 konektorů. |  |  | ks | 1
AV instalace a služby
27 | Instalace AV techniky | Instalace audio-video techniky (Projektory včetně držáků, Projekční plochy, LCD, mikrofon, zesilovač) |  |  | set | 1
28 | Instalace AV techniky | Instalace kabeláže včetně konektorů (Příprava a pokládka kabelového svazku. Konektory: audio, video, řízení, napájení.) |  |  | set | 1
29 | Instalace AV techniky | Instalace interfacové techniky (Instalace interfacové techniky) |  |  | set | 1
30 | Instalace AV techniky | Instalace řídícího systému (Řídící jednotka, Podružné jednotky, Ovládací prvky) |  |  | set | 1
31 | Služby | Další práce (Vykládka/nakládka. Úklid materiálu, nářadí, likvidace obalů) |  |  | set | 1
32 | Služby | Programování a SW práce (Řídící systém, Režimy a předvolby na dotykovém panelu, Programování silových okruhů) |  |  | set | 1
33 | Služby | Projektový managment (Obhlídky na místě, Konzultace, Kontrolní dny) |  |  | set | 1
34 | Služby | Příprava, inženýring, předání, školení (Doplnění projektové dokumentace před akcí. Přejímka stavební připravenosti, převzetí místa instalace. Projektová dokumentace skutečného stavu. Předání díla. Zaškolení uživatele. Inženýring - vedení instalace) |  |  | set | 1
35 | Služby | Doprava |  |  | kpl | 1
|  | Cena za jednu učebnu celkem bez DPH |  |  |  |  | 0
|  | DPH 21% |  |  |  |  | 0
|  | Cena celkem s DPH |  |  |  |  | 0