## 9
Nabídka
KRDMH2018-270
Dodavatel: |  |  |  | Fakturační adresa:
KRD-OBCHODNÍ SPOLEČNOST S.R.O. |  |  |  | Univerzita Hradec Králové
PEKAŘSKÁ 12
15500 PRAHA 5 |  |  |  | Rokitanského 62
500 03 Hradec Králové III
IČO: 26424991 |  |  |  | IČO:62690094
DIČ: CZ26424991 |  |  |  | DIČ: CZ62690094
Dodací adresa:
Univerzita Hradec Králové
Číslo nabídky: | KRDMH2018270
Datum: | 2018-08-16 |  |  | Rokitanského 62
Popis: | Labnet |  |  | 500 03 Hradec Králové III
Platnost: | 2018-12-31 |  |  | IČO:62690094
DIČ: CZ62690094
Katalogové číslo | Název | Balení | Počet ks | Cena za ks bez DPH | Cena celkem bez DPH | Cena celkem včetně DPH
UHK-DNS 69/2108
Část č.1. | Zkumavkový roller
8031312000 | Třepačka rolovací MX-T6-S |  | 1 | 6150 | 6150 | 7441.5
s rolovacím a kolébavým pohybem,
rozsah otáček 0-70 rpm, výkyv +/-5%,
rotace 0-360°, možnost max. zátěže 4 kg,
6 kusů rolovacích válců o délce 280mm,
rozměry 450 x 260 x 120 mm, váha 4,5 kg
možnost použití v inkubátoru +4°C až +50°C
Scilogex Inc. (USA)
Část č 2.. | Zdroj pro elektroforézu
Zdroj napětí pro elektroforézu
E0304-230V | Napěťový zdroj ENDURO Mini,300V/400 mA, |  | 1 | 6330 | 6330 | 7659.3
pro 2 elektroforézy, časovač 0-99hod.59 min.,10-300V (krok 1V) ,
10-400 mA (krok 1 mA), 0-60 W rozměry, 16x21x8 cm,
možnost běhu až 2 elektroforéz současně, váha 1 kg,
možnost konstant.proudu nebo konstant. napětí,
230V/50 Hz, LABNET Inc. (USA)
Pozáruční servis po dobu min. 5 let
Dostupnost náhradních dílů minimálně po dobu 10 let od nákupu zařízení,
Nabízená cena je včetně nastěhování, instalace a zaškolení obsluhy.
Dodací doba: | do 6 týdnů od účinnosti smlouvy
Záruční doba: | 24 měsíců
Servisní podmínky: Servisní pokrytí do 48 hodin. KRD s.r.o. v záruční době bezplatně zajistí odstranění veškerých funkčních závad a poškození vzniklých vadou materiálu, konstrukce nebo montáže. Závady způsobené nedodržením předepsané údržby, užívání nebo neodborného uvedení do provozu nelze uplatnit v rámci záruky. Výrobek je nutné používat v souladu s návodem.
[5 empty] | Cena bez DPH | 12480
[5 empty] | Sleva | 0%
[5 empty] | Celkem bez DPH | 12480
[5 empty] | DPH (21%) | 2620.8
Prohlášení o shodě: Prohlašujeme na svou výlučnou zodpovědnost, že výrobek splňuje požadavky technických předpisů, že výrobek je za podmínek námi určeného použití bezpečný a že jsme přijali veškerá opatření, kterými zabezpečujeme shodu výrobků s techn. dokumentací a požadavky příslušného nařízení vlády. |  |  |  |  | Celkem včetně DPH | 15100.8
Způsob posouzení shody: § 12, (4) a) zák.č.22/1997 Sb. Výrobek je ve shodě s normami el. bezpečnosti ČSN EN 61010-1:95+A2:97, 60825-1:97+A11:98 a EMC ČSN EN 61326-1:98. Dále s nařízeními vlády o el. bezpečnosti č. 168/1997 Sb. a EMC č.169/1997