## List1
DNS na dodávky AV-19-2018
Kód | Název položky | Minimální požadované specifikace | Počet ks | Výrobce a typ nabízeného zboží | Specifikace nabízeného zboží | Cena za 1 jednotku bez DPH | Celková nabídková cena za položku bez DPH | Maximální možná cena položky bez DPH | Žadatel o položku | Příkazce operace | Zakázka | Pracoviště | Umístění majetku - číslo místnosti | Místo doručení; kontakní osoba
1 | Interaktivní dataprojektor s držákem a montáží | Interaktivní projektor s krátkou projekční vzdáleností 0,5 m či menší Nativní rozlišení 1280 x 800 (WXGA), kontrast min. 20000:1, jas min. 4000 ANSI Lumen, životnost lampy min. 2800 hodin ve snadardním režimu Minimální požadavky na vstupy: 2x HDMI, 2x VGA, 1x audio, USB, LAN Další vlastnosti a funkce: interaktivní přehrávání, 2x pero, podpora 3D zobrazení, integrovaný reproduktor min. 15 W, dálkový ovladač s laserem Včetně stropního držáku, kabeláže a montáže | 1 |  |  |  | 0 | 42148 | Mgr. Jarmila Adamcová | doc. PhDr. MgA. František Vaníček, Ph.D. | 4803 | 1900 | P7 | budova rektorátu Rokitanského 62 Bc. Tomáš Kudrnáč tel. (+420) 49 333 2533 mob. 737 227 163 tomas.kudrnac@uhk.cz
2 | Interaktivní tabule | Interaktivní tabule: multidotyková s kamerovým snímáním Poměr stran: 16:10, velikost aktivní plochy min. 188 x 117 cm Interakce min. dvěma dotyky současně, automatické rozeznávání dotyku perem, prstem a dlaní s funkcemi psaní, ovládání a mazání Včetně min. 2 kusů pasivních per, odkládací prostor na pera Minimální požadavky na rozhraní: USB SW balíček, včetně autorského nástroje pro učitele Včetně nástěnného držáku, kabeláže a montáže | 1 |  |  |  | 0 | 42148 | Mgr. Jarmila Adamcová | doc. PhDr. MgA. František Vaníček, Ph.D. | 4803 | 1900 | P7 | budova rektorátu Rokitanského 62 Bc. Tomáš Kudrnáč tel. (+420) 49 333 2533 mob. 737 227 163 tomas.kudrnac@uhk.cz
3 | Dataprojektor včetně instalace | Rozlišení: nativní min. 1920 x 1200, 16:10 Svítivost min. 6000 ANSI, kontrast min. 3 000:1, zoom min. 1,6:1 Další funkce: vertikální a horizontální korekce lichoběžníkového zkreslení, posun obrazu, integrované reproduktory min. 20W Minimální požadavky na rozhraní: 2 x HDMI, VGA, S-Video, RS-232, LAN, audiovstup Životnost lampy min. 1900 hod. ve stadardním režimu (ne ECO) Včetně stropního držáku, kabeláže a instalace | 1 |  |  |  | 0 | 84297 | Mgr. Jarmila Adamcová | doc. PhDr. MgA. František Vaníček, Ph.D. | 4803 | 1900 | P15 | budova rektorátu Rokitanského 62 Bc. Tomáš Kudrnáč tel. (+420) 49 333 2533 mob. 737 227 163 tomas.kudrnac@uhk.cz
4 | Promítací plátno | Elektrická roletová projekční plocha pro instalaci na zeď nebo strop Formát obrazu 16:9, rozměry min. 168 x 299cm Povrch matná bílá se ziskem min. 1.1 a pozorovacím úhlem min. 170° Dálkové RF a IR ovládání Včetně montáže | 1 |  |  |  | 0 | 22727 | Mgr. Jarmila Adamcová | doc. PhDr. MgA. František Vaníček, Ph.D. | 4803 | 1900 | P15 | budova rektorátu Rokitanského 62 Bc. Tomáš Kudrnáč tel. (+420) 49 333 2533 mob. 737 227 163 tomas.kudrnac@uhk.cz
5 | Dataprojektor včetně instalace | Projektor s technologií 3LCD, přímá projekce bez odrazného zrcadla Rozlišení: nativní min. 1280x800 (16:10) Krátká projekční vzdálenost max. 0,6 m, projekční poměr 0,28 - 0,37:1 Svítivost min. 3500 ANSI, kontrast min. 14 000:1 Další funkce: vertikální a horizontální korekce lichoběžníkového zkreslení, automatická volba vstupního signálu, automatická úprava jasu, integrovaný reproduktor Minimální požadavky na rozhraní: 2x HDMI, 2x VGA, USB, RS232, LAN, audiovstup Životnost lampy min. 5000 hod. ve standardním režimu (ne ECO) Včetně plně kompatibilního nástěnného držáku a instalace Záruka min. 24 měsíců | 1 |  |  |  | 0 | 32231 | Mgr. Jarmila Adamcová | doc. PhDr. MgA. František Vaníček, Ph.D. | 4803 | 1900 | P13 | budova rektorátu Rokitanského 62 Bc. Tomáš Kudrnáč tel. (+420) 49 333 2533 mob. 737 227 163 tomas.kudrnac@uhk.cz
6 | Interaktivní dataprojektor s držákem a montáží | Interaktivní projektor s krátkou projekční vzdáleností 0,5 m či menší Nativní rozlišení 1280 x 800 (WXGA), kontrast min. 20000:1, jas min. 4000 ANSI Lumen, životnost lampy min. 2800 hodin ve snadardním režimu Minimální požadavky na vstupy: 2x HDMI, 2x VGA, 1x audio, USB, LAN Další vlastnosti a funkce: interaktivní přehrávání, 2x pero, podpora 3D zobrazení, integrovaný reproduktor min. 15 W, dálkový ovladač s laserem Včetně stropního držáku, kabeláže a montáže | 2 |  |  |  | 0 | 76032 | Mgr. Jarmila Adamcová | doc. PhDr. MgA. František Vaníček, Ph.D. | 4802 | 1900 | E - upřesníme v objednávce A21 | Jakub Věcek, PdF, 1x Náměstí Svobody 301 HK3, 1x Víta Nejedlého 573, HK3 jakub.vecek@uhk.cz
7 | Velkoplošný multidotykový displej | Velkoplošný multidotykový LCD displej s PC All-In-One Úhlopříčka min. 164 cm, rozlišení min. Full HD, min. 10 dotyků současně Další vlastnosti a funkce: integrované PC, integrované reproduktory, pojízdný stojan | 1 |  |  |  | 0 | 114876 | Mgr. Jarmila Adamcová | doc. PhDr. MgA. František Vaníček, Ph.D. | 4802 | 1900 | C6 | Jakub Věcek, PdF, Náměstí Svobody 301 HK3, jakub.vecek@uhk.cz
8 | Projekční plátno | Projekční plátno se stativem pro přední projekci s ručním rolováním Rozměry projekční plochy min. 175 x 115 cm, formát 16:10 Pohledový úhel min. 160°, povrch matná bílá Možnost naklopení horního ramena stativu, hmotnost max. 12kg | 2 |  |  |  | 0 | 6610 | dr. Strobach | Mgr. et Mgr. Pavlína Springerová, Ph.D. | 4810 | 3900 | 22160 20060 | budova B Filozofická fakulta nám. Svobody 331 Michal Říha tel. (+420) 49 333 1215 mob. 731 541 964 michal.riha@uhk.cz
9 | Plátna k dataprojektoru +montáž | Nástěnné plátno pro dataprojektor - pevné, rozměr plátna minimálně 315x203 cm, - plátno v úpravě matná bílá s pozorovacími úhly minimálně 120° a ziskem odrazivosti alespoň 1.0, - poměr stran 16:10, - bezešvné, - kovový rámeček v matné černé barvě o max. šířce 8cm + vyžadujeme montáž | 1 |  |  |  | 0 | 30000 | Ing. Jiří Červený | doc. RNDr. Petra Poulová, Ph.D. | 1902 | 2900 | J 104 | budova J, FIM Hradecká 1249/6 Ing. Jiří Červený tel. (+420) 49 333 2223 mob. 605 207 840 jiri.cerveny@uhk.cz
10 | Stropní TV držák | Stropní TV držák - modulární systém: - stropní úchyt vhodný pro upevnění do betonového stropu nosnost min. 55 kg - délka prodlužovací tyče 80-90 cm - skryté vedení kabelu v prodlužovací tyči držáku - polohovací jednotka vhodná pro prodlužovací tyč se skrytým vedením kabelu, nosnost min. 55 kg, s náklonem v rozmezí alespoň 20° ve vertikálním a 360° v horizontálním směru - adaptér pro přichycení LCD televize 49“ s VESA 400×400 nosnost min. 60 kg, s možností zabezpečení zámkem proti krádeži - barva černá - dodávka včetně kompletního montážního materiálu - záruka min. 5 let | 2 |  |  |  | 0 | 20000 | Ing. Jiří Červený | doc. RNDr. Petra Poulová, Ph.D. | 1902 | 2900 | J 160 | budova J, FIM Hradecká 1249/6 Ing. Jiří Červený tel. (+420) 49 333 2223 mob. 605 207 840 jiri.cerveny@uhk.cz
Pozn.V případě překročení celkové ceny za položku uvedené ve sloupci I má za následek vyloučení nabídky z dalšího hodnocení. | [5 empty] | Předpokládaná hodnota veřejné zakázky bez DPH |  | 471069
[6 empty] | Celková nabídková cena za veřejnou zakázku bez DPH |  | 0