## DNS na přístroje
DNS na dodávky laboratorních přístrojů -05-2019
Kód | Položka | Minimální požadované specifikace | Počet ks | Výrobce a typ | Specifikace zboží | Cena za 1 jednotku bez DPH | Celková cena za položku bez DPH | Maximální celková cena položky bez DPH | Žadatel o položku | Příkazce operace | Zakázka | Pracoviště | Umístění majetku - číslo místnosti | Místo doručení; kontakní osoba
1 | Sada automatických pipet s nastavitelným objemem | Sada automatických pipet • Barevně odlišitelné jednokanálové automatické pipety s nastavitelným rozsahem alespoň 0,5-10 ul (1 ks), 10-100 ul (1 ks), 100-1000 ul (1 ks) • Zobrazení nastaveného objemu na čtyřčíslicovém displeji • Automatická fixace objemu bez mechanického přepínače • Odhazovač špiček jako samostatný prvek • Odpružený dolní konus pipety s možností blokace odpružení • Kompletně autoklávovatelné bez nutnosti demontáže pipety • Bez vnějších kovových částí • Odolné proti UV záření • Rozebíratelnost pro účely čištění bez nutnosti použití jiných nástrojů • Možnost uživatelské kalibrace bez nutnosti zásahu servisu • Záruka min 24 měsíců, doba dodání max 8 týdnů. Příslušenství • Krabička se špičkami ke každému rozsahu pipet | 3 | EPPE3123000.900 | https://cz.vwr.com/store/catalog/product.jsp?catalog_number=613-5927 | 13100 | 39300 | 47900
2 | Karusel s držáky automatických pipet | Otočný polykarbonátový stojánek pro uchycení 6 jednokanálových automatických pipet. • Vhodné i pro multikanálové pipety. • Stojánek je samostatně stojící. • Musí být kompatibilní se stávajícími pipetami Eppendorf research Plus • Záruka min 24 měsíců, doba dodání max 8 týdnů. | 3 | EPPE3116000.015 | https://cz.vwr.com/store/catalog/product.jsp?catalog_number=EPPE3116000.015 | 2870 | 8610 | 9000
3 | Automatické pipety s nastavitelným objemem | Automatická pipeta s nastavitelným objemem • Variabilní objem v rozsahu 0,1 - 2,5 ul • Zobrazení nastaveného objemu na čtyřčíslicovém displeji • Automatická fixace objemu bez mechanického přepínače • Odhazovač špiček jako samostatný prvek • Odpružený dolní konus pipety s možností blokace odpružení • Kompletně autoklávovatelné bez nutnosti demontáže pipety • Bez vnějších kovových částí • Odolné proti UV • Rozebíratelnost pro účely čištění bez nutnosti použití jiných nástrojů • Možnost uživatelské kalibrace bez nutnosti zásahu servisu • Záruka min 24 měsíců, doba dodání max 8 týdnů. | 3 | EPPE3123000.012 | https://cz.vwr.com/store/catalog/product.jsp?catalog_number=613-5893 | 5330 | 15990 | 18000
4 | Automatické pipety s nastavitelným objemem | Automatická pipeta s nastavitelným objemem • Variabilní objem v rozsahu 20 - 200 ul • Zobrazení nastaveného objemu na čtyřčíslicovém displeji • Automatická fixace objemu bez mechanického přepínače • Odhazovač špiček jako samostatný prvek • Odpružený dolní konus pipety s možností blokace odpružení • Kompletně autoklávovatelné bez nutnosti demontáže pipety • Bez vnějších kovových částí • Odolné proti UV • Rozebíratelnost pro účely čištění bez nutnosti použití jiných nástrojů • Možnost uživatelské kalibrace bez nutnosti zásahu servisu • Záruka min 24 měsíců, doba dodání max 8 týdnů. | 5 | EPPE3123000.055 | https://cz.vwr.com/store/catalog/product.jsp?catalog_number=613-5898 | 5340 | 26700 | 29900
5 | Automatické pipety s nastavitelným objemem | Automatická pipeta s nastavitelným objemem • Variabilní objem v rozsahu 0,5 - 5 ml • Zobrazení nastaveného objemu na čtyřčíslicovém displeji • Automatická fixace objemu bez mechanického přepínače • Odhazovač špiček jako samostatný prvek • Odpružený dolní konus pipety s možností blokace odpružení • Kompletně autoklávovatelné bez nutnosti demontáže pipety • Bez vnějších kovových částí • Odolné proti UV • Rozebíratelnost pro účely čištění bez nutnosti použití jiných nástrojů • Možnost uživatelské kalibrace bez nutnosti zásahu servisu • Záruka min 24 měsíců, doba dodání max 8 týdnů. | 3 | EPPE3123000.071 | https://cz.vwr.com/store/catalog/product.jsp?catalog_number=613-5901 | 5335 | 16005 | 18000
6 | Automatická pipeta s nastavitelným objemem | Automatická pipeta s nastavitelným objemem • Variabilní objem v rozsahu 0,5 - 10 ul • Zobrazení nastaveného objemu na čtyřčíslicovém displeji • Automatická fixace objemu bez mechanického přepínače • Odhazovač špiček jako samostatný prvek • Odpružený dolní konus pipety s možností blokace odpružení • Kompletně autoklávovatelné bez nutnosti demontáže pipety • Bez vnějších kovových částí • Odolné proti UV • Rozebíratelnost pro účely čištění bez nutnosti použití jiných nástrojů • Možnost uživatelské kalibrace bez nutnosti zásahu servisu • Záruka min 24 měsíců, doba dodání max 8 týdnů. | 1 | EPPE3123000.020 | https://cz.vwr.com/store/catalog/product.jsp?catalog_number=613-5894 | 5335 | 5335 | 6000
7 | Pipetovací nástavec včetně příslušenství | Elektrický pipetovací nástavec • pro práci se skleněnými a plastovými pipetami od 0,1 ml do 200 ml • provoz na baterii alespoň 6 hodin • membránový hydrofobní filtr cca 0,2 µm • bezpečnostní zpětný ventil zabraňující kapalině proniknout do nástavce • pracovní teplota min. 10 – 35 °C • Záruka min 24 měsíců, doba dodání max 8 týdnů. Příslušenství • Nabíječka, 5× náhradní membránový filtr (cca 0,2 µm, sterilní) a nástěnný držák | 1 | 612-2625 a 612-1963 | https://cz.vwr.com/store/catalog/product.jsp?catalog_number=613-2625 a https://cz.vwr.com/store/catalog/product.jsp?catalog_number=612-1963 | 8700 | 8700 | 13200
8 | Tužkový pH metr s elektrodou | Tužkový pH metr • vodotěsný tužkový pH metr s certifikací IP 67 • velký dvouřádkový LCD displej, zobrazení pH a teploty současně • indikátory stavu baterie, kalibrace a připravenosti k měření • automatické vypnutí při nečinnosti, až tříbodová kalibrace • automatická teplotní kompenzace, automatické rozpoznání pufru • rozsah meření 0 až 14 pH, rozlišení 0,1 pH, relativní přesnost min. ±0,1 pH • rozsah meření teploty 0 až 50,0°C, rozlišení 0,1°C, relativní přesnost min. ±0,5°C • Záruka min 24 měsíců, doba dodání max 8 týdnů. | 1 | 662-2017 | https://cz.vwr.com/store/catalog/product.jsp?catalog_number=662-2017 | 2190 | 2190 | 2200
9 | Stolní centrifuga | Stolní centrifuga • Kapacita rotoru alespoň 12× 1.5/2.0 ml zkumavky. • Rychlost centrifugace alespoň 14100× g, 14500 rpm s nastavením po 100 rpm. • Nastavení doby centrifugace v rozsahu alespoň 15 s až 99 min a neomezeně. • Doba zrychlení a zpomalení pod 15 s. • LCD displej se zobrazením nastavovaných a aktuálních hodnot, přičemž čas i rychlost musí být zobrazena současně. • Přepočet mezi rpm/× g automaticky. • Kovový prostor kolem rotoru. • Možnost rychlocentrifugace (short/quick spin) podržením tlačítka. • Uživatelsky přívětivé uzavírání rotoru víčkem bez nutnosti použití nástrojů. • Možnost výměny rotoru za verzi pro PCR stripy. • Napájecí napětí 230 V, 50 Hz. • Rozměry max 230 x 240 x 120 mm • Hmotnost max 5 kg • Záruka min 24 měsíců, doba dodání max 8 týdnů. | 1 | 521-2639 | Stolní centrifuga • Kapacita rotoru 12× 1.5/2.0 ml zkumavky. • Rychlost centrifugace 14100× g, 14500 rpm s nastavením po 100 rpm. • Nastavení doby centrifugace v rozsahu 15 s až 99 min a neomezeně. • Doba zrychlení a zpomalení 13 s. • LCD displej se zobrazením nastavovaných a aktuálních hodnot, přičemž čas i rychlost musí být zobrazena současně. • Přepočet mezi rpm/× g automaticky. • Kovový prostor kolem rotoru. • Možnost rychlocentrifugace (short/quick spin) podržením tlačítka. • Uživatelsky přívětivé uzavírání rotoru víčkem bez nutnosti použití nástrojů. • Možnost výměny rotoru za verzi pro PCR stripy. • Napájecí napětí 230 V, 50 Hz. • Rozměry 226 x 239 x 120 mm • Hmotnost 3,7 kg • Záruka min 24 měsíců, doba dodání max 8 týdnů. | 29000 | 29000 | 30500
10 | Vakuový SPE manifold | Vakuový manifold pro SPE extrakce • Nejméně 24 pozic. • Možnost použití 12/13 a 16 mm zkumavek. • Skleněná nádoba, chemicky odolné víko včetně těsnění, polypropylenové stojánky. • Manometr pro měření vakua umístěný u připojovacího vstupu včetně ventilu. Včetně příslušenství: • 24 špiček nebo jehel. • 24 ks fitink typu Luer. • 24 ks víček nebo zátek. • Bezpečnostní zásobník. • Záruka min 24 měsíců, doba dodání max 8 týdnů. | 1 | 516-0686 MANA730183.12 | https://cz.vwr.com/store/catalog/product.jsp?catalog_number=516-0686 | 24200 | 24200 | 28500
[6 empty] | Předpokládaná hodnota veřejné zakázky bez DPH |  | 203200
[6 empty] | Celková nabídková cena za veřejnou zakázku bez DPH |  | 176030