## DNS na přístroje
DNS na dodávky laboratorních přístrojů -14-2019
Kód | Položka | Minimální požadované specifikace | Počet ks | Výrobce a typ | Specifikace zboží | Cena za 1 jednotku bez DPH | Celková cena za položku bez DPH | Maximální celková cena položky bez DPH | Žadatel o položku | Příkazce operace | Zakázka | Pracoviště | Místo doručení; kontakní osoba
1 | Fardayova konstanta | Měřicí přístroj na určení Faradayovy konstanty. Součástí je napájecí zdroj univerzální, který má plovoucí výstup stejnosměrného napětí, ochrana proti zkratu a cizímu napětí. Maximální výstupní ss proud 5 A, omezovač ss proudu v rozsahu alespoň 50 mA...5 A. Maximální zvlnění 5 mV a maximální vnitřní odpor stejnosměrného zdroje 20 mOhm. Pevné hodnoty střídavého napětí s výstupem 2, 4, 6, 8, 10, 12, 15 V. Možnost plného zatížení zdroje (5 A) i při současném odběru ss st proudu. Přístroj Hofmannův, na elektrolýzu, duranová trubice ve tvaru H celkové maximální výšky 51 cm a celkové šířky 17 cm. V obou ramenech stupnice délky maximálně 300 mm a objemu 50 ml s dělením 0,2 ml. V horní části dva teflonové ventily, v dolní části dva spoje. | 1 | PHYWE Göttingen | v příloze | 28040 | 28040 | 47000 |  |  | 4821 (1.1.1.4.54) | 04430
2 | Fardayova konstanta (Příslušenství) | Platinové elekrody ve skleněné trubici maximálně 8 mm průměr. | 4 | PHYWE Göttingen | v příloze | 1104 | 4416 |  |  |  | 4821 (1.1.1.4.54) | 04430
3 | Fardayova konstanta (Příslušenství) | Kompatibilní s měřícím přístrojem: vypínač s max zatížením 250V/10 A, propojovací vodiče různých délek max. zatížení 32 A, laboratorní stojan, dvojité svorky, chemický držák, číslicové stopky elektronický termohydrobarometr, kádinka, nálevka, Pasteurova pipeta, savička na Pasteurovy pipety, střička, kyselina sírová 95-98%. | 1 | PHYWE Göttingen | v příloze | 11685 | 11685 |  |  |  | 4821 (1.1.1.4.54) | 04430
4 | Fardayova konstanta (Příslušenství) | Multimetr číslicový měření střídavého a stejnosměrného proudu a napětí, odporu, kapacity, frekvence. Minimálně 3 1/2 místný displej, 28 mm, podsvícený. | 1 | PHYWE Göttingen | v příloze | 1996 | 1996 |  |  |  | 4821 (1.1.1.4.54) | 04430
Název projektu: Projekt ERDF - "Infrastruktura pro strategický rozvoj Univerzity Hradec Králové" Reg. č. projektu: CZ.02.2.67/0.0/0.0/16_016/0002556
[6 empty] | Celková nabídková cena za veřejnou zakázku bez DPH |  | 46137