## List1
907 | DNS na dodávky IT -04-2019
Kód | Název položky | Minimální požadované specifikace | Počet ks | Výrobce a typ nabízeného zboží | Specifikace nabízeného zboží | Cena za 1 jednotku bez DPH | Celková nabídková cena za položku bez DPH | Maximální možná cena položky bez DPH | Žadatel o položku | Příkazce operace | Zakázka | Pracoviště | Umístění majetku - číslo místnosti | Místo doručení; kontakní osoba
1 | Záložní zdroj UPS | Záložní zdroj UPS min. 1000W/1500VA, výstupní napětí 230V, Výstupy: min. 8x IEC 320 (C13) Vstupní konektor IEC 320 (C14) Typ napájení Line iteractive, doba přepnutí max. 10 ms Maximální rozměry 22x18x45cm, hmotnost max. 25 kg Multifunkční LCD displej pro ovládání Ethernet port pro vzdálený monitoring, USB port, Smart-slot Vhodné pro bezúdržbové olověné zatavené akumulátory se suspendovaným elektrolytem | 2 | APC Smart-UPS 1500VA LCD 230V with SmartConnect | Záložní zdroj UPS 1000W/1500VA, výstupní napětí 230V, Výstupy: IEC 320 (C13) Vstupní konektor IEC 320 (C14) Typ napájení Line iteractive, doba přepnutí max. 10 ms Maximální rozměry 22x18x45cm, hmotnost 24,09 kg Multifunkční LCD displej pro ovládání Ethernet port pro vzdálený monitoring, USB port, Smart-slot Vhodné pro bezúdržbové olověné zatavené akumulátory se suspendovaným elektrolytem | 14000 | 28000 | 28000 |  |  | 4821 | 91390 | 9927
2 | Server NAS | Rackový NAS server, formát 2U Počet pozic pro disky: min. 12x 2,5 nebo 3,5" SATA III Podpora zapojení disků v RAIDu 0/1/5/6/10/50/60/JBOD Operační paměť min. 16 GB DDR4, min. 512 MB flash pamět Minimální požadavky na rozhraní: 2x LAN 1Gb, 1x 10 Gigabit SFP+, 4x USB 3.0, 1x PCIe slot Podporované služby: Sdílení souborů (SAMBA, HFS, CIFS), Web server, FTP server, databázový server, Media server (DLNA), Download server, Nahrávání z IP kamer, Cloud server, VJBOD, Domain Authentication Integration-Microsoft Active Directory (AD), podpora protokolů: CIFS/SMB, AFP(v3.3), NFS(v3), FTP, FTPS, SFTP, TFTP, HTTP(S), Telnet, SSH, iSCSI, SNMP, SMTP Vhodný pro provoz 24/7, redundantní napájení Příslušenství: Posuvné ližiny usnadňující zasouvání a vysouvání v racku Záruka min. 60 měsíců | 4 | QNAP TS-1232XU-RP-4G | Rackový NAS server, formát 2U Počet pozic pro disky: 12x 2,5 nebo 3,5" SATA III Podpora zapojení disků v RAIDu 0/1/5/6/10/50/60/JBOD Operační paměť 16 GB DDR4, 512 MB flash pamět Minimální požadavky na rozhraní: 2x LAN 1Gb, 1x 10 Gigabit SFP+, 4x USB 3.0, 1x PCIe slot Podporované služby: Sdílení souborů (SAMBA, HFS, CIFS), Web server, FTP server, databázový server, Media server (DLNA), Download server, Nahrávání z IP kamer, Cloud server, VJBOD, Domain Authentication Integration-Microsoft Active Directory (AD), podpora protokolů: CIFS/SMB, AFP(v3.3), NFS(v3), FTP, FTPS, SFTP, TFTP, HTTP(S), Telnet, SSH, iSCSI, SNMP, SMTP Vhodný pro provoz 24/7, redundantní napájení Příslušenství: Posuvné ližiny usnadňující zasouvání a vysouvání v racku Záruka 60 měsíců | 44140 | 176560 | 176568 |  |  | 4821 | 3900 | SOkA
3 | Serverový disk | Interní HDD 3,5" SATA III, cache min. 256MB, 7200 ot/s Kapacita min. 4TB Serverový disk určený pro provoz 24/7 Záruka min. 60 měsícu Disky musí být kompatibilní s NAS serverem, položka č. 2 této poptávky | 48 | HDD 4TB Western Digital Ultrastar DC HC310 SATA | Interní HDD 3,5" SATA III, cache 256MB, 7200 ot/s Kapacita 4TB Serverový disk určený pro provoz 24/7 Záruka 60 měsícu Disky jsou kompatibilní s NAS serverem, položka č. 2 této poptávky | 3725 | 178800 | 178800 |  |  | 4821 | 3900 | SOkA
4 | Myš k PC | USB myš s optickým nebo laserovým snímačem Min. 3 tlačítka Standardní velikost, délka min. 100mm Preferováno černé provedení, délka kabelu min. 150cm | 20 | Myš GENIUS DX-110 | USB myš s optickým snímačem 3 tlačítka Standardní velikost, délka min. 100mm Černé provedení, délka kabelu 150cm | 160 | 3200 | 3300 |  |  | 4801 | 1900 | C/11050
5 | SD karta | Paměťová karta Micro SDHC s SD adaptérem Kapacita 8GB, Class 4 | 15 | 8GB Micro SDHC Kingston | Paměťová karta Micro SDHC s SD adaptérem Kapacita 8GB, Class 4 | 121 | 1815 | 1845 |  |  | 4801 | 1900 | C/11050
6 | Pouzdro na tablet | Pouzdro na tablet 10,5" s otevírací přední stranou Pevné uchycení tabletu, výřezy pro ovládací prvky, kameru, reproduktor a konektory, preferováno černé nebo tmavé provedení Požadována kompatibilita s používaným zařízením Samsung Galaxy Tab A 10,5" | 14 | Samsung Polohovatelné pouzdro | Pouzdro na tablet 10,5" s otevírací přední stranou Pevné uchycení tabletu, výřezy pro ovládací prvky, kameru, reproduktor a konektory, černé provedení Kompatibilní s používaným zařízením Samsung Galaxy Tab A 10,5" | 663 | 9282 | 9282 |  |  | 4801 | 1900 | C/11050
7 | SSD disk | Kapacita: min. 500 GB Rozhraní: SATA 6 Gb/s Formát: 2,5" Rychlost čtení: min. 550 MB/s Rychlost zápisu: min. 520 MB/s Záruka: min. 60 měsíců | 1 | SSD 500GB Samsung 860 EVO SATA III | Kapacita: 500 GB Rozhraní: SATA 6 Gb/s Formát: 2,5" Rychlost čtení: 550 MB/s Rychlost zápisu: 520 MB/s Záruka: 60 měsíců | 1736 | 1736 | 1736 |  |  | 4820 | 9927 | 84130
8 | Operační paměť RAM | Paměť RAM DDR3, kit 2x2GB Frekvence paměti: min. 1333 MHz, časování: CL9 Napájecí napětí: min. 1,5 V | 1 | EVOLVEO DDR III 4GB 1333MHz (KIT 2x2GB) | Paměť RAM DDR3, kit 2x2GB Frekvence paměti: 1333 MHz, časování: CL9 Napájecí napětí: min. 1,5 V | 948 | 948 | 991 |  |  | 4820 | 9927 | 84130
9 | Notebook | CPU: průměrný výkon min. 13100 bodů (Average CPU Mark) dle nezávislého testu Passmark Displej: 14" LED IPS antireflexní, rozlišení min. 1920 x 1080 bodů Operační paměť: min. 16GB DDR4, min. 2666MHz Grafická karta dedikovaná, min. 1900 bodů (Average G3D Mark) dle nezávislého testu Passmark Disk: SSD min. 256 GB M.2 PCIe min. Class 20 Minimální požadavky na rozhraní: 1x HDMI, 1x VGA, 4x USB (3x USB 3.0/3.1 Gen 1 a 1x USB Type-C), LAN Výbava: WiFi 802.11ac, Bluetooth, čtečka paměťových karet, podsvětlená klávesnice, čtečka SmartCard, webkamera Záruka na NB Next Business Day min. 36 měsíců Operační systém kompatibilní s OS na UHK v nejnovější verzi (např. Windows), CZ verze, hardware plně kompatibilní s OS | 1 | Dell Latitude 5491 | CPU Intel Core i7-8850H, průměrný výkon 13105 bodů (Average CPU Mark) dle nezávislého testu Passmark Displej: 14" LED IPS antireflexní, rozlišení 1920 x 1080 bodů Operační paměť: 16GB DDR4, 2666MHz Grafická karta dedikovaná Nvidia GeForce MX 130 2 GB, 1935bodů (Average G3D Mark) dle nezávislého testu Passmark Disk: SSD 256 GB M.2 PCIe min. Class 20 Rozhraní: 1x HDMI, 1x VGA, 4x USB (3x USB 3.0/3.1 Gen 1 a 1x USB Type-C), LAN Výbava: WiFi 802.11ac, Bluetooth, čtečka paměťových karet, podsvětlená klávesnice, čtečka SmartCard, webkamera Záruka na NB Next Business Day 36 měsíců Operační systém Windows 10 Pro 64bit, CZ verze, hardware plně kompatibilní s OS | 35500 | 35500 | 35500 |  |  | 4810 | 9927 | 84140
10 | Grafický tablet | Grafický tablet ovládaný perem i dotykem Aktivní plocha min. 224 x 148 mm, rozlišení min. 5080lpi Bezbateriové bezdrátové dotykové pero s , min. 8100 úrovní přítlaku, rozpoznání náklonu, min. 10x výměnný hrot, stojánek na pero Podpora multidotykových gest včetně tvorby vlastních Multifunkční kruhový ovladač, konfigurovatelná tlačítka rychlé volby Rozhraní USB a Bluetooth Včetně USB kabelu | 1 | Wacom Intuos Pro M tablet | Grafický tablet ovládaný perem i dotykem Aktivní plocha 224 x 148 mm, rozlišení 5080lpi Bezbateriové bezdrátové dotykové pero s , 8192 úrovní přítlaku, rozpoznání náklonu, 10x výměnný hrot, stojánek na pero Podpora multidotykových gest včetně tvorby vlastních Multifunkční kruhový ovladač, konfigurovatelná tlačítka rychlé volby Rozhraní USB a Bluetooth Včetně USB kabelu | 9852 | 9852 | 10000 |  |  | 4802 | 1900 | P1204
11 | Externí disk | Externí disk USB Kapacita: min. 1 TB Barva: černá Rozhraní: USB 3.0 Formát: 2,5" Napájení z USB portu Záruka min. 36 měsíců | 1 | Ext. HDD 2,5" Maxtor M3 Portable 1TB USB 3.0 | Externí disk USB Kapacita: 1 TB Barva: černá Rozhraní: USB 3.0 Formát: 2,5" Napájení z USB portu Záruka 36 měsíců | 1413 | 1413 | 1450 |  |  | 4802 | 1900 | budova C, 11030
12 | PC stanice | Profesionální pracovní stanice s certifikací ISV Výkon CPU: Průměrný výkon min. 12000 bodů (Average CPU Mark) dle nezávislého testu Passmark Grafická karta: dedikovaná, PCIe x16 3.0, min. 5GB, min. 2x DP, min. 7200 bodů (Average G3D Mark) dle nezávislého testu Passmark Operační pamět: min. DDR4 min. 2666 MHz, min. 16GB (možnost rozšíření až na 64GB) Pevné disky: 1x SSD min. 256GB M.2 PCIe NVMe 1x HDD min. 1TB, 7200rpm, SATA III Optická mechanika: DVD±RW interní Provedení skříně: minitower Minimální požadavky na rozhraní: 1x HDMI, 2x DisplayPort, 3x USB 2.0, 5x USB 3.1, 1x Gigabit Ethernet RJ-45, COM port Sloty pro přídavné karty: PCI, PCI Express x4, PCI Express x16 (wired as x4), PCI Express x16, M.2, Vestavěná technologie minim. TPM 2.0, možnost zaheslování BIOSu, otvor na uzamčení skříně lankem, vypínač pro případ neoprávněného vniknutí do šasi Příslušenství: CZ klávesnice včetně numerické části min. 101 kláves, myš optická s kolečkem Operační systém kompatibilní s OS na UHK v nejnovější verzi (např. Windows), CZ verze, hardware plně kompatibilní s OS Podložka pod myš, látkový povrch pro všechny typy myší rozměry 320 x 270 mm při výšce 2 mm Záruka Next Bussines Day min. 60 měsíců | 21 | Dell Precision 3630 Tower Podložka pod myš C-TECH | Profesionální pracovní stanice s certifikací ISV CPU Intel Core i5-8600, průměrný výkon 12629 bodů (Average CPU Mark) dle nezávislého testu Passmark Grafická karta: dedikovaná P2000, PCIe x16 3.0, 5GB, min. 2x DP, 7306 bodů (Average G3D Mark) dle nezávislého testu Passmark Operační pamět: DDR4 2666 MHz, 16GB (možnost rozšíření až na 64GB) Pevné disky: 1x SSD 256GB M.2 PCIe NVMe 1x HDD 1TB, 7200rpm, SATA III Optická mechanika: DVD±RW interní Provedení skříně: minitower Minimální požadavky na rozhraní: 1x HDMI, 2x DisplayPort, 3x USB 2.0, 5x USB 3.1, 1x Gigabit Ethernet RJ-45, COM port Sloty pro přídavné karty: PCI, PCI Express x4, PCI Express x16 (wired as x4), PCI Express x16, M.2, Vestavěná technologie minim. TPM 2.0, možnost zaheslování BIOSu, otvor na uzamčení skříně lankem, vypínač pro případ neoprávněného vniknutí do šasi Příslušenství: CZ klávesnice včetně numerické části min. 101 kláves, myš optická s kolečkem Operační systém Windows 10 Pro (64Bit), CZ verze, hardware plně kompatibilní s OS Podložka pod myš, látkový povrch pro všechny typy myší rozměry 320 x 270 mm při výšce 2 mm Záruka Next Bussines Day 60 měsíců | 32640 | 685440 | 685524 |  |  | 4821 | 3900 | 22170
13 | Monitor | LCD monitor: min. 27" IPS LED, rozlišení min. 1920x1080 při 60 Hz Minimální požadavky na vstupy: 1x HDMI, 1x Display Port, 1x VGA, 4x USB (z toho min. 2x USB 3.0) Odezva max. 6 ms, výškově nastavitelný, funkce pivot Kabely: min. 1x DP, 1x VGA Záruka Next Bussines Day min. 60 měsíců | 21 | LCD Dell P2719H | LCD monitor: 27" IPS LED, rozlišení 1920x1080 při 60 Hz Vstupy: 1x HDMI, 1x Display Port, 1x VGA, 4x USB (z toho min. 2x USB 3.0) Odezva 5 ms, výškově nastavitelný, funkce pivot Kabely: 1x DP, 1x VGA Záruka Next Bussines Day 60 měsíců | 4842 | 101682 | 102900 |  |  | 4821 | 3900 | 22170
14 | Notebook s brašnou | CPU: průměrný výkon min. 7500 bodů (Average CPU Mark) dle nezávislého testu Passmark Displej: 15.6" LED antireflexní, rozlišení min. 1920 x 1080 bodů Operační paměť: min. 8GB DDR4 Disk: SSD min. 256 GB Optická mechanika: DVD±RW interní Minimální požadavky na rozhraní: 1x HDMI, 1x VGA, 2x USB 3.0/3.1, 2x USB Type-C, LAN Výbava: WiFi 802.11ac, Bluetooth, čtečka paměťových karet, čtečka otisků prstů, numerická klávesnice, webkamera, TPM 2.0 Brašna odpovídajících rozměrů Operační systém kompatibilní s OS na UHK v nejnovější verzi (např. Windows), CZ verze, hardware plně kompatibilní s OS | 1 | Lenovo V330-15IKB Brašna Targus 15,6" | CPU Intel Core i5 8250U, průměrný výkon 7684 bodů (Average CPU Mark) dle nezávislého testu Passmark Displej: 15.6" LED antireflexní, rozlišení 1920 x 1080 bodů Operační paměť: 8GB DDR4 Disk: SSD 256 GB Optická mechanika: DVD±RW interní Rozhraní: 1x HDMI, 1x VGA, 2x USB 3.0/3.1, 2x USB Type-C, LAN Výbava: WiFi 802.11ac, Bluetooth, čtečka paměťových karet, čtečka otisků prstů, numerická klávesnice, webkamera, TPM 2.0 Brašna odpovídajících rozměrů Operační systémWindows 10 Home 64bit, CZ verze, hardware plně kompatibilní s OS | 16012 | 16012 | 16520 |  |  | 4820 | 9760
15 | PC stanice s monitorem | Výkon CPU: Průměrný výkon min. 8000 bodů (Average CPU Mark) dle nezávislého testu Passmark Grafická karta: integrovaná, podpora zobrazení na 3 monitory Operační pamět: min. DDR4 2666MHz, min. 8GB (možnost rozšíření až na 32GB) Pevný disk: SSD min. 512GB PCIe NVMe, min. 1600MB/s, čtení/zápis min. 1000MB/s Optická mechanika: DVD±RW interní Čtečka paměťových karet (SD, SDXC, MMC) Provedení skříně: minitower Minimální požadavky na rozhraní: 1x HDMI, 1x DisplayPort, 1x VGA, 4x USB 2.0 (min. 2x v přední části), 4x USB 3.1 Gen1 (min. 2x v přední části), 1x RJ-45 Sloty PCIe: min. 1x PCIe x16, min. 3x PCIe x1 Počet interních pozic pro HDD: min. 1x 3,5"nebo 2x 2,5" Síťová karta integrovaná Gigabit Ethernet LAN 10/100/1000 Příslušenství: CZ klávesnice včetně numerické části min. 101 kláves, myš optická s kolečkem Beznářaďová demontáž hlavních komponent, vestavěná technologie minim.TPM 2.0, možnost zaheslování BIOSu, možnost zablokování vybraných zařízení a sběrnic tak, aby s nimi nemohl pracovat operační systém (alespoň v rozsahu DVD, USB porty), možnost povolit či zákázat používání jednotlivých USB portů jen pro zadní skupinu nebo jen pro přední skupinu, možnost povolit či zákázat používání USB portů jednotně a to pro přední či zadní skupinu portů, otvor na uzamčení skříně lankem Operační systém kompatibilní s OS na UHK v nejnovější verzi (např. Windows), CZ verze, hardware plně kompatibilní s OS Záruka Next Bussines Day min. 24 měsíců na celou sestavu LCD monitor: min. 23" IPS LED, rozlišení min. 1920x1080 Minimální požadavky na vstupy: 1x HDMI, 1x Display Port, 1x VGA, 4x USB (z toho min. 2x USB 3.0) Odezva max. 5 ms, výškově nastavitelný, funkce pivot Kabely: min. 1x DP | 1 | Dell Optiplex 3060MT LCD Dell P2319H | CPU Intel Core i3-8100, průměrný výkon 8042 bodů (Average CPU Mark) dle nezávislého testu Passmark Grafická karta: integrovaná, podpora zobrazení na 3 monitory Operační pamět: DDR4 2666MHz, 8GB (možnost rozšíření až na 32GB) Pevný disk: SSD 512GB PCIe NVMe, 1600MB/s, čtení/zápis 1000MB/s Optická mechanika: DVD±RW interní Čtečka paměťových karet (SD, SDXC, MMC) Provedení skříně: minitower Rozhraní: 1x HDMI, 1x DisplayPort, 1x VGA, 4x USB 2.0 (min. 2x v přední části), 4x USB 3.1 Gen1 (min. 2x v přední části), 1x RJ-45 Sloty PCIe: min. 1x PCIe x16, min. 3x PCIe x1 Počet interních pozic pro HDD: min. 1x 3,5"nebo 2x 2,5" Síťová karta integrovaná Gigabit Ethernet LAN 10/100/1000 Příslušenství: CZ klávesnice včetně numerické části min. 101 kláves, myš optická s kolečkem Beznářaďová demontáž hlavních komponent, vestavěná technologie minim.TPM 2.0, možnost zaheslování BIOSu, možnost zablokování vybraných zařízení a sběrnic tak, aby s nimi nemohl pracovat operační systém (alespoň v rozsahu DVD, USB porty), možnost povolit či zákázat používání jednotlivých USB portů jen pro zadní skupinu nebo jen pro přední skupinu, možnost povolit či zákázat používání USB portů jednotně a to pro přední či zadní skupinu poWindows 10 Home 64bit, CZ verze, hardware plně kompatibilní s OS Záruka Next Bussines Day 24 měsíců na celou sestavu LCD monitor: 23" IPS LED, rozlišení 1920x1080 Vstupy: 1x HDMI, 1x Display Port, 1x VGA, 4x USB (z toho min. 2x USB 3.0) Odezva 5 ms, výškově nastavitelný, funkce pivot Kabely: 1x DP | 17876 | 17876 | 18181 |  |  | 4820 | 9760
16 | LCD monitor | LCD monitor: min. 23" IPS LED, rozlišení min. 1920x1080 Minimální požadavky na vstupy: 1x HDMI, 1x Display Port, 1x VGA, 4x USB (z toho min. 2x USB 3.0) Odezva max. 5 ms, výškově nastavitelný, funkce pivot Kabely: min. 1x DP, 1x HDMI 1,8m | 2 | LCD Dell P2319H | LCD monitor: 23" IPS LED, rozlišení 1920x1080 Vstupy: 1x HDMI, 1x Display Port, 1x VGA, 4x USB (z toho min. 2x USB 3.0) Odezva 5 ms, výškově nastavitelný, funkce pivot Kabely: 1x DP, 1x HDMI 1,8m | 2951 | 5902 | 6610 |  |  | 4820 | 9760
17 | Multifunkční laserová tiskárna barevná | Barevná laserová multifunkční tiskárna s RADF podavačem Formát min. A4 Tiskové rozlišení min. 1200x1200 dpi Automatický oboustranný tisk Rychlost barevného tisku min. 30 str./min. Doba tisku první strany max. 8s Vstupní zásobník min. 250 ks Další funkce: kopírování, skenování, dotykový displej, mobilní tisk ze smartphonů a tabletů Rozlišení skeneru min. 600 DPI, automatické oboustranné skenování,rychlost skenování min. 30 str./min, podavač min. na 50 stran Rozhraní: USB, LAN Příslušenství: USB kabel pro připojení k PC | 1 | OKI MC573dn | Barevná laserová multifunkční tiskárna s RADF podavačem Formát A4 Tiskové rozlišení 1200x1200 dpi Automatický oboustranný tisk Rychlost barevného tisku 30 str./min. Doba tisku první strany 7,5s Vstupní zásobník min. 250 ks Další funkce: kopírování, skenování, dotykový displej, mobilní tisk ze smartphonů a tabletů Rozlišení skeneru 600 DPI, automatické oboustranné skenování,rychlost skenování min. 30 str./min, podavač min. na 50 stran Rozhraní: USB, LAN Příslušenství: USB kabel pro připojení k PC | 9090 | 9090 | 9090 |  |  | 4810 | 4900 | 73020
18 | Tablet s pouzdrem | Displej: min. 8", multidotykový (min. 10x) IPS Rozlišení: min. 1280x800 Operační paměť: min. 2GB6 Kapacita interního úložiště: min. 16GB Další funkce: WiFi, Bluetooth, GPS, slot pro paměťovou kartu Micro SD, 4G/LTE (podporovaná velikost min. 128GB), 2x kamera min. 5 + 2Mpx, pohybový senzor, gyroskop, světelný senzor Minimální požadavky na rozhraní: 1x Micro USB, výstup na sluchátka Hmotnost max. 0,32kg Operační systém kompatibilní s OS na UHK Pouzdro na tablet odpovídajících rozměrů | 1 | Lenovo TAB 4 8 16GB LTE C-TECH pouzdro pro 8" tablety | Displej: 8", multidotykový (min. 10x) IPS Rozlišení: 1280x800 Operační paměť: 2GB6 Kapacita interního úložiště: 16GB Další funkce: WiFi, Bluetooth, GPS, slot pro paměťovou kartu Micro SD, 4G/LTE (podporovaná velikost 128GB), 2x kamera 5 + 2Mpx, pohybový senzor, gyroskop, světelný senzor Rozhraní: 1x Micro USB, výstup na sluchátka Hmotnost 0,32kg Operační systém Android 7.0 Nougat Pouzdro na tablet odpovídajících rozměrů | 5691 | 5691 | 5785 |  |  | 4810 | 4900 | 72390
Pozn.V případě překročení celkové ceny za položku uvedené ve sloupci I má za následek vyloučení nabídky z dalšího hodnocení. | [5 empty] | Předpokládaná hodnota veřejné zakázky bez DPH |  | 1292082
[6 empty] | Celková nabídková cena za veřejnou zakázku bez DPH |  | 1288799