## DNS na přístroje
DNS na dodávky laboratorních přístrojů -22-2019
Kód | Položka | Minimální požadované specifikace | Počet ks | Výrobce a typ | Specifikace zboží | Cena za 1 jednotku bez DPH | Celková cena za položku bez DPH | Maximální celková cena položky bez DPH | Žadatel o položku | Příkazce operace | Zakázka | Pracoviště | Umístění majetku - číslo místnosti | Místo doručení; kontakní osoba
1 | Real-time PCR cyklér | Přístroj umožňuje kvantitativní PCR v reálném čase založenou na detekci fluorescenčního signálu s citlivostí detekce 1 kopie cílové sekvence v lidské genomové DNA a dynamickým rozsahem min. 10 řádů; otevřený systém kompatibilní s veškerými reagenciemi pro real-time PCR; nízká hlučnost max. 45 dB, záruka 2 roky, možnost bezplatného prodloužení záruky na 3 roky. Přístroj musí být vhodný pro tyto aplikace: Absolutní a relativní kvantifikace (metoda delta-delta Ct); alelická diskriminace; endpoint analýza; genotypizace; analýza křivek tání; multigenová a vícečetná analýza; výpočet efektivity PCR; test teplotního posunu proteinů pro určení stability (Protein thermal shift assay). Rozměry max. 300 mm x 600 mm x 300 mm, váha max. 30 kg. Součástí je počítač s monitorem, myší a klávesnicí nebo notebook s myší (min. Win10, RAM 8 GB, HD 500 GB). Specifikace termobloku: stříbrný blok se zlatým povrchem s teplotní homogenitou (max. ± 0,2 °C) a přesností (min. ± 0,1 °C), možnost nastavení lineárního gradientu s max. rozsahem 40 °C pro 12 sloupců, vyhřívané víko s automatickým řízením kontaktního tlaku a nastavením teploty až do 110 °C, objem vzorku od 10 μl do 80 μl, nastavitelná rychlost změny teploty (ramping rate) min. 0,1 °C/s až max. 8,0 °C/s, max. rychlost zahřívání 8 °C/s, max. rychlost chlazení 6 °C/s, nastavení teploty cykleru od 4 °C do 99 °C, možnost nastavení přírůstku času 1 s až 240 s za cyklus a přírůstku teploty ± 0,1 °C až 20 °C za cyklus. Specifikace optického systému: optický systém s min. 8 optickými vlákny, zdrojem světla min. 4 LED diody (červená, zelená, modrá, bílá) s dlouhou životností a rozsahem vlnových délek 470 – 680 nm (detekce fluorescenčních barviv: FAM, SybrGreen, Alexa 488, JOE, HEX, VIC, TAMRA, Alexa 546, NED, ROX, TexasRed, Cy3.5 a SyproOrange pro detekci teploty tání proteinů), detektor ve formě fotonásobiče bez nutnosti kalibrace; v přístroji požadujeme pozice pro vyměnitelné barevné moduly, přístroj bez nutnosti použití pasivní referenční barvy (ROX) z důvodů individuální detekce jednotlivých jamek, možnost skenování celé destičky za max. 6 s, záruční dobu 10 let na optické součásti systému. Specifikace software: software umožňuje vytvoření PCR protokolu, měření fluorescence a analýzu dat, instalace bez nutnosti licence a aktualizace softwaru zdarma, zobrazení amplifikačního diagramu, teploty bloku a víka během testu qPCR v reálném čase, funkce kompenzace barev, nastavení intenzity fluorescenčního signálu; možnost exportu a importu podrobné tabulky s výsledky, typy a názvy vzorků do aplikace Excel, automatické nebo manuální nastavení prahových hodnot, software by měl obsahovat MIQE dokumentaci. | 1 | Výrobce: Analytik Jena AG, Německo, EU Typ: qTOWER3 G | • Přístroj qTOWER3 G (kat. č. 844-00554-2) umožňuje kvantitativní PCR v reálném čase založenou na detekci fluorescenčního signálu s citlivostí detekce 1 kopie cílové sekvence v lidské genomové DNA a dynamickým rozsahem 10 řádů • Otevřený systém kompatibilní s veškerými reagenciemi pro real-time PCR • Hlučnost max. 45 dB • Záruka 2 roky, po registraci na stránkách výrobce možnost prodloužení záruky na 3 roky • Podporované aplikace: o Absolutní a relativní kvantifikace (metoda delta-delta Ct) o Alelická diskriminace o Endpoint analýza o Genotypizace o Analýza křivek tání o Multigenová a vícečetná analýza o Výpočet efektivity PCR o Test teplotního posunu proteinů pro určení stability (Protein thermal shift assay) Velikost a váha: 275 x 585 x 275 mm, 30 kg Součástí je notebook s min. specifikacemi Win10, RAM 8 GB, HD 500 GB) Termoblok: • Stříbrný blok se zlatým povrchem zaručuje vynikající teplotní homogenitu (± 0,2 °C) a přesnost (± 0,1 °C) • Možnost nastavení lineárního gradientu s max. rozsahem 40 °C pro 12 sloupců • Vyhřívané víko s automatickým řízením kontaktního tlaku a nastavením teploty až do 110 °C • Objem vzorku od 10 μl do 80 μl • Nastavitelná rychlost změny teploty (ramping rate) min. 0,1 °C/s až max. 8,0 °C/s • Max. rychlost zahřívaní 8 °C/s, max. rychlostí chlazení 6 °C/s • Nastavení teploty cykleru od 4 °C - 99 °C • Možnost nastavení přírůstku času 1 s až 240 s za cyklus a přírůstku teploty ± 0,1 °C až 20 °C za cyklus Optický systém: • Patentovaný optický systém s 8 optickými vlákny • Zdrojem světla jsou výkonné 4 LED diody (červená, zelená, modrá, bílá) s dlouhou životností a rozsahem vlnových délek 470 – 680 nm (detekce fluorescenčních barviv: FAM, SybrGreen, Alexa 488, JOE, HEX, VIC, TAMRA, Alexa 546, NED, ROX, TexasRed, Cy3.5 a SyproOrange pro detekci teploty tání proteinů) • Detektor je vysoce citlivý fotonásobič, bez nutnosti kalibrace• V přístroji 6 pozic pro lehce vyměnitelné barevné moduly • Bez nutnosti použití pasivní referenční barvy (ROX) z důvodů individuální detekce jednotlivých jamek • Skenování celé destičky za pouhých 6 s (až při detekci 6 barviček najednou) • Záruka 10 let na součásti optické systému Software: • Intuitivní vícejazyčný software umožňuje vytvoření PCR protokolu, měření fluorescence a analýzu dat • Instalace bez nutnosti licence a zdarma aktualizace softwaru • Zobrazení amplifikačního diagramu, teploty bloku a víka během testu qPCR v reálném čase • Funkce kompenzace barev • Nastavení intenzity fluorescenčního signálu • Export a import podrobné tabulky s výsledky, typy a názvy vzorků do aplikace Excel • Automatické nebo manuální nastavení prahových hodnot • Software obsahuje MIQE dokumentaci | 471900 | 471900 | 471900 |  |  | 4821, položka 1.1.1.4.117 | 4900 | bude upřesněno
Název projektu: "Infrastruktura pro strategický rozvoj Univerzity Hradec Králové" Reg. č. projektu: CZ.02.2.67/0.0/0.0/16_016/0002556
[6 empty] | Celková nabídková cena za veřejnou zakázku bez DPH |  | 471900