## List1
507 | DNS na dodávky AV -08-2019
Kód | Název položky | Minimální požadované specifikace | Počet ks | Výrobce a typ nabízeného zboží | Specifikace nabízeného zboží | Cena za 1 jednotku bez DPH | Celková nabídková cena za položku bez DPH | Maximální možná cena položky bez DPH | Žadatel o položku | Příkazce operace | Zakázka | Pracoviště | Umístění majetku - číslo místnosti | Místo doručení; kontakní osoba
1 | Dataprojektor | Konferenční DLP dataprojektor Zdroj světla: laser + LED, životnost min. 20 000 hodin Rozlišení: min. 1920×1200, objektiv zoom Svítivost min. 5200 ANSI, kontrast min. 20 000:1 Minimální požadavky na rozhraní: 2x HDMI, 2x VGA, DVI, LAN, Audio in Další vlastnosti a funkce: HDBaseT, V a H lens shift, V a H korekce Záruka min. 36 měsíců | 1 |  | Konferenční DLP dataprojektor Zdroj světla: laser + LED, životnost: 20 000 hodin Rozlišení: 1920×1200, objektiv zoom, Svítivost: 5200 ANSI, kontrast 20 000:1 Minimální požadavky na rozhraní: 2x HDMI, 2x VGA, DVI, LAN, Audio in Další vlastnosti a funkce: HDBaseT, V a H lens shift, V a H korekce Záruka: 36 měsíců | 76276 | 76276 | 84150 |  |  | 4810 | 1900 | budova A, A8
2 | Promítací plátno | Elektrická roletová projekční plocha pro instalaci na zeď nebo strop Formát obrazu 16:10, rozměry obrazu min. 169 x 270 cm Povrch matná bílá se ziskem min. 1.0 a pozorovacím úhlem min. 120° Hmotnost max. 23 kg | 1 |  | Elektrická roletová projekční plocha pro instalaci na zeď nebo strop Formát obrazu 16:10, rozměry obrazu 169 x 274 cm Povrch matná bílá se ziskem 1.0 a pozorovacím úhlem 120° Hmotnost 20 kg | 13550 | 13550 | 16200 |  |  | 4810 | 1900 | budova A, A8
3 | Ozvučení učebny - reprosoustava | Reprosoustava 2.0 aktivní min. dvoupásmová Integrovaný zesilovač, harmonické zkreslení zesilovače < 0,3%, celkový výkon RMS min. 2x 30W, frekvenční rozsah min. 50 Hz - 18 kHz, systém bassreflex Vstupy min. 2x RCA (Cinch) Ovládání hlasitosti a přepínání vstupů na čele jednoho ze satelitů, dálkové ovládání, držák na stěnu | 1 |  | Reprosoustava 2.0 aktivní dvoupásmová Integrovaný zesilovač, harmonické zkreslení zesilovače < 0,3%, celkový výkon RMS 2x 30W, frekvenční rozsah 50 Hz - 18 kHz, systém bassreflex Vstupy 2x RCA (Cinch) Ovládání hlasitosti a přepínání vstupů na čele jednoho ze satelitů, dálkové ovládání, vč. držáku na stěnu | 5780 | 5780 | 5780 |  |  | 4810 | 1900 | budova A, A8
4 | HDMI rozbočovač | HDMI splitter Výstup min. 2x HDMI (F) | 1 |  | HDMI splitter, výstup 2x HDMI (F) | 632 | 632 | 725 |  |  | 4810 | 1900 | budova A, A8
5 | Instalace a montáž kabeláže včetně materiálu | Kabel HDMI, VivoLink Pro HDMI Cable, 15m, (M/M), HDMI 2.0 4K - 2K 60Hz Kabel audio, VivoLink 3.5MM - 2x RCA M-M 10m ultra flexible, 24AWG heavy duty, double-shielding, gold-plated connector Kabel VGA (male-male), 15 m Kramer C-GM/GM-50 (VGA kabel vyrobený z Kramer BC-3X2T7S kabelu. Pro přenos ID bitů / VESA DDC a +5V napájení přes pin 9. Útlum db/100m: 18,6/100 MHz, 28,2/200MHz, 5,9/400MHz) UTP vedení Stropní držák s nosností min. 20kg, lišty, přívod 220V, práce, doprava | 1 |  | - Kabel HDMI 15m, (M/M), HDMI 2.0 4K - 2K 60Hz - Kabel audio, 3.5MM - 2x RCA M-M 10m trojvrstvé velmi ohebné PVC / ABS, konektory pozlacené 24 karátovým zlatem - Kabel VGA (male-male), 15 m, trojvrstvé velmi ohebné PVC / ABS, pozlacené konektory 24 karátovým zlatem, - UTP vedení - Stropní držák s nosností 25kg, lišty, přívod 220V, práce, doprava | 10450 | 10450 | 10500 |  |  | 4810 | 1900 | budova A, A8
Pozn.V případě překročení celkové ceny za položku uvedené ve sloupci I má za následek vyloučení nabídky z dalšího hodnocení. | [5 empty] | Předpokládaná hodnota veřejné zakázky bez DPH |  | 117355
[6 empty] | Celková nabídková cena za veřejnou zakázku bez DPH |  | 106688