## List1
510 | AV-11-2019
Kód | Název položky | Minimální požadované specifikace | Počet ks | Výrobce a typ nabízeného zboží | Specifikace nabízeného zboží | Cena za 1 jednotku bez DPH | Celková nabídková cena za položku bez DPH | Maximální možná cena položky bez DPH | Žadatel o položku | Příkazce operace | Zakázka | Pracoviště | Umístění majetku - číslo místnosti | Místo doručení; kontakní osoba
1 | Digitální multimediální přehrávač | Digitální přehrávač pro systém zobrazovacího zařízení (digital signage) Podpora videa 4K, podpora vícezónového zobrazení videa, obrazů, HTML a RSSfeed Formáty zobrazení: H.265, H.264(MPEG-4, Part 10), MPEG-2, MPEG-1 Videokontejnery: .ts, .mpg, .vob, .mov, .mp4, .m2ts, .wmv Obrazy: BMP, JPEG, PNG Audioformáty: MP2, MP3, AAC, and WAV (průchozí AC3) Slot pro paměťové karty typu SD/SDXC, včetně pamětové karty SDXC UHS-I U3 V30 s kapacitou 64 GB (čtení min. 90 MB/s, rychlost zápisu min. 90 MB/s) Rozhraní: USB, GPIO port 8-pin, RS-232, HDMI, 3.5mm audio výstup, GigabitEthernet, M.2 slot pro Wifi/BT, Součástí dodávky SW pro správu obsahu Včetně instalace zařízení Záruka min. 60 měsíců | 3 | BrightSign - HD1024 | podpora videa 4K,Formáty zobrazení H.265, H.264(MPEG-4, Part 10), MPEG-2, MPEG-1, .ts, .mpg, .vob, .mov, .mp4, .m2ts, .wmv, BMP, JPEG, PNG, MP2, MP3, AAC, and WAV (průchozí AC3), formát HTML5, uložiště dat microSD karta, součástí dodávky SW pro správu obsahu BrightAuthor, USB, 2.0, GPIO, RS-232, 3.5mm audio výstup, HDMI 2.0a výstup, GigabitEthernet, M.2 slot pro Wifi/BT, včetně instalace, včetně SD karty s nastavením | 21950 | 65850 | 65850 |  |  | 4820 | 03900 | Chodba FF | W
2 | HDMI kabel | Profesionální HDMI kabel HDMI/HDMI M/M HighSpeed s Ethernetem,délka min. 5M, 3D, HDCP, CEC, 4K (2160i/p), Full HD (1080i/p) | 3 | HDMI kabel VivoLink | Kabel HDMI, VivoLink Pro HDMI Cable, 5m, (M/M), HDMI 2.0 4K - 2K 60Hz | 630 | 1890 | 3000 |  |  | 4820 | 03900 | Chodba FF
Pozn.V případě překročení celkové ceny za položku uvedené ve sloupci I má za následek vyloučení nabídky z dalšího hodnocení. | [5 empty] | Předpokládaná hodnota veřejné zakázky bez DPH |  | 68850
[6 empty] | Celková nabídková cena za veřejnou zakázku bez DPH |  | 67740