## List1
508 | DNS na dodávky AV -09-2019
Kód | Název položky | Minimální požadované specifikace | Počet ks | Výrobce a typ nabízeného zboží | Specifikace nabízeného zboží | Cena za 1 jednotku bez DPH | Celková nabídková cena za položku bez DPH | Maximální možná cena položky bez DPH | Žadatel o položku | Příkazce operace | Zakázka | Pracoviště | Umístění majetku - číslo místnosti | Místo doručení; kontakní osoba
1 | Dataprojektor | Konferenční DLP dataprojektor Zdroj světla: laser + LED, životnost min. 20 000 hodin Rozlišení: min. 1920×1200, objektiv zoom Svítivost min. 5200 ANSI, kontrast min. 20 000:1 Minimální požadavky na rozhraní: 2x HDMI, 2x VGA, DVI, LAN, Audio in Další vlastnosti a funkce: HDBaseT, V a H lens shift, V a H korekce Záruka min. 36 měsíců | 3 | Panasonic PT-RZ570WEJ | Konferenční datový projektor s laserovým světelným zdrojem s životností 20 000 hodin, DLP, rozlišení WUXGA, výkon 5400 centre lumen (5200 ANSI), kontrast 20 000:1, projekční poměr 1,46-2,94:1, V a H lens shift, vstupy 2 x HDMI, DVI, 2 x VGA,HDBaseT, hmotnost 16,3 kg, barva bílá. Záruka 5 let | 69500 | 208500 | 252450 |  |  | 4810 | 1900 | budova A, A23, A24, A26
2 | Promítací plátno | Elektrická roletová projekční plocha pro instalaci na zeď nebo strop Formát obrazu 16:10, rozměry obrazu min. 169 x 270 cm Povrch matná bílá se ziskem min. 1.0 a pozorovacím úhlem min. 120° Hmotnost max. 23 kg | 3 | Projecta Compact Electrol | Elektrická roletová projekční plocha. Projekční povrch Matte White se ziskem 1.0 a pozorovacím úhlem 120°. Formát 16:10, rozměr obrazu 169x270cm, černý rámeček 5cm. Hmotnost 22kg. | 16000 | 48000 | 48600 |  |  | 4810 | 1900 | budova A, A23, A24, A26
3 | Ozvučení učebny - reprosoustava | Reprosoustava 2.0 aktivní min. dvoupásmová Integrovaný zesilovač, harmonické zkreslení zesilovače < 0,3%, celkový výkon RMS min. 2x 30W, frekvenční rozsah min. 50 Hz - 18 kHz, systém bassreflex Vstupy min. 2x RCA (Cinch) Ovládání hlasitosti a přepínání vstupů na čele jednoho ze satelitů, dálkové ovládání, držák na stěnu | 3 | Reproduktory AQ M23D. Držák AQ VISION BR03AS | Typ soustavy: 2.0, Reproduktory: basový 5" - polypropylenová membrána, výškový 1", jmenovitý RMS výkon: 2× 30W, harmonické zkreslení zesilovače: < 0,3% v pásmu 50Hz - 18kHz, vstupy: 2× RCA (cinch), systém bassreflex, rozměry: 160 × 296 × 215 mm, hmotnost (L/P): 3,6/3,7 kg, dálkové ovládání, držák na stěnu | 5780 | 17340 | 17340 |  |  | 4810 | 1900 | budova A, A23, A24, A26
4 | HDMI rozbočovač | HDMI splitter Výstup min. 2x HDMI (F) | 3 | PremiumCord HDMI 2.0 splitter | PremiumCord HDMI 2.0 splitter 1-2 porty, 4K x 2K/60Hz, FULL HD, 3D | 1050 | 3150 | 2175 |  |  | 4810 | 1900 | budova A, A23, A24, A26
5 | Instalace a montáž kabeláže včetně materiálu | Kabel HDMI, VivoLink Pro HDMI Cable, 15m, (M/M), HDMI 2.0 4K - 2K 60Hz Kabel audio, VivoLink 3.5MM - 2x RCA M-M 10m ultra flexible, 24AWG heavy duty, double-shielding, gold-plated connector Kabel VGA (male-male), 15 m Kramer C-GM/GM-50 (VGA kabel vyrobený z Kramer BC-3X2T7S kabelu. Pro přenos ID bitů / VESA DDC a +5V napájení přes pin 9. Útlum db/100m: 18,6/100 MHz, 28,2/200MHz, 5,9/400MHz) UTP vedení Stropní držák s nosností min. 20kg, lišty, přívod 220V, práce, doprava | 3 | Kabel HDMI, VivoLink Pro HDMI Cable - 15m. Kabel audio, VivoLink 3.5MM - 2x RCA M-M - 10m. Kabel VGA Kramer C-GM/GM-50 - 15m. UTP vedení Stropní držák, lišty, přívod 220V, práce, doprava | Kabel HDMI, VivoLink Pro HDMI Cable, 15m, (M/M), HDMI 2.0 4K - 2K 60Hz Kabel audio, VivoLink 3.5MM - 2x RCA M-M 10m ultra flexible, 24AWG heavy duty, double-shielding, gold-plated connector Kabel VGA (male-male), 15 m Kramer C-GM/GM-50 (VGA kabel vyrobený z Kramer BC-3X2T7S kabelu. Pro přenos ID bitů / VESA DDC a +5V napájení přes pin 9. Útlum db/100m: 18,6/100 MHz, 28,2/200MHz, 5,9/400MHz) UTP vedení Stropní držák s nosností min. 20kg, lišty, přívod 220V, práce, doprava | 10500 | 31500 | 31500 |  |  | 4810 | 1900 | budova A, A23, A24, A26
Pozn.V případě překročení celkové ceny za položku uvedené ve sloupci I má za následek vyloučení nabídky z dalšího hodnocení. | [5 empty] | Předpokládaná hodnota veřejné zakázky bez DPH |  | 352065
[6 empty] | Celková nabídková cena za veřejnou zakázku bez DPH |  | 308490