## DNS na přístroje
DNS na dodávky laboratorních přístrojů -33-2019
Kód | Položka | CPV kódy | Název cpv | Minimální požadované specifikace | Počet ks | Výrobce a typ | Specifikace zboží | Cena za 1 jednotku bez DPH | Celková cena za položku bez DPH | Maximální celková cena položky bez DPH | Žadatel o položku | Příkazce operace | Zakázka | Pracoviště | Umístění majetku - číslo místnosti | Místo doručení; kontakní osoba
1 | Magnetická míchačka s topením | 38000000-5 | Laboratorní, optické a přesné přístroje a zařízení (mimo skel) | Magnetická míchačka s topením s možntí nastavení otáček/min. a teploty v °C; s maximálnim míchaným objemem až 15 litrů, s max. 1500 ot./min a max teplotou 350 °C, s rovnoměrným rozložením teploty po celé ohrevné ploše, s odolní konstrukcí z hliníkové slitiny, s průměrem plotéky nejméne 140 mm a se speciální povrchovou úpravou ploténky odolné vůči chemikáliím. | 1 | Velp Magnetické míchadlo s ohřevem typ ARE | Regulovatelné otáčky do 1 500 rpm, max. objem 15 l. ohřev do 370°C.Magnetické míchadlo s elektronickou regulací otáček do 1500 rpm (novinka, dříve do 1 200 rpm), kontinuální regulaci teploty do 370°C, průměr topné desky 155 mm, max. kapacita míchání do 15 l (H2O). Topná deska je zhotovena ze speciální slitiny a je pokryta hmotou, která zajišťuje dokonalý přenos teploty a vynikající odolnost proti chemicky agresivním látkám. Funkce SpeedServo ™ zajišťuje konstantní rychlost i při změně zatížení. LED rozhraní pro alarm. Zobrazení hodnoty teploty a času (°C a min) na čelním panelu. Doporučená velikost míchadélka je 6 x 35 mm, 10 x 40 mm nebo 9,5 x 60 mm. | 5561 | 5561 | 8500
2 | Mikrocentrifuga | 42931000-1 | Odstředivky | Nechlazená kompaktní mikrocentrifuga pro malé objemy (1,5 nebo 2,0 ml) s kapacitou min. 12 zkumavek, s nastavením otáček až do 14000 ot./min a času od 15 vteřim až po 99 min (až po kontinuální běh), s digitálním displejem pro zobrazení času a rýchlosti, s autoklávovatelným hliníkovým rotorem s nerezovým víkem, s časovým spínačem a možností krátkého běhu. | 1 | MPW Mikrocentrifuga programovatelná MPW 55 | Laboratorní malá programovatelná a vysokootáčková odstředivka s membránovou klávesnicí, vhodná jak pro zdravotnické tak i pro vědecké účely. Má velmi široký výběr rotorů a příslušenství.Maximální kapacita 52,8 ml. Otáčky 100 - 14 500 RPM. Programovatelná. Určena pro mikrozkumavky eppendorf. | 23818 | 23818 | 30500
3 | Mikropipeta jednokanálová | 38437000-7 | Laboratorní pipety a příslušenství | Jednokanálová pipeta s plynule nastavitelným objemem vzorku v rozmezí 0,5-10 mikrolitrů s aretací stupnice, autoklávovatelná, mechanicky i chemicky odolná, nízká hmotnost | 1 | BOECO SA Series 0,5 -10 mikrolitrů | Jendokanálová pipeta s nastavitelným objemem 0,5 - 10 mikrolitrů, možnost autoklávovat při 121°C | 1652 | 1652 | 6500
4 | Mikropipeta jednokanálová | 38437000-7 | Laboratorní pipety a příslušenství | Jednokanálová pipeta s plynule nastavitelným objemem vzorku v rozmezí 0,1-2,5 mikrolitrů s aretací stupnice, autoklávovatelná, mechanicky i chemicky odolná, nízká hmotnost | 1 | BOECO SA Series 0,1 -2,5 mikrolitrů | Jendokanálová pipeta s nastavitelným objemem 0,1 - 2,5 mikrolitrů, možnost autoklávovat při 121°C | 1652 | 1652 | 6500
[8 empty] | Předpokládaná hodnota veřejné zakázky bez DPH |  | 52000
[8 empty] | Celková nabídková cena za veřejnou zakázku bez DPH |  | 32683