## DNS na přístroje
DNS na dodávky laboratorních přístrojů -35-2019
Kód | Položka | CPV kódy | Název cpv | Minimální požadované specifikace | Počet ks | Výrobce a typ | Specifikace zboží | Cena za 1 jednotku bez DPH | Celková cena za položku bez DPH | Maximální celková cena položky bez DPH | Žadatel o položku | Příkazce operace | Zakázka | Pracoviště | Umístění majetku - číslo místnosti | Místo doručení; kontakní osoba
1 | stereoskopický mikroskop | 38510000-3 | Mikroskopy | okulár: WF 10x/21 (2 ks) (násuvný Ø 30,5 mm); hlavice: binokulární otočná o 360°, oční rozestup 50 - 80 mm, dioptrické doostření jednoho okuláru, dva páry objektivů 1:1, 3:1, změna zvětšení otáčením hlavice s objektivy, očnice (2 ks); celkové zvětšení: 10x a 30x; pracovní vzdálenost: 70-80 mm | 1 | Mikroskop Model STM 70 113, výrobce Ningbo Haishu Honyu | Stereoskopický mikroskop • Zorné pole při zvětšení 10x: ø 20 mm, při zvětšení 30x: ø 7,5 mm • Okuláry WF 10x/21 (2 ks) (násuvný Ø 30,5 mm) • Dioptrické doostřování levého okuláru • Hlavice binokulární otočná o 360°, úhel vhledu 45°, oční rozestup 55 - 75 mm • Dva páry objektivů 1:1, 3:1 • Změna zvětšení otáčením hlavice s objektivy, očnice (2 ks) • Celkové zvětšení 10x a 30x • Stolek s rozměry 140 x 120 mm s pérovými držáky preparátu, podložní deska černobílá ø 59,5 mm, vzdálenost od středu podložní desky k rameni 120 mm • Zaostřování hrubé – posuvem držáku hlavice po stativu, jemné – makroposuv (pastorek-hřebínek) • Pracovní vzdálenost 72 mm • Bez osvětlení • Stativ tyčový, délka ramena 185 mm • Rozměry přístroje výška: 300 mm, šířka: 170 mm, hloubka: 230 mm, hmotnost: 2,9 kg | 4959 | 4959 | 5785
2 | prosvětlovací mikroskop | 38510000-3 | Mikroskopy | prosvětlovací mikroskop; zvětšení: Zvětšení: 40x - 1.000x; zvětšení objektivů: Zvětšení objektivů: 4x, 10x, 40x, 100x; trinokulární konstrukce; osvětlení LED; | 1 | Mikroskop Model SM 53, výrobce Ningbo Yongxin Optics (NOVEL) | Trinokulární mikroskop • Okuláry (DIN) širokoúhlé WF 10x (2 ks) • Hlavice trinokulární, otočná o 360°, úhel vhledu 30°, nastavitelný oční rozestup, dioptrické doostřování levého okulárového tubusu • Revolverová hlavice pro 4 objektivy DIN, vzad směrovaná • Objektivy (DIN) achromatické 4:1, 10:1, 40:1 (pérový), 100:1 Oil.im. (pérový) • Dosažitelné zvětšení s okuláry WF 10x: 40x, 100x, 400x a 1000x • Stůl křížový 140 x 130 mm, koaxiální ovládání posuvů X-Y, pravoruké ovládání • Zaostřování koaxiální makro a mikro posuv stolu • Kondenzor: N.A. 1.25, výškově nastavitelný, irisová clona, držák filtrů, zelený filtr • Kolektor: s čočkou, zabudovaný v noze mikroskopu • Osvětlení: LED dioda s plynulou regulací intenzity jasu • Rozměry přístroje: výška 380 mm, šířka 170 mm, hloubka 300 mm, hmotnost – netto: 4,8 kg | 10000 | 10000 | 10096
[8 empty] | Předpokládaná hodnota veřejné zakázky bez DPH |  | 15881
[8 empty] | Celková nabídková cena za veřejnou zakázku bez DPH |  | 14959