## DNS IT
906 | DNS na dodávky IT -11-2019
Kód | Název položky | Minimální požadované specifikace | Počet ks | Výrobce a typ nabízeného zboží | Specifikace nabízeného zboží | Cena za 1 jednotku bez DPH | Celková nabídková cena za položku bez DPH | Maximální možná cena položky bez DPH | Žadatel o položku | Příkazce operace | Zakázka | Pracoviště | Umístění majetku - číslo místnosti | Místo doručení; kontakní osoba
1 | Servery VDI | Blade šasi: Minimální požadavky Rackové provedení s možností konverze na tower řešení: max. 5U Podpora serverů poloviční výšky v rámci chassis: min. 4 servery Podpora interního sdíleného diskového pole: min. 25 diskových pozicí velikosti 2,5" Interní sdílený duální diskový řadič: min. 1 GB cache Disk bez pohyblivých částí (SSD): min. 8 ks Kapacita jednoho SSD: min. 1.8 TB, rozhraní SAS Chassis musí být osazeno maximálním počtem napájecích zdrojů: min. 4ks typu hot-plug s podporou řízení spotřeby Redundantní řídící modul kompatibilní s IPMI 2.0 poskytující následující funkce; centrální řízení všech serverů, monitoring a inventory, možnost řízení spotřeby v reálném čase; přístup přes web. prohlížeč s podporou SSL, HTML5, Telnet / SSH a IPMI nástroje; podpora virtuálních médií Integrovaný KVM přepínač: ANO Duální chassis management controller: ANO Interní switch: min. rychlost 10 Gb/s Externí konektivita min. 2x 1Gb portů typu RJ-45 a 4x 10Gb portů SFP+ Ližiny pro instalaci do rack s ramenem pro kabeláž: ANO Čelní panel: ANO Twinax kabel: 4 ks, SFP+ to SFP+, 10 Gbps, délka minimálně 5m Záruka výrobce: ANO Typ záruky: min. 3 roky s reakční dobou do 4 hodin on site | 1 | DELL PowerEdge VRTX Rack | Specifikace nabízeného zboží je uvedena na další straně | 670400 | 2354800 | 2355371.9008 |  |  | 4821 | IMIT 02920 | 91391
|  | Fyzický server: Minimální požadavky Blade server: plně kompatibilní s chassis uvedným výše Kapacita osazené paměti : min. 512 GB Kapacita jednoho RAM modulu: min. 32 GB Počet paměťových slotů: min. 16 Frekvence operační paměti: min. 2666 MHz Počet osazených CPU: 2 ks Výkon v testu PassMark obou procesorů dohromady: min. 31 000 bodů Počet jader jednoho procesoru: min. 18 RAID controller: ANO Počet osazených HDD: 2 Disk bez pohyblivých částí (SSD) : min. 2 ks Kapacita jednoho SSD: min. 400 GB Modul pro boot optimized storage solution s podporou RAID: ANO SSD pro systém: min. 128 GB SSD pro systém: min. 2 ks v RAID1 Integrovaná karta pro vzdálenou správu: ANO Optická mechanika: NE Rychlost síťové karty: min. 10Gb/s Počet portů síťové karty: min. 2 Certifikace pro Vmware VSphere 6.7 Modul pro vzdálený management, přístup přes web. prohlížeč s podporou SSL, HTML5, Telnet / SSH a IPMI nástroje; podpora virtuálních médií, licence pro integraci do prostředí vCenter Záruka výrobce: ANO Typ záruky: min. 3 roky NBD | 4 | DELL PowerEdge M640 Server | Specifikace nabízeného zboží je uvedena na další straně | 421100
2 | SW VDI (Operační systémy + podpora) | Licence pro VDI Licence pro desktopovou virtualizaci, která bude licencovat alespoň 200 VM na fyzických serverech a jejich nástroj na centrální management. Tato licence bude mít platnou podporu pod dobu minimálně 3 let. Licence bude opravňovat k použití následujících funkcionalit: - podpora živé migrace VM mezi servery s podporou dynamického balancování výkonu mezi servery - podpora migrace VM datovými úložišti a podpora kontrol I/O operací - podpora nativní replikace - podpora vysoké dostupnosti High availability - podpora TPM - podpora šifrování VM - podpora hybridního cloudu - podpora 3D grafických karet pro Grid vGPU Licence pro připojení minimálně 50 současné pracujících uživatelů k infrastruktuře virtuálních desktopů. Tato licence bude mít platnou podporu pod dobu minimálně 3 let. Tato licence bude opravňovat k použití následujících funkcionalit: - podpora windows desktopů s podporou RDSH, SaaS - podpora RDSH aplikací - podpora vytváření aplikačních balíčků pro rychlé doručování do desktopů - podpora SSO přístupu do desktopů a aplikací - podpora image managementu pro fyzické stanice - podpora 2D a 3D desktopů s využitím dedikovaných grafických karet | 1 | VMware | 2x VS6-DT100VM-A ACADEMIC VMWARE VSPHERE 6 FOR DESKTOP (100 VM PACK) SNS REQUIRED & SOLD SEPARATELY 2x VS6-DT100VM-3G-SSS-A ACADEMIC BASIC SUPPORT/SUBSCRIPTION FOR VMWARE VSPHERE 6 FOR DESKTOP (100 VM PACK) FOR 3 YEARS 5x HZ7-A10-AERC-A Academic VMware Horizon 7 Advanced Add-on: 10 Pack (CCU) 5x HZ7-A10-AERC-3G-SSS-A Academic Basic Support/Subscription VMware Horizon 7 Advanced Add-on: 10 Pack (CCU) - 3 Years | 1233300 | 1233300 | 1234502.4793 |  |  | 4821 | IMIT 02920 | 91391
| Servery IMIT | Fyzický server: Minimální požadavky Server v provedení rack: velikost max. 2U Certifikace serveru: VMware ready for VSAN, vSphere 6.7 Podpora interního diskového pole : min. 24 disků ve velikosti 2,5" Počet osazených CPU: 2 Výkon v testu PassMark jednoho procesoru: min. 25 000 bodů Počet jader jednoho procesoru: min. 12 Kapacita osazené paměti : min. 640 GB Počet paměťových slotů: min. 24 Frekvence operační paměti: min. 2666 MHz RAID controller: ANO Počet osazených HDD: min. 20 ks Disky SSD write intensive: min. 4 ks o kapacitě min. 400 GB Disky SSD Read Intensive: min. 16 ks o kapacitě min. 1.8 TB Modul pro boot optimized storage solution s podporou RAID: ANO SSD pro systém: min. 128 GB SSD pro systém: min. 2 ks v RAID1 Duální napájecí zdroje: min. 2 ks Integrovaná síťová karta: min. 4 porty 10 Gbps SPF+ Přídavná síťová karta: min. 4 porty 10 Gbps SPF+ Přídavná grafická karta: min. 2 ks (Paramtery grafické karty: min. 4x GPU procesory, min. 32 GB GDDR5, podpora pro desktopovou virtualizaci VMware Horizon, podpora alespoň 64 uživatelů na grafickou kartu, minimální počet CUDA jader 2500, sběrnice PCI Express 3.0) Modul pro vzdálený management, přístup přes web. prohlížeč s podporou SSL, HTML5, Telnet / SSH a IPMI nástroje; podpora virtuálních médií, licence pro integraci do prostředí vCenter podpora virtuálních médií TPM čip: ANO Ližiny pro instalaci do rack s ramenem pro kabeláž: ANO Záruka výrobce: ANO Typ záruky: min. 3 roky NBD Twinax kabel: 8 ks, SFP+ to SFP+, 10 GBps, délka minimálně 5m | 2 | DELL R740XD,VSAN-RN,AF | Specifikace nabízeného zboží je uvedena na další straně | 723200 | 1446400 | 1447933.8843 |  |  | 4821 | IMIT 02920 | 91391
4 | SW pro servery IMIT(Operační systémy + podpora) | Licence pro připojení minimálně 10 současné pracujících uživatelů k infrastruktuře virtuálních desktopů. Tato licence bude mít platnou podporu pod dobu minimálně 3 let. Tato licence bude opravňovat k použití následujících funkcionalit: - podpora windows desktopů s podporou RDSH, SaaS - podpora RDSH aplikací - podpora real-time doručování aplikací skrze technologií klonování - nástroj HelpDesk pro podporu uživatelům a správu prostředí - podpora vytváření aplikačních balíčků pro rychlé doručování do desktopů - podpora SSO přístupu do desktopů a aplikací - podpora image managementu pro fyzické stanice - podpora 2D a 3D desktopů s využitím dedikovaných grafických karet | 1 | VMware | 1x HZ7-E10-AERC-A Academic VMware Horizon 7 Enterprise Add-on: 10 Pack (CCU) 1x HZ7-E10-AERC-3G-SSS-A Academic Basic Support/Subscription VMware Horizon 7 Enterprise Add-on: 10 Pack (CCU) - 3 Years | 416300 | 416300 | 417027.2727 |  |  | 4821 | IMIT 02920 | 91391
5 | Servery Projektové | Fyzický server: Minimální požadavky Server v provedení rack: velikost max. 2U Certifikace server: VMware ready for VSAN, vSphere 6.7 Podpora interního diskového pole: min. 24 disků ve velikosti 2,5" Počet osazených CPU: 2 Výkon v testu PassMark jednoho procesoru: min. 19 000 bodů Počet jader jednoho procesoru: min. 12 Kapacita osazené paměti: min. 768 GB Počet paměťových slotů: min. 24 Frekvence operační paměti: min. 2666 MHz RAID controller: ANO Počet osazených HDD: min. 22 ks Disky SSD write intensive: min. 4 ks o kapacitě min. 400 GB Disky SSD Read Intensive: min. 18 ks o kapacitě min. 1.8 TB Modul pro boot optimized storage solution s podporou RAID: ANO SSD pro systém: min. 128 GB SSD pro systém: min. 2 ks v RAID1 Duální napájecí zdroje: min. 2 ks Integrovaná síťová karta: min. 4 porty 10 Gbps SPF+ Přídavná síťová karta: min. 4 porty 10 Gbps SPF+ Modul pro vzdálený management, přístup přes web. prohlížeč s podporou SSL, HTML5, Telnet / SSH a IPMI nástroje; podpora virtuálních médií, licence pro integraci do prostředí vCenter TPM čip: ANO Ližiny pro instalaci do rack s ramenem pro kabeláž: ANO Záruka výrobce: ANO Typ záruky: min. 3 roky NBD Twinax kabel: 8 ks, SFP+ to SFP+, 10 GBps, délka minimálně 5m | 2 | DELL R740XD,VSAN-RN,AF | Specifikace nabízeného zboží je uvedena na další straně | 599950 | 1199900 | 1202479.3388 |  |  | 4821 | IMIT 02920 | 91391
6 | SW pro projektové servery (Operační systémy + podpora) | Licence pro serverovou virtualizaci, která bude licencovat minimálně 4 fyzické servery osazené dvěma procesory a nástroj na centrální management. Tato licence bude mít platnou podporu pod dobu minimálně 3 let. Licence bude opravňovat k použití následujících funkcionalit: - podpora živé migrace VM mezi servery s podporou dynamického balancování výkonu mezi servery - podpora migrace VM datovými úložišti a podpora kontrol I/O operací - podpora nativní replikace - podpora vysoké dostupnosti High availability - podpora TPM - podpora šifrování VM - podpora hybridního cloudu - podpora 3D grafických karet pro Grid vGPU - podpora pro virtuální storage napříč servery (např. VSAN) pro technologii desktop all-flash | 1 | VMware | 8x VS6-EPL-A Academic VMware vSphere 6 Enterprise Plus for 1 processor 8x VS6-EPL-3G-SSS-A Academic Basic Support/Subscription VMware vSphere 6 Enterprise Plus for 1 processor for 3 year 8x ST6-VSAN-A Academic VMware vSAN 6 Standard for 1 processor 8x ST6-VSAN-3P-SSS-A Academic Production Support/Subscription for VMware vSAN 6 Standard for 1 processor for 3 years 1x VCS6-STD-A Academic VMware vCenter Server 6 Standard for vSphere 6 (Per Instance) 1x VCS6-STD-3G-SSS-A Academic Basic Support/Subscription VMware vCenter Server 6 Standard for vSphere 6 (Per Instance) for 3 year | 807990 | 807990 | 808237.1901 |  |  | 4821 | IMIT 02920 | 91391
| POPIS stávajícího prostředí: | Ve stávajícím prostředí FIM UHK se používají licence speciálně pro desktopovou virtualizaci na platformě VMware vSphere a VMware Horizon. Taty platformy slouží jak pro serverovou část, tak pro samotné desktopy. Nové licence musí být plně kompatibilní se stávajícím prostředím z důvodu koexistence starého a nového řešení.
Pozn.V případě překročení celkové ceny za položku uvedené ve sloupci I má za následek vyloučení nabídky z dalšího hodnocení. | [5 empty] | Předpokládaná hodnota veřejné zakázky bez DPH |  | 7465552.0661
[6 empty] | Celková nabídková cena za veřejnou zakázku bez DPH |  | 7458690

## List1
Specifikace nabízeného zboží
Blade šasi | Rack 5U s možností konverze na tower Podpora serverů poloviční výšky v rámci chassis - 4 servery Podpora interního sdíleného diskového pole - 25x 2,5"HDD Interní sdílený duální diskový řadič PERC8 s 1 GB cache 8X 1.92TB SSD SAS Mixed use 12Gbps zdroj PowerEdge VRTX Redundant Power Supply, 4 x 1600W hot-plug s podporou řízení spotřeby Redundantní řídící modul kompatibilní s IPMI 2.0 poskytující následující funkce; centrální řízení všech serverů, monitoring a inventory, možnost řízení spotřeby v reálném čase; přístup přes web. prohlížeč s podporou SSL, HTML5, Telnet / SSH a IPMI nástroje; podpora virtuálních médií Integrovaný KVM přepínač Duální chassis management controller Interní switch rychlost 10 Gb/s Externí konektivita 2x 1Gb portů typu RJ-45 a 4x 10Gb portů SFP+ Ližiny pro instalaci do rack s ramenem pro kabeláž Čelní panel Twinax kabel: 4 ks Cable SFP+ to SFP+, 10GbE, Copper Twinax DAC, 5 Meter Záruka výrobce, 3 roky s reakční dobou do 4 hodin on site
Fyzický server VDI | Blade server plně kompatibilní s chassis uvedným výše Kapacita osazené paměti : 512 GB Kapacita jednoho RAM modulu: 32GB RDIMM 2666MT/s Dual Rank Počet paměťových slotů: 16 Frekvence operační paměti: 2666 MHz Počet osazených CPU: 2 ks Intel Xeon Gold 6140 2.3G, 18C/36T, 10.4GT/s 2UPI, 25M Cache, Turbo, HT (140W) DDR4-2666 Výkon v testu PassMark obou procesorů dohromady: cca 47 900 bodů Počet jader jednoho procesoru: 18 RAID controller: ANO Počet osazených HDD: 2 Disk bez pohyblivých částí (SSD) : 2 Kapacita jednoho SSD: 480GB SSD SATA Mix Use 6Gbps Modul pro boot optimized storage solution s podporou RAID: ANO SSD pro systém: 240 GB SSD pro systém: 2 ks v RAID1 Integrovaná karta pro vzdálenou správu: ANO Optická mechanika: NE Rychlost síťové karty: 10Gb/s Počet portů síťové karty: 2 Certifikace pro Vmware VSphere 6.7 Modul pro vzdálený management, přístup přes web. prohlížeč s podporou SSL, HTML5, Telnet / SSH a IPMI nástroje; podpora virtuálních médií, licence pro integraci do prostředí vCenter Záruka výrobce, 3 roky NBD
Fyzický server IMIT | Server v provedení rack: velikost 2U Certifikace serveru: VMware ready for VSAN, vSphere 6.7 Podpora interního diskového pole : 24 x 2,5" HDD SAS/SATA Počet osazených CPU: 2x Intel Xeon Gold 6146 3.2G,12C/24T,10.4GT/s 2UPI, 24M Cache,Turbo Výkon v testu PassMark jednoho procesoru: 25 142 bodů Počet jader jednoho procesoru: 12 Kapacita osazené paměti : 640 GB Počet paměťových slotů:24 DIMM slots Frekvence operační paměti: 2666 MHz RAID controller: ANO Počet osazených HDD: 20 ks Disky SSD write intensive: 4x 400GB SSD SAS Write Intensive 12Gbps Disky SSD Read Intensive: 16x 1.92TB SSD SAS Read Intensive 12Gbps Modul pro boot optimized storage solution s podporou RAID: ANO SSD pro systém: 240 GB SSD pro systém: 2 ks v RAID1 Duální napájecí zdroje:Dual, Hot-plug, Redundant Power Supply (1+1), 1100W Integrovaná síťová karta: 4 porty 10 Gbps SPF+ Přídavná síťová karta: 4 porty 10 Gbps SPF+ Přídavná grafická karta:2 NVIDIA Tesla M10 GPU, Requires GRID 2.0 SW for VDI Function (Paramtery grafické karty: 4x GPU procesory, 32 GB GDDR5, podpora pro desktopovou virtualizaci VMware Horizon, podpora 64 uživatelů na grafickou kartu, počet CUDA jader 2560, sběrnice PCIe 3.0) Modul pro vzdálený management, přístup přes web. prohlížeč s podporou SSL, HTML5, Telnet / SSH a IPMI nástroje; podpora virtuálních médií, licence pro integraci do prostředí vCenter podpora virtuálních médií TPM čip: ANO Ližiny pro instalaci do rack s ramenem pro kabeláž: ANO Záruka výrobce, 3 roky NBD Twinax kabel: 8 ks Cable SFP+ to SFP+, 10GbE, Copper Twinax DAC, 5 Meter
Servery Projektové | Server v provedení rack: velikost 2U Certifikace server: VMware ready for VSAN, vSphere 6.7 Podpora interního diskového pole : 24 x 2,5" HDD SAS/SATA Počet osazených CPU: 2x Intel Xeon Gold 6126 2.6G, 12C/24T, 10.4GT/s 2UPI, 19.25M Cache, Turbo, HT (125W) DDR4-2666 Výkon v testu PassMark jednoho procesoru: 19 711 bodů Počet jader jednoho procesoru: 12 Kapacita osazené paměti: 768 GB Počet paměťových slotů: 24 Frekvence operační paměti: 2666 MHz RAID controller: ANO Počet osazených HDD: 22 ks Disky SSD write intensive: 4x 400GB SSD SAS Write Intensive 12Gbps Disky SSD Read Intensive: 18x 1.92TB SSD SAS Read Intensive 12Gbps Modul pro boot optimized storage solution s podporou RAID: ANO SSD pro systém: 240 GB SSD pro systém: 2 ks v RAID1 Duální napájecí zdroje:Dual, Hot-plug, Redundant Power Supply (1+1), 1100W Integrovaná síťová karta: 4 porty 10 Gbps SPF+ Přídavná síťová karta: 4 porty 10 Gbps SPF+ Modul pro vzdálený management, přístup přes web. prohlížeč s podporou SSL, HTML5, Telnet / SSH a IPMI nástroje; podpora virtuálních médií, licence pro integraci do prostředí vCenter TPM čip: ANO Ližiny pro instalaci do rack s ramenem pro kabeláž: ANO Záruka výrobce, 3 roky NBD Twinax kabel: 8 ks Cable SFP+ to SFP+, 10GbE, Copper Twinax DAC, 5 Meter
Uvedené konfigurace splňují všechny parametry definované v zadávací dokumentaci.