## Přehled specifikace
Vymezení předmětu plnění
Kritérium | Popis | Minimální požadavek na systém | Účastník vyplní nabízené parametry zařízení
Číslo | Stručná charakteristika kritéria | Minimální numerická nebo logická hodnota | U všech bodovaných položek je nutné doložit technickou dokumentaci nebo kontrolní měření potvrzující parametry nabízeného zařízení.
| Výpočetní cluster - celkové parametry | Minimální požadavek na systém | Účastník vyplní nabízené parametry zařízení
1 | Alespoň 16 identických výpočetních uzlů typu A | ano
2 | Alespoň 3 identické výpočetní uzly pro GPU typu B | ano
3 | 1 přihlašovací uzel typu C | ano
4 | 1 síťové uložiště pro rychlý paralelní přístup s využitelnou kapacitou alespoň 100 TB | ano
5 | 1 x vysokorychlostní síťový přepínač typu A s latencí přepínání port-to-port maximálně 110 ns a šírkou pásma portů nejméně 100 Gbps | ano
6 | 1 x 1 GbE síťový přepínač typu B pro souborové operace a management | ano
7 | Záložní online elektrický zdroj s baterií o dostatečném výkonu a kapacitě a s možností komunikace se servery, který v případě výpadku elektřiny zajistí provoz výpočetního clusteru alespoň po dobu 3 minut a poté bezpečné vypnutí všech jeho součástí | ano
8 | Všechny potřebné napájecí kabely, datové kabely a další prvky pro propojení serverů rychlou sítí s nízkou latencí, sítí Ethernet pro souborové operace, sítí Ethernet pro management rozhraní, a propojení k síťovému uložišti | ano
9 | Hmotnost dodaného datového rozvaděče se veškerým dodaným hardware je nižší než 1.7 tuny | ano
10 | Maximální elektrický příkon celého dodaného zařízení je nanejvýš 15 kW | ano
11 | Celý systém je možné s rovnoměrným zatížením připojit na 1 třífázovou zásuvku (typ 400 V / 3 x 32 A IEC60309, 3f+PE+N) | ano
12 | Splnění všech limitních kritérií daných v příloze č. 1 Kupní smlouvy - Technická specifikace předmětu plnění | ano
13 | V případě sdílení některých komponent (např. napájecích zdrojů) mezi více uzly clusteru musí být všechny sdílené aktivní komponenty výkonově redundantní | ano
| Požadavky na kompatibilitu | Minimální požadavek na systém | Účastník vyplní nabízené parametry zařízení
14 | Všechny komponenty jsou použitelné v prostředí operačního systému Linux (např. 64bit CentOS 7 nebo Ubuntu 18), tj. musí být podporovány distribučním nebo originálním jádrem nebo s využitím externích ovladačů dostupných ve zdrojovém kódu | ano
15 | Na GPU lze provádět výpočty v programech pro molekulární dynamiku, matematické paralelní výpočty a výpočty pomocí hlubokých neuronových sítí dle specifikace v příloze č. 1 Kupní smlouvy (Technická specifikace předmětu plnění) | ano
| Výpočetní cluster - bodované celkové parametry | Minimální požadavek na systém | Účastník vyplní nabízené parametry zařízení
16 | Celkový výkon všech uzlů dle nástroje SPEC CPU 2017 (suma hodnot Floating Point Rate "base result" - BS) | BS = 4180
17 | Celkový výkon všech GPU v TFLOPS v jednoduché přesnosti dle originální technické dokumentace | TFLOPS = 156
18 | Celkový výkon všech GPU v TFLOPS v dvojité přesnosti dle originální technické dokumentace | TFLOPS = 4.8
19 | Celková kapacita RAM paměti výpočetního clusteru v GB v dané konfigruaci (více v příloze č. 1 Kupní smlouvy - Technická specifikace předmětu plnění) | GB = 984
20 | Celková kapacita paměti všech GPU výpočetního clusteru v GB v dané konfigruraci | GB = 132
21 | Šířka pásma portů použitého vysokorychlostního přepínače v Gbps při dané konfiguraci (více v příloze č. 1 Kupní smlouvy - Technická specifikace předmětu plnění) | Gbps = 100
22 | Latence přepínání port-to-port (L) použitého vysokorychlostního přepínače A v ns při dané konfiguraci (více v příloze č. 1 Kupní smlouvy - Technická specifikace předmětu plnění) | L = 110
23 | Celková kapacita pevných disků výpočetního clusteru v TB v dané konfiguraci (bez kapacity síťového uložiště s paralelním souborovým systémem) (více v příloze č. 1 Kupní smlouvy - Technická specifikace předmětu plnění) | TB = 20.16
24 | Celková využitelná kapacita síťového uložiště v dané konfiguraci v TB (více v příloze č. 1 Kupní smlouvy - Technická specifikace předmětu plnění) | TB = 100
| Datový rozvaděč | Minimální požadavek na systém | Účastník vyplní nabízené parametry zařízení
25 | Datový rozvaděč (rack) má velikost 42U a plochu podstavy maximálně 0.7 m2 | ano
26 | Datový rozvaděč obsahuje kompletní a funkční sestavu výpočetního clusteru | ano
27 | Datový rozvaděč obsahuje všechny nezbytné rozvodné prvky (rozvaděče, zásuvky, zástrčky, propojovací kabely, atd.), které jsou k funkci výpočetního clusteru nezbytné | ano
| Záložní zdroj | Minimální požadavek na systém | Účastník vyplní nabízené parametry zařízení
28 | Online záložní zdroj (včetně baterie) umožňující při výpadku dodávky elektřiny chod výpočetního clusteru po určitou dobu t | t = 3 minuty
29 | Možnost napájení i v případě selhání nebo přetížení jednotky UPS | ano
30 | Záložní zdroj je možné připojit na zásuvku typu 400 V/ 3 x 32 A IEC60309, 3f+PE+N | ano
31 | Záložní zdroj podporuje napájení z generátoru | ano
32 | Záložní zdroj umožňuje odeslat signál o výpadku elektřiny do přihlašovacího uzlu C | ano
33 | Záložní zdroj podporuje inteligentní správu nabíjení baterií (SBM), která maximalizuje jejich životnost | ano
34 | Záložní zdroj zajišťuje korekci napájení a ochranu před přepětím | ano
| PDU | Minimální požadavek na systém | Účastník vyplní nabízené parametry zařízení
35 | Inteligentní PDU v dostatečné počtu a s dostatečným výkonem | 20 kW
36 | Možnost měření elektrických veličin na vstupu i výstupních zásuvkách | ano
37 | Možnost kaskádování nejméně 8 PDU | ano
38 | Komunikace přes ethernet a vzdálená správa | ano
39 | Kompatibilní propojení se záložním zdrojem | ano
40 | Možnost zapojení PDU do zásuvky 400 V/ 3 x 32 A IEC60309, 3f+PE+N | ano
41 | Postupné spínání výstupních zásuvek | ano
42 | Dostatečný počet kompatibilních zásuvek pro napojení všech (tj. i redundantních) elektrických částí výpočetního clusteru | ano
43 | Dostatečný počet kompatibilních a technicky odpovídajících kabelů pro připojení všech elektrických částí výpočetního clusteru | ano
| Výpočetní uzel – server typu A | Minimální požadavek na systém | Účastník vyplní nabízené parametry zařízení
44 | Nejméně 1 serverové CPU s alespoň fyzickými 8 jádry | ano
45 | Maximální výška uzlu 1U | ano
46 | RAM v poměru nejméně 6 GB ECC na 1 fyzické CPU jádro | ano
47 | Nejméně 1 SSD NVMe disk s danými parametry a kapacitou minimálně 0.96 TB | ano
48 | Výkon uzlu dle SPEC CPU 2017 alespoň 204 (Floating Point Rate, base result) | ano
49 | Výkon uzlu dle SPEC CPU 2017 přepočtený na jedno fyzické jádro alespoň 5 (Floating Point Rate, base result) | ano
50 | 1 x síťové rozhraní pro vysokorychlostní síť s nízkou latencí | ano
51 | 1 x ethernetové rozhraní 1 Gbps s podporou bootování po síti (PXE) | ano
52 | 1 x ethernetové rozhraní o rychlosti alespoň 1 Gbps pro IPMI | ano
| Výpočetní uzel – server typu B | Minimální požadavek na systém | Účastník vyplní nabízené parametry zařízení
53 | Nejméně 1 serverové CPU s alespoň fyzickými 8 jádry | ano
54 | Maximální výška uzlu 4U | ano
55 | RAM nejméně 6 GB ECC na 1 fyzické CPU jádro | ano
56 | Nejméně 1 SSD NVMe disk s danými parametry a kapacitou minimálně 0.96 TB | ano
57 | Výkon uzlu dle SPEC CPU 2017 alespoň 204 (Floating Point Rate, base result) | ano
58 | Výkon uzlu dle SPEC CPU 2017 přepočtený na jedno fyzické jádro alespoň 5 (Floating Point Rate, base result) | ano
59 | Nejméně 4 x identické GPU předepsaných parametrů (více v příloze č. 1 Kupní smlouvy - Technická specifikace předmětu plnění) | ano
60 | Výkon každého dodaného GPU minimálně 13 TLFOPS v jednoduché přesnosti (float) a 400 GFLOPS ve dvojité přesnosti (double) | ano
61 | 1 x síťové rozhraní pro vysokorychlostní síť s nízkou latencí | ano
62 | 1 x ethernetové rozhraní 1 Gbps s podporou bootování po síti (PXE) | ano
63 | 1 x ethernetové rozhraní o rychlosti alespoň 1 Gbps pro IPMI | ano
64 | Redundantní napájecí zdroje | ano
| Přihlašovací uzel – server typu C | Minimální požadavek na systém | Účastník vyplní nabízené parametry zařízení
65 | Nejméně 1 serverové CPU s alespoň fyzickými 8 jádry | ano
66 | Maximální výška uzlu 4U | ano
67 | RAM nejméně 6 GB ECC na 1 fyzické CPU jádro | ano
68 | Nejméně 1 SSD NVMe disk s danými parametry a kapacitou minimálně 0.96 TB | ano
69 | Výkon uzlu dle SPEC CPU 2017 alespoň 204 (Floating Point Rate, base result) | ano
70 | Výkon uzlu dle SPEC CPU 2017 přepočtený na jedno fyzické jádro alespoň 5 (Floating Point Rate, base result) | ano
71 | 1 x síťové rozhraní pro vysokorychlostní síť s nízkou latencí | ano
72 | 2 x ethernetové rozhraní 1 Gbps s podporou bootování po síti (PXE) | ano
73 | 1 x ethernetové rozhraní 10 Gbps s podporou bootování po síti (PXE) | ano
74 | 1 x ethernetové rozhraní o rychlosti alespoň 1 Gbps pro IPMI | ano
75 | Volný PCI-e slot pro nejméně jednu GPU shodného typu, jako jsou dodány v uzlech typu B | ano
76 | Redundantní napájecí zdroje | ano
| Sítové uložiště | Minimální požadavek na systém | Účastník vyplní nabízené parametry zařízení
77 | Síťové uložiště o využitelné kapacitě nejméně 100 TB | ano
78 | Nejméně 1 serverové CPU s alespoň fyzickými 4 jádry | ano
79 | RAM nejméně 6 GB ECC na 1 fyzické CPU jádro | ano
80 | Možnost navýšení počtu disků alespoň na 36 disků | ano
81 | Disky použité pro vytvoření síťového úložiště nejsou od jednoho výrobce a nemají po sobě jdoucí sériová čísla | ano
82 | Zabezpečení disků musí být pomocí RAID 6 v konfiguraci 10+2 (nebo lepší) (více v příloze č. 1 Kupní smlouvy - Technická specifikace předmětu plnění) | ano
83 | Výkon uzlu dle SPEC CPU 2017 alespoň 100 (Floating Point Rate, base result) | ano
84 | Výkon uzlu dle SPEC CPU 2017 přepočtený na jedno fyzické jádro alespoň 5 (Floating Point Rate, base result) | ano
85 | 1 x síťové rozhraní pro vysokorychlostní síť s nízkou latencí | ano
86 | Nejméně 2 x ethernetové rozhraní 1 Gbps s podporou bootování po síti (PXE) | ano
87 | 1 x ethernetové rozhraní o rychlosti alespoň 10 Gbps | ano
88 | 1 x rozhraní pro 10 Gbps SFP+ | ano
89 | 1 x Ethernetové rozhraní o rychlosti alespoň 1 Gbps pro IPMI | ano
90 | Redundantní napájecí zdroje | ano
| Vysokorychlostní síťový přepínač (typ A) | Minimální požadavek na systém | Účastník vyplní nabízené parametry zařízení
91 | Vysokorychlostní přepínač musí umožňovat dosažení efektivní MPI paralelizace | ano
92 | Dostatečný počet konvergovaných portů pro propojení všech uzlů, minimálně však 36 konvergovaných portů | ano
93 | Dostatečný počet propojovaných kabelů na propojení všech uzlů a síťového uložiště minimálně však 36 propojovacích kabelu | ano
94 | Šířka pásma portů minimálně 100 Gbps | ano
95 | Latence přepínání port-to-port maximálně 110 ns | ano
96 | Kapacita přepínání minimálně 5 Tbps | ano
97 | Redundantní napájecí zdroje | ano
| 1 GbE síťový přepínač pro souborové operace a management (typ B) | Minimální požadavek na systém | Účastník vyplní nabízené parametry zařízení
98 | Dostatečný počet portů k propojení všech uzlů, minimálně 48 x 1 GbE portů RJ45 | ano
99 | Minimálně 2 x 10 GbE (10 Gbase-T, RJ45) portů | ano
100 | Minimálně 1 x 10 Gbps SFP+ port | ano
101 | Dostatečný počet propojovaných kabelů pro 10 GbE, nejméně 2 x UTP Cat 6a kabelů o délce 3m | ano
102 | Dostatečný počet propojovaných kabelů pro 1 GbE, nejméně však 48 x UTP Cat 6 kabelů o délce 3m | ano
103 | Dostatečný počet propojovaných kabelů pro 10 Gbps SFP+, nejméně však 1 x SFP+ <-> SFP+ kabel o délce 3m | ano
104 | Kapacita přepínání minimálně 100 Gbps | ano
105 | Redundantní napájecí zdroje | ano
| Podpora | Minimální požadavek na systém | Účastník vyplní nabízené parametry zařízení
106 | Záruční doba | 36 měsíců
107 | Bezplatný záruční servis zahrnující bezplatnou opravu | 36 měsíců
108 | Zajištění kompatibilních náhradních dílů výpočetního clusteru | 5 let
109 | Reakční doba řešení po nahlášení poruchy v záruční době | 1 pracovní den (tzv. next bussines day on-site warranty)
| Instalace a konfigurace | Minimální požadavek na systém | Účastník vyplní nabízené parametry zařízení
110 | Transport a instalace výpočetního clusteru v místě zadavatele | ano
111 | Instalace volně dostupného 64bitového operačního systému | ano
112 | Instalace všech ovladačů a nutného softwaru, který vyžaduje užívání a chod výpočetního clusteru dle dané technické specifikace | ano
113 | Konfigurace síťového bootovaní uzlů ze síťového uložiště | ano
114 | Instalace a konfigurace nástroje pro deployment state-less uzlů | ano
115 | Konfigurace všech síťových rozhraní a konfigurace DHCP | ano
116 | Instalace a konfigurace diskového subsystému | ano
117 | Připojení souborového systému síťového uložiště ke všem výpočetním uzlům | ano
118 | Instalace plánovače výpočetních úloh a jeho základní konfigurace | ano
119 | Instalace vybrané knihovny MPI a jeji konfigurace | ano
120 | Ověření funkčnosti spouštění úloh na GPU serverů typu B prostřednictvím plánovače výpočetních úloh | ano
121 | Technická podpora pro práci s výpočetním clusterem po jeho předání v rozsahu minimálně 5h | ano
122 | Školení pro užívání výpočetního clusteru pro minimálně 3 osoby v rozsahu minimálně 3 hodin | ano

## Bodové hodnocení
Kritérium | Hodnota kritéria | Počet bodů | Popis kritéria
16. | 4180 | 84 | Celkový výkon všech uzlů dle nástroje SPEC CPU 2017 (suma hodnot Floating Point Rate "base result" - BS)
17. | 156 | 5 | Celkový výkon všech GPU v TFLOPS v jednoduché přesnosti dle originální technické dokumentace
18. | 4.8 | 1 | Celkový výkon všech GPU v TFLOPS v dvojité přesnosti dle originální technické dokumentace
19. | 984 | 1 | Celková kapacita RAM paměti výpočetního clusteru v GB v dané konfigruaci (více v příloze č. 1 Kupní smlouvy - Technická specifikace předmětu plnění)
20. | 132 | 1 | Celková kapacita paměti všech GPU výpočetního clusteru v GB v dané konfigruaci
21. | 100 | 1 | Šířka pásma portů použitého vysokorychlostního přepínače v Gbps při dané konfiguraci (více v příloze č. 1 Kupní smlouvy - Technická specifikace předmětu plnění)
22. | 110 | 4 | Latence přepínání port-to-port (L) použitého vysokorychlostního přepinače A v ns při dané konfiguraci (více v příloze č. 1 Kupní smlouvy - Technická specifikace předmětu plnění)
23. | 20.16 | 1 | Celková kapacita pevných disků výpočetního clusteru v TB v dané konfiguraci (bez kapacity síťového uložiště s paralelním souborovým systémem) (více v příloze č. 1 Kupní smlouvy - Technická specifikace předmětu plnění)
24. | 100 | 2 | Celková využitelná kapacita síťového uložiště v dané konfiguraci v TB (více v příloze č. 1 Kupní smlouvy - Technická specifikace předmětu plnění)
28. | 3 | 1 | Online záložní zdroj (včetně baterie) umožnující při výpadku dodávky elektřiny chod výpočetního clusteru po určitou dobu t
| Suma bodů | 101