## Příloha č. 01
Příloha č. 01 – Specifikace předmětu plnění
Položka | Minimální požadované specifikace | Počet ks | Výrobce a typ | Specifikace zboží | Cena za 1 jednotku bez DPH | Celková cena za položku bez DPH | Maximální celková cena položky bez DPH | Žadatel o položku | Příkazce operace | Zakázka | Pracoviště | Umístění majetku - číslo místnosti | Místo doručení; kontakní osoba
Magnetometr a příslušenství | · přístroj musí být schopen měření samostatně s jednou sondou a také se 4 sondami v nosném rámu se sadou kol · přístroj musí být schopen měření bez další kalibrace po celou dobu životnosti · souprava musí obsahovat propojovací datový kabel s konektorem RS 232 (USB) pro přenos dat z magnetometru do PC pro další vyhodnocení magnetických dat · přístroj musí být schopen použití při teplotách alespoň od -35°C do +70°C a skladování při teplotách -50°C do +70°C · konstrukce přístroje musí být minimálně vysoce vlhkuvzdorná · přístroj musí být vybaven pamětí pro uložení naměřených dat · k přístroji musí být dodán uživatelský manuál a výcviková příručka pro výcvik dalších operátorů, obě tyto příručky musí být v češtině · napájení přístroje musí být řešeno standardními bateriemi · operační doba použití při 20°C a při napájení alkalickými bateriemi nesmí být nižší než 30 hodin při jednokanálovém provozu · dodavatel musí být schopen provádět pozáruční servis a prvotní školení obsluh v češtině. Technické požadavky na senzor přístroje: · vzdálenost mezi senzory v cívce musí být minimálně 60cm, aby byla schopna spolehlivě a přesně detekovat tělesa ve větších hloubkách · průměr cívky nesmí být větší než 35mm · stabilita max. 1nT · linearita max. 1nT · měřící rozsah ± 10 000 nT · nejistota měření max. 2% vztaženo k rozsahu ± 10 000 nT · teplotní drift 1nT/K · nastavitelná výška snímače nad povrchem Obal magnetometru musí být nárazuvzdorný, vodotěsný, v plastovém provedení s možností uzavření (uzamčení). Součásti dodávky bude dodání výukové (metodické) pomůcky v českém jazyce k zabezpečení zdokonalovacího výcviku operátorů. Doba dodání přístroje max. 4 týdnů od podepsání kupní smlouvy. Včetně ceny za dopravu. Zaslání servisního technika k odstranění vady nejpozději do 48 hod. od doručení reklamace. | 1 |  |  |  | 0 | 826500 | dr. Thér | dr. Springerová | 1000 FRIM 1 | 3900 | 21152 | budova B Filozofická fakulta nám. Svobody 331 dr. Hejhal Petr tel. (+420) 49 333 1274 mob. 777 239 061 petr.hejhal@uhk.cz
[5 empty] | Celková nabídková cena za veřejnou zakázku bez DPH |  | 0