## VZT 1 (A)
| KLIMATIZACE v místnosti č. C1.040 |  |  | Výr. příkaz číslo |  | Varianta : | I.
| UNIVERZITA HRADEC KRÁLOVÉ - BUDOVA S, NA ÚROVNI I. NP |  |  |  |  | Datum : | 30.10.2019
Pozice | Z a ř í z e n í - č i n n o s t | Výrobce | Jed- | Množ- | Jednotková | Celková | Montážní
|  |  | notky | ství | cena | cena | výkony
1 | Kontrola funkčnosti, servis, čištění, seřízení stávající nástěnné klimatizace |  | sada | 1 |  | 0
2 | Venkovní klimatizační jednotka, výkon 12 kW, 3fázové provedení, Chladivo R32, úprava celoroční provoz chlazení
| (technické parametry min. Samsung CAC AC120RXADNG/EU) |  | ks | 2 |  | 0
3 | Vnitřní podstropní jednotka, výkon 12 kW (technické parametry min. Samsung CAC AC120RNCDKG/EU,) |  | ks | 2 |  | 0
4 | Modul pro střídání chodu jednotek |  | ks | 1 |  | 0
5 | Interface Modul Externí kontakt |  | ks | 2 |  | 0
6 | Multi WIFI kit pro zařízení s protokolem ovládání |  | ks | 2 |  | 0
7 | Ovladač kabelový, Wind free funkce |  | ks | 2 |  | 0
8 | Rozvody chlazení, vč. tepelné izolace, komunikační kabeláž (provedeno dle návrhu filálního dodavatele klim. jednotek) |  | bm | 60 |  | 0
9 | Pomocné komponenty potrubních rozvodů chladiva (provedeno dle návrhu filálního dodavatele klim. jednotek) |  | sada | 2 |  | 0
10 | Pružné kompenzátory, sada, ukotvení na pomocné konstrukci |  | sada | 2 |  | 0
11 | Zalištování venkovních rozvodů na střeše (nebo instalace do chráničky) |  | bm | 8 |  | 0
12 | Průchodka přes stavební konstrukce (střechou), utěsnění, např. pozink chránička viz. výkresová dok. |  | sada | 1 |  | 0
13 | Odvod kondenzátu D32, napojení do stávající klimatizace, objímky, konzole |  | bm | 18 |  | 0
14 | Drobný a pomocný materiál |  | soubor | 1 |  | 0
15 | Uzemnění zařízení |  | soubor | 1 |  | 0
16 | Závěsy a konzole pro instalaci rozvodů klimatizace |  | soubor | 1 |  | 0
17 | Chráničky potrubí a požární ucpávky |  | soubor | 2 |  | 0
18 | Lešení (plošina) |  | soubor | 1 |  | 0
19 | Přesun hmot |  | soubor | 1 |  | 0
20 | Vyregulování a uvedení do provozu |  | soubor | 1 |  | 0
21 | Provozní zkoušky |  | soubor | 1 |  | 0
22 | Revize |  | soubor | 1 |  | 0
23 | Zaškolení obsluhy, provozní řád |  | soubor | 1 |  | 0
24 | Drobné stavební přípomoce |  | soubor | 1 |  | 0
25 | Úklid pracoviště |  | soubor | 1 |  | 0
26 | Realizační dokumentace zpracovaná s ohledem na požadavky dodavatelů vzešlích ve výběrovém řízení |  | soubor | 1 |  | 0
27 | Zaměření stavby, technická příprava, dokumentace skutečného provedení |  | soubor | 1 |  | 0
Mezisoučet Kč
| Celkem část VZT (bez DPH) |  | Kč |  |  | 0
| Cena s DPH |  | Kč |  |  | 0
položky jsou včetně montáže
Pozn: Do výkazu není nezahrnuto následující
silnoproudý jištěný přívod elektro
stavební práce většího rozsahu (podhledy, prostupy)
napojení odvodu kondenzátu od stoupačky - okapničky VZT a od klimatizace
pomocné konstrukce většího rozsahu
montáž dveřních mřížek
Upozornění - pokud jsou v projektové dokumentaci, nebo jejích přílohách odkazy na obchodní firmy, názvy
specifická označení zboží nebo služeb, mající vztah k jednomu dodavateli, jedná se o vymezení předpokládaného standardu a autor dokumentace výslovně prohlašuje,
že je pro realizaci vlastního předmětu možné použití i jiných, kvalitativně a technicky srovnatelných řešení a výrobků.
Při realizaci je vhodné brát ohled na stávající servisní smlouvy a již nainstalované zařízení