## Příloha č. 01
Příloha č. 01 – Specifikace předmětu plnění
Položka | Minimální požadované specifikace | Počet ks | Výrobce a typ | Specifikace nabízeného zboží | Nabídková cena bez DPH | Výše DPH | Nabídková cena s DPH | Maximální celková cena položky s DPH | Žadatel o položku | Příkazce operace | Zakázka | Pracoviště | Umístění majetku - číslo místnosti | Místo doručení; kontakní osoba
Třísouřadnicový měřící stroj | - Manuální provedení a ovládání stroje - Rozsah stroje min. 400 x 400 x 300 - Přesnost stroje min. (3,0 + 0,4L/100) µm - Maximální hmotnost obrobku - minimálně 160 kg a více - Maximální výška obrobku - minimálně 460 mm a více - Způsob vedení – vzduchová ložiska ve všech osách - Aretace osy X, Y a Z, vzduchový rychloupínací mechanismus a jemné stavění všech os - Snímací systém: manuální otočná indexovací hlava s dotykovou sondou - Software a návody v českém jazyce - Navádění uživatele pomocí česky mluveného komentáře (software s mluvenou nápovědou) - Doprava stroje, instalace, vstupní kalibrace, zaškolení obsluhy (3 osoby) v rozsahu 24 hodin celkem – vše zahrnuto v ceně stroje | 1 |  |  | 0 | 0 | 0 | 760000 | Mgr. Štěpán Major, Ph.D. | PhDr. Pavel Zikl, Ph.D. | 4831 | 1900 | Hradecká 1285, 500 03 Hradec Králové, budova „S“ (místnost S49 | Mgr. Štěpán Major, Ph.D.; stepan.major@uhk.cz