## DNS přístroje
DNS na dodávky laboratorních přístrojů -13-2020
Kód | Položka | CPV kód | název cpv | Minimální požadované specifikace | Počet ks | Výrobce a typ | Specifikace zboží | Cena za 1 jednotku bez DPH | Celková cena za položku bez DPH | Maximální celková cena položky bez DPH | Žadatel o položku | Příkazce operace | Zakázka | Pracoviště | Umístění majetku - číslo místnosti | Místo doručení; kontakní osoba
1 | Invertovaný fluorescenční mikroskop | 38510000-3 | Mikroskopy | Invertovaný fluorescenční mikroskop. Specifikace přístroje: konfigurace stativu dvoupatrová, rozvod světla pro boční port přepínatelný : 100% binokulár, 50% binokulár/50% boční výstup, 100% kamera na bočním portu, binokulární tubus FN22 naklápěcí, ; 2 ks okuláry zvětšení 10×; osvětlovací sloupek; min. 100W halogenový osvětlovač; min. 100W halogenová žárovka; difuzní filtr; konverzní filtr na denní světlo; napájecí kabel - 2 ks; manuální XY stolek - rozsah pojezdu stolku min. 110x75 mm se stupnicí pro obě osy a s přesností odečtu min. 0,1 mm; držák mikrotitračních destiček; držák sklíčkových preparátů; držák Petriho misek, manuální kondenzor s dlouhou pracovní vzdáleností min. 27mm, NA min. 0,55, pojezd výšky kondenzoru min. 88 mm; fázový kroužek do kondenzoru - min. 2 ks; min. šestičetný revolverový nosič objektivů - motorizovaný; řídící jednotka pro mot. funkce mikroskopu; planfluoritový objektiv zvětšení min. 4×, NA min. 0,13, WD. min. 17mm, zvětšení 10×, NA min 0,30, WD. min. 10mm. fázový kontrast ; planfluoritový objektiv fázový kontrast - zvětšení 20×, NA min. 0,70x, WD. min. 1,8mm, zvětšení 40×, NA min. 0,60x, WD. min.4,2mm, fázový kontrast ; motorizovaný fluorescenční osvětlovač - min. 8 pozic; fluorescenční sada filtrů - min. 3 ks - pro DAPI, FITC,TRITC; LED fluorescenční zdroj světla min. 3 nezávislé samostatně spínané LED moduly, rozsah excitace min. 350-750nm, plynulá regulace intenzity krok max. 1%; fluorescenční osvětlovač s optikou typu muší oko - "fly eye"; monochromatická kamera CMOS nebo CCD, rozlišení min. 2,3Mpixelů, velikost pixelu min. 5,86x5,86µm, připojení k PC USB3.0, rychlostí snímání min. 64,9snímků/s při rozlišení 1920x1200, kvantová účinnost min. 79%; adapter pro připojení kamery zvětšení 1x; ovládací a vyhodnocovací software plnohodnotně řídit digitální kameru, volitelné grafické rozhraní analýzy obrazu (GUI), definice jednotlivých kontrastních metod, ovládání motorizovaných funkcí mikroskopu, automatické skládání obrazu do jedno snímku z více fluorescenčních kanálů, Automaticky vytvářená tabulka naměřených hodnot s možností psaní poznámek a exportování do tabulkového procesoru . Maximální rozměry: výška 80 cm, šířka 65 cm, hloubka 60 cm, maximální hmotnost 45 kg. Záruka na přístroj v délce min. 24 měsíců, součátí dodávky požadujeme instalaci přístroje a základní školení obsluhy na místě instalace. | 1 |  |  |  | 0 | 918000 | Dr. Schmidt | doc. Hubálovský | 4831 | 4900 | 73491 | Dr. Schmidt Budova S, Hradecká 1285, Hradec Králové
CZ.02.2.67/0.0/0.0/18_057/0013351 Internacionalizace vzdělávání na UHK - infrastruktura
[8 empty] | Celková nabídková cena za veřejnou zakázku bez DPH |  | 0