## Rekapitulace stavby
Export Komplet | [28 empty] | 2.0 |  |  |  |  | False | False | {b4bb6fee-525f-462e-a635-47b429c46ebb}
[20 empty] | >> skryté sloupce << | [12 empty] | 0,01 | 21
[33 empty] | 0,01 | 15
|  | REKAPITULACE STAVBY | [18 empty] | v --- níže se nacházejí doplnkové a pomocné údaje k sestavám --- v | [11 empty] | 0,001
|  | Kód: |  |  |  |  | AtelierBrno002 | [25 empty] | 0,01
|  | Stavba: |  |  |  |  | Modernizace UHK budova B | [25 empty] | 0,01
|  | KSO: | [13 empty] | CC-CZ: | [16 empty] | 0,01
|  | Místo: | [13 empty] | Datum: |  | 24. 9. 2019 | [14 empty] | 0,01
0,01
|  | Zadavatel: | [13 empty] | IČ: | [16 empty] | 0,01
[16 empty] | DIČ: | [16 empty] | 0,01
0,01
|  | Zhotovitel: | [13 empty] | IČ: | [16 empty] | 0,01
[16 empty] | DIČ: | [16 empty] | 0,01
False
|  | Projektant: | [13 empty] | IČ: | [16 empty] | False
[16 empty] | DIČ: | [16 empty] | True
0,01
|  | Zpracovatel: | [13 empty] | IČ: | [16 empty] | 0,01
[16 empty] | DIČ: | [16 empty] | False
Poznámka:
|  | Cena bez DPH | [13 empty] | 0
[8 empty] | Sazba daně |  |  | Základ daně |  |  |  |  | Výše daně
|  | DPH |  | základní |  |  |  | 21% |  |  | 0 |  |  |  |  | 0
|  |  |  | snížená |  |  |  | 15% |  |  | 0 |  |  |  |  | 0
|  |  |  | zákl. přenesená |  |  |  | 21% |  |  | 0 |  |  |  |  | 0
|  |  |  | sníž. přenesená |  |  |  | 15% |  |  | 0 |  |  |  |  | 0
|  |  |  | nulová |  |  |  | 0% |  |  | 0 |  |  |  |  | 0
|  | Cena s DPH | [6 empty] | v |  |  | CZK |  |  |  | 0
|  | Projektant | [11 empty] | Zpracovatel
|  | Datum a podpis: | [7 empty] | Razítko |  |  |  | Datum a podpis: |  |  | Razítko
|  | Objednavatel | [11 empty] | Zhotovitel
|  | Datum a podpis: | [7 empty] | Razítko |  |  |  | Datum a podpis: |  |  | Razítko
REKAPITULACE OBJEKTŮ STAVBY A SOUPISŮ PRACÍ
| Kód: | [6 empty] | AtelierBrno002
| Stavba: | [6 empty] | Modernizace UHK budova B
| Místo: | [13 empty] | Datum: |  | 24. 9. 2019
| Zadavatel: | [13 empty] | Projektant: | [5 empty] | Informatívní údaje z listů zakázek
| Zhotovitel: | [13 empty] | Zpracovatel:
| Kód |  |  |  | Popis | [7 empty] | Cena bez DPH [CZK] |  |  |  |  | Cena s DPH [CZK] | Typ |  | z toho Ostat. náklady [CZK] | DPH [CZK] | Normohodiny [h] | DPH základní [CZK] | DPH snížená [CZK] | DPH základní přenesená [CZK] | DPH snížená přenesená [CZK] | Základna DPH základní | Základna DPH snížená | Základna DPH zákl. přenesená | Základna DPH sníž. přenesená | Základna DPH nulová
| Náklady z rozpočtů | [11 empty] | 0 |  |  |  |  | 0 |  |  | 0 | 0 | 71375.574 | 0 | 0 | 0 | 0 | 0 | 0 | 0 | 0 | 0 | D | 0 | ###NOIMPORT### | IMPORT | {b4bb6fee-525f-462e-a635-47b429c46ebb} | {00000000-0000-0000-0000-000000000000}
|  | 001 |  |  |  | Investiční část | [6 empty] | 0 |  |  |  |  | 0 | STA |  | 0 | 0 | 66880.6796 | 0 | 0 | 0 | 0 | 0 | 0 | 0 | 0 | 0 | D | 1 | ###NOIMPORT### | IMPORT | {b412bf86-69a2-478f-acbb-c1044b0b2c09} | {b4bb6fee-525f-462e-a635-47b429c46ebb} | 2
/ |  |  | 01.1 |  |  |  | Stavební část - investiční | [5 empty] | 0 |  |  |  |  | 0 | Soupis |  | 0 | 0 | 66025.8474 | 0 | 0 | 0 | 0 | 0 | 0 | 0 | 0 | 0 |  | 2 |  | IMPORT | {38b4c5db-a32e-43db-a19f-6b9bec3c8fcd} | {b412bf86-69a2-478f-acbb-c1044b0b2c09}
/ |  |  | 01.11 |  |  |  | Sanace krovu | [5 empty] | 0 |  |  |  |  | 0 | Soupis |  | 0 | 0 | 0 | 0 | 0 | 0 | 0 | 0 | 0 | 0 | 0 | 0 |  | 2 |  | IMPORT | {ac8b2c31-53b9-40c3-b333-a32b20bdfec1} | {b412bf86-69a2-478f-acbb-c1044b0b2c09}
/ |  |  | 01.2 |  |  |  | Sanace vlhkého zdiva | [5 empty] | 0 |  |  |  |  | 0 | Soupis |  | 0 | 0 | 0 | 0 | 0 | 0 | 0 | 0 | 0 | 0 | 0 | 0 |  | 2 |  | IMPORT | {0ea79dc3-ed6f-4c12-9cc9-611f9a68ba80} | {b412bf86-69a2-478f-acbb-c1044b0b2c09}
/ |  |  | 01.3 |  |  |  | ZTI | [5 empty] | 0 |  |  |  |  | 0 | Soupis |  | 0 | 0 | 0 | 0 | 0 | 0 | 0 | 0 | 0 | 0 | 0 | 0 |  | 2 |  | IMPORT | {d18936b0-4caa-41ca-af78-9571db270954} | {b412bf86-69a2-478f-acbb-c1044b0b2c09}
/ |  |  | 01.4 |  |  |  | Vytápění | [5 empty] | 0 |  |  |  |  | 0 | Soupis |  | 0 | 0 | 0 | 0 | 0 | 0 | 0 | 0 | 0 | 0 | 0 | 0 |  | 2 |  | IMPORT | {e1a088b1-6937-41f7-a46b-db289a497536} | {b412bf86-69a2-478f-acbb-c1044b0b2c09}
/ |  |  | 01.5 |  |  |  | VZT a chlazení | [5 empty] | 0 |  |  |  |  | 0 | Soupis |  | 0 | 0 | 0 | 0 | 0 | 0 | 0 | 0 | 0 | 0 | 0 | 0 |  | 2 |  | IMPORT | {5e7a76fc-069e-41bb-895e-71b831359aca} | {b412bf86-69a2-478f-acbb-c1044b0b2c09}
/ |  |  | 01.6 |  |  |  | MaR | [5 empty] | 0 |  |  |  |  | 0 | Soupis |  | 0 | 0 | 0 | 0 | 0 | 0 | 0 | 0 | 0 | 0 | 0 | 0 |  | 2 |  | IMPORT | {7caf28c0-387a-417f-9938-2ca36a4340d1} | {b412bf86-69a2-478f-acbb-c1044b0b2c09}
/ |  |  | 01.7 |  |  |  | Silnoproudá elektrotechnika | [5 empty] | 0 |  |  |  |  | 0 | Soupis |  | 0 | 0 | 0 | 0 | 0 | 0 | 0 | 0 | 0 | 0 | 0 | 0 |  | 2 |  | IMPORT | {c764d5e2-d205-45c0-be28-6652af9b65e1} | {b412bf86-69a2-478f-acbb-c1044b0b2c09}
/ |  |  | 01.8 |  |  |  | Slaboproudá elektrotechnika | [5 empty] | 0 |  |  |  |  | 0 | Soupis |  | 0 | 0 | 0 | 0 | 0 | 0 | 0 | 0 | 0 | 0 | 0 | 0 |  | 2 |  | IMPORT | {f5ba41f4-36f5-453d-85b0-5a3876f71359} | {b412bf86-69a2-478f-acbb-c1044b0b2c09}
/ |  |  | 01.9 |  |  |  | AV technika | [5 empty] | 0 |  |  |  |  | 0 | Soupis |  | 0 | 0 | 0 | 0 | 0 | 0 | 0 | 0 | 0 | 0 | 0 | 0 |  | 2 |  | IMPORT | {d9481752-d2d1-4b2d-b154-2782dc1ef3ea} | {b412bf86-69a2-478f-acbb-c1044b0b2c09}
/ |  |  | 01.21 |  |  |  | IO01 - zpevněné plochy | [5 empty] | 0 |  |  |  |  | 0 | Soupis |  | 0 | 0 | 854.8321 | 0 | 0 | 0 | 0 | 0 | 0 | 0 | 0 | 0 |  | 2 |  | IMPORT | {424c2b63-75bc-479b-82ab-40c38b3aa680} | {b412bf86-69a2-478f-acbb-c1044b0b2c09}
/ |  |  | 01.24 |  |  |  | IO04 - přípojka vodovodu | [5 empty] | 0 |  |  |  |  | 0 | Soupis |  | 0 | 0 | 0 | 0 | 0 | 0 | 0 | 0 | 0 | 0 | 0 | 0 |  | 2 |  | IMPORT | {5f76e9ce-5dfa-4cb0-82cb-445bfd1c1a52} | {b412bf86-69a2-478f-acbb-c1044b0b2c09}
|  | 002 |  |  |  | Neinvestiční část | [6 empty] | 0 |  |  |  |  | 0 | STA |  | 0 | 0 | 4494.8944 | 0 | 0 | 0 | 0 | 0 | 0 | 0 | 0 | 0 | D | 1 | ###NOIMPORT### | IMPORT | {e4b0cc28-8f9d-45ea-9909-3ef7bbcb174b} | {b4bb6fee-525f-462e-a635-47b429c46ebb} | 2
/ |  |  | 02.1 |  |  |  | Stavební část - neinvestiční | [5 empty] | 0 |  |  |  |  | 0 | Soupis |  | 0 | 0 | 4494.8944 | 0 | 0 | 0 | 0 | 0 | 0 | 0 | 0 | 0 |  | 2 |  | IMPORT | {d7045ea0-9f78-4efa-a414-b015b7053b85} | {e4b0cc28-8f9d-45ea-9909-3ef7bbcb174b}
/ |  |  | 02.11 |  |  |  | Sanace krovu | [5 empty] | 0 |  |  |  |  | 0 | Soupis |  | 0 | 0 | 0 | 0 | 0 | 0 | 0 | 0 | 0 | 0 | 0 | 0 |  | 2 |  | IMPORT | {76000cb3-7efc-4544-bbc4-a6f7a6d0a3fa} | {e4b0cc28-8f9d-45ea-9909-3ef7bbcb174b}
/ |  |  | 02.2 |  |  |  | IO03 Přípojka kanalizace | [5 empty] | 0 |  |  |  |  | 0 | Soupis |  | 0 | 0 | 0 | 0 | 0 | 0 | 0 | 0 | 0 | 0 | 0 | 0 |  | 2 |  | IMPORT | {48974a0e-e8c0-4bc8-97d3-8990fa48e6b2} | {e4b0cc28-8f9d-45ea-9909-3ef7bbcb174b}
/ |  | 004 |  |  |  | VRN+ON | [6 empty] | 0 |  |  |  |  | 0 | STA |  | 0 | 0 | 0 | 0 | 0 | 0 | 0 | 0 | 0 | 0 | 0 | 0 |  | 1 |  | IMPORT | {9e82031d-76cc-4442-a9e6-919f6b7cad87} | {b4bb6fee-525f-462e-a635-47b429c46ebb} | 2

## 01.1 - Stavební část - in...
[9 empty] | >> skryté sloupce << | [9 empty] | {38b4c5db-a32e-43db-a19f-6b9bec3c8fcd}
2
| KRYCÍ LIST SOUPISU PRACÍ | [8 empty] | v --- níže se nacházejí doplnkové a pomocné údaje k sestavám --- v | [8 empty] | False
Stavba:
Modernizace UHK budova B
Objekt:
001 - Investiční část
Soupis:
D.1.1 Architektonicko-stavební řešení
| KSO: |  |  |  |  | CC-CZ:
| Místo: |  |  |  |  | Datum: | 24. 9. 2019
| Zadavatel: |  |  |  |  | IČ:
DIČ:
| Zhotovitel: |  |  |  |  | IČ:
DIČ:
| Projektant: |  |  |  |  | IČ:
DIČ:
| Zpracovatel: |  |  |  |  | IČ:
DIČ:
Poznámka:
| Cena bez DPH | [5 empty] | 0
|  |  | Základ daně |  |  | Sazba daně | Výše daně
| DPH | základní | 0 |  |  | 21% | 0
|  | snížená | 0 |  |  | 15% | 0
|  | zákl. přenesená | 0 |  |  | 21% | 0
|  | sníž. přenesená | 0 |  |  | 15% | 0
|  | nulová | 0 |  |  | 0% | 0
| Cena s DPH |  |  | v | CZK |  | 0
| Projektant |  |  | Zpracovatel
| Datum a podpis: |  | Razítko | Datum a podpis: |  |  | Razítko
| Objednavatel |  |  | Zhotovitel
| Datum a podpis: |  | Razítko | Datum a podpis: |  |  | Razítko
REKAPITULACE ČLENĚNÍ SOUPISU PRACÍ
Stavba:
Modernizace UHK budova B
Objekt:
001 - Investiční část
Soupis:
D.1.1 Architektonicko-stavební řešení
Místo: | [5 empty] | Datum: | 24. 9. 2019
Zadavatel: | [5 empty] | Projektant:
Zhotovitel: | [5 empty] | Zpracovatel:
Kód dílu - Popis | [6 empty] | Cena celkem [CZK]
Náklady ze soupisu prací | [6 empty] | 0 | [12 empty] | -1
| HSV - Práce a dodávky HSV | [5 empty] | 0
| 00 - Poznámky | [5 empty] | 0
| 1 - Zemní práce | [5 empty] | 0
| 150 - Záporové pažení | [5 empty] | 0
| 2 - Zakládání | [5 empty] | 0
| 23 - Mikropiloty | [5 empty] | 0
| 3 - Svislé a kompletní konstrukce | [5 empty] | 0
| 4 - Vodorovné konstrukce | [5 empty] | 0
| 431 - Schodiště - oprava a repase | [5 empty] | 0
| 6 - Úpravy povrchů, podlahy a osazování výplní | [5 empty] | 0
| 601 - Štuková výzdoba | [5 empty] | 0
| 63 - Podlahy a podlahové konstrukce | [5 empty] | 0
| 9 - Ostatní konstrukce a práce, bourání | [5 empty] | 0
| 910 - Revizní dvířka | [5 empty] | 0
| 911 - Ostatní výrobky | [5 empty] | 0
| 920 - Hasicí přenosné přístroje | [5 empty] | 0
| 997 - Přesun sutě | [5 empty] | 0
| 998 - Přesun hmot | [5 empty] | 0
| PSV - Práce a dodávky PSV | [5 empty] | 0
| 711 - Izolace proti vodě, vlhkosti a plynům | [5 empty] | 0
| 712 - Povlakové krytiny | [5 empty] | 0
| 713 - Izolace tepelné | [5 empty] | 0
| 762 - Konstrukce tesařské | [5 empty] | 0
| 763 - Konstrukce suché výstavby | [5 empty] | 0
| 764 - Konstrukce klempířské | [5 empty] | 0
| 765 - Krytina skládaná | [5 empty] | 0
| 766 - Konstrukce truhlářské | [5 empty] | 0
| 7661 - Nové dveře | [5 empty] | 0
| 7662 - Nové protipožární dveře | [5 empty] | 0
| 7663 - Okna dřevěná | [5 empty] | 0
| 7665 - Sanitární Příčky | [5 empty] | 0
| 767 - Konstrukce zámečnické | [5 empty] | 0
| 7670 - Ocelová okna | [5 empty] | 0
| 7671 - Stínící technika | [5 empty] | 0
| 7673 - Prosklené konstrukce | [5 empty] | 0
| 7674 - Protipožární rolety | [5 empty] | 0
| 771 - Podlahy z dlaždic | [5 empty] | 0
| 7721 - Kamenické výrobky | [5 empty] | 0
| 775 - Podlahy skládané | [5 empty] | 0
| 776 - Podlahy povlakové | [5 empty] | 0
| 781 - Dokončovací práce - obklady | [5 empty] | 0
| 783 - Dokončovací práce - nátěry | [5 empty] | 0
| 784 - Dokončovací práce - malby a tapety | [5 empty] | 0
| M - Práce a dodávky M | [5 empty] | 0
| 33-M - Výtahy | [5 empty] | 0
| 43-M - Montáž ocelových konstrukcí | [5 empty] | 0
| N00 - Výkazy výměr | [5 empty] | 0
| N01 - Výkaz výměr podlah - neoceňovat | [5 empty] | 0
| N02 - Výkaz výměr podhledů - neoceňovat | [5 empty] | 0
SOUPIS PRACÍ
Stavba:
Modernizace UHK budova B
Objekt:
001 - Investiční část
Soupis:
D.1.1 Architektonicko-stavební řešení
Místo: | [5 empty] | Datum: | 24. 9. 2019
Zadavatel: | [5 empty] | Projektant:
Zhotovitel: | [5 empty] | Zpracovatel:
PČ | Typ | Kód | Popis | MJ | Množství | J.cena [CZK] | Cena celkem [CZK] | Cenová soustava |  |  | DPH | J. Nh [h] | Nh celkem [h] | J. hmotnost [t] | Hmotnost celkem [t] | J. suť [t] | Suť Celkem [t]
Náklady soupisu celkem | [6 empty] | 0 | [5 empty] | 66025.8474 |  | 5751.7759 |  | 2624.8224 |  | D | -1 | [10 empty] | 0
| D | HSV | Práce a dodávky HSV |  |  |  | 0 | [5 empty] | 47575.1896 |  | 5378.537 |  | 2410.7451 | 1 | D | 0 |  |  |  | ROZPOCET | [6 empty] | 0
| D | 00 | Poznámky | [9 empty] | 0 |  | 0 |  | 0 | 1 | D | 1 |  |  |  | ROZPOCET | [6 empty] | 0
1 | K | 001 | Všechny položky vlastní a individuální, atp. (neoznačené cenovou soustavou) obsahují montáž a dodávku, pomocný materiál a konstrukce a veškeré náklady spojené s úplným dokončením prací obsažených v popisu položky a projektové dokumentaci vč. vnitrostaveništního přesunu hmot a suti, mimostaveništní dopravy a poplatku za skládku. | [7 empty] | základní | 0 | 0 | 0 | 0 | 0 | 0 | 4 | K | 2 |  |  |  | ROZPOCET | 0 | 0 | 0 | 0 | 0 | 1 | 0 | 4 | 1712668666
795 | K | 002 | Nedílnou součástí výkazu výměr jsou Technické podmínky | [7 empty] | základní | 0 | 0 | 0 | 0 | 0 | 0 | 4 | K | 2 |  |  |  | ROZPOCET | 0 | 0 | 0 | 0 | 0 | 1 | 0 | 4 | 1546526295
| D | 1 | Zemní práce |  |  |  | 0 | [5 empty] | 8884.3582 |  | 1506.2588 |  | 280.6747 | 1 | D | 1 |  |  |  | ROZPOCET | [6 empty] | 0
2 | K | 113106133 | Rozebrání dlažeb komunikací pro pěší s přemístěním hmot na skládku na vzdálenost do 3 m nebo s naložením na dopravní prostředek s ložem z kameniva nebo živice a s jakoukoliv výplní spár strojně plochy jednotlivě do 50 m2 z kamenných dlaždic nebo desek | m2 | 176.9 |  | 0 | CS ÚRS 2019 02 |  |  | základní | 0.026 | 4.5994 | 0 | 0 | 0.235 | 41.5715 | 4 | K | 2 |  |  |  | ROZPOCET | 0 | 0 | 0 | 0 | 0 | 1 | 0 | 4 | 1265068030
| VV |  | "dvůr-viz. vč.D.1.1.b.003" 176,9 |  | 176.9 | [13 empty] | VV | 2 | 2 | True | 1 | ROZPOCET
3 | K | 113106271 | Rozebrání dlažeb a dílců vozovek a ploch s přemístěním hmot na skládku na vzdálenost do 3 m nebo s naložením na dopravní prostředek, s jakoukoliv výplní spár strojně plochy jednotlivě přes 50 m2 do 200 m2 ze zámkové dlažby s ložem z kameniva | m2 | 79.13 |  | 0 | CS ÚRS 2019 02 |  |  | základní | 0.032 | 2.5322 | 0 | 0 | 0.295 | 23.3433 | 4 | K | 2 |  |  |  | ROZPOCET | 0 | 0 | 0 | 0 | 0 | 1 | 0 | 4 | -1872761399
| VV |  | "dvůr vč.D.1.1.b.003" 79,13 |  | 79.13 | [13 empty] | VV | 2 | 2 | True | 1 | ROZPOCET
4 | K | 113107236 | Odstranění podkladů nebo krytů strojně plochy jednotlivě přes 200 m2 s přemístěním hmot na skládku na vzdálenost do 20 m nebo s naložením na dopravní prostředek z betonu vyztuženého sítěmi, o tl. vrstvy přes 100 do 150 mm | m2 | 644.72 |  | 0 | CS ÚRS 2019 02 |  |  | základní | 0.215 | 138.6148 | 0 | 0 | 0.33 | 212.7576 | 4 | K | 2 |  |  |  | ROZPOCET | 0 | 0 | 0 | 0 | 0 | 1 | 0 | 4 | -1170858760
| VV |  | "dvůr vč.D.1.1.b.003" 644,72 |  | 644.72 | [13 empty] | VV | 2 | 2 | True | 1 | ROZPOCET
5 | K | 113202111 | Vytrhání obrub s vybouráním lože, s přemístěním hmot na skládku na vzdálenost do 3 m nebo s naložením na dopravní prostředek z krajníků nebo obrubníků stojatých | m | 14.645 |  | 0 | CS ÚRS 2019 02 |  |  | základní | 0.133 | 1.9478 | 0 | 0 | 0.205 | 3.0022 | 4 | K | 2 |  |  |  | ROZPOCET | 0 | 0 | 0 | 0 | 0 | 1 | 0 | 4 | 2108328207
| VV |  | "dvůr" 2,475+1,96+0,71+2+3,4+2+0,7+0,7+0,7 |  | 14.645 | [13 empty] | VV | 2 | 2 | True | 1 | ROZPOCET
6 | K | 122201102 | Odkopávky a prokopávky nezapažené s přehozením výkopku na vzdálenost do 3 m nebo s naložením na dopravní prostředek v hornině tř. 3 přes 100 do 1 000 m3 | m3 | 574.694 |  | 0 | CS ÚRS 2019 02 |  |  | základní | 0.187 | 107.4678 | 0 | 0 | 0 | 0 | 4 | K | 2 |  |  |  | ROZPOCET | 0 | 0 | 0 | 0 | 0 | 1 | 0 | 4 | 1581343202
| VV |  | "navážka-dvůr" (644,72+17,69+79,13)*(0,75+0,8)/2 |  | 574.694 | [13 empty] | VV | 2 | 2 | True | 1 | ROZPOCET
7 | K | 122201109 | Odkopávky a prokopávky nezapažené s přehozením výkopku na vzdálenost do 3 m nebo s naložením na dopravní prostředek v hornině tř. 3 Příplatek k cenám za lepivost horniny tř. 3 | m3 | 287.347 |  | 0 | CS ÚRS 2019 02 |  |  | základní | 0.058 | 16.6661 | 0 | 0 | 0 | 0 | 4 | K | 2 |  |  |  | ROZPOCET | 0 | 0 | 0 | 0 | 0 | 1 | 0 | 4 | 1838821593
| VV |  | 574,694/2 |  | 287.347 | [13 empty] | VV | 2 | 2 | True | 1 | ROZPOCET
8 | K | 131201103 | Hloubení nezapažených jam a zářezů s urovnáním dna do předepsaného profilu a spádu v hornině tř. 3 přes 1 000 do 5 000 m3 | m3 | 1036.218 |  | 0 | CS ÚRS 2019 02 |  |  | základní | 0.152 | 157.5051 | 0 | 0 | 0 | 0 | 4 | K | 2 |  |  |  | ROZPOCET | 0 | 0 | 0 | 0 | 0 | 1 | 0 | 4 | -130867281
| VV |  | "část A - nad řezem E po řez H-H část B" | [15 empty] | VV | 2 | 1 | True | 0 | ROZPOCET
| VV |  | 3,6*4,4*(2,6+2,67)/2+(4,4+6,566)/2*2,166*(0,4+2,67)/2 |  | 59.968 | [13 empty] | VV | 2 | 2 | True | 0 | ROZPOCET
| VV |  | (7,932+3,6)/2*21,166*(0,4+(2,6+2,67)/2)/2+(3,266+0,35)/2*2,166*(0,4+2,6)/2 |  | 191.075 | [13 empty] | VV | 2 | 2 | True | 0 | ROZPOCET
| VV |  | 2,33*0,6*0,83+1,6*0,45*0,83*2 |  | 2.356 | [13 empty] | VV | 2 | 2 | True | 0 | ROZPOCET
| VV |  | "část A - v řezu H-H" | [15 empty] | VV | 2 | 1 | True | 0 | ROZPOCET
| VV |  | 3,6*4,4*(2,6+2,67)/2+(6,251+4,4)/2*1,831*(0,4+2,67)/2 |  | 56.706 | [13 empty] | VV | 2 | 2 | True | 0 | ROZPOCET
| VV |  | (3,5+0,35)/2*1,919*(0,4+2,6)/2+(7,35+3,6)/2*2,312*(0,4+(2,67+2,6)/2)/2 |  | 24.75 | [13 empty] | VV | 2 | 2 | True | 0 | ROZPOCET
| VV |  | "hlavní jáma v řezech C,A,D,D2" | [15 empty] | VV | 2 | 1 | True | 0 | ROZPOCET
| VV |  | "na úroveň -4,62" | [15 empty] | VV | 2 | 1 | True | 0 | ROZPOCET
| VV |  | 3,525*4,74*2+(4,658+3,523)/2*1,004*1,045/2+(3,1+2,1)/2*1,135*2/2 |  | 38.514 | [13 empty] | VV | 2 | 2 | True | 0 | ROZPOCET
| VV |  | (1,8+2,64)/2*2,105*2/2 |  | 4.673 | [13 empty] | VV | 2 | 2 | True | 0 | ROZPOCET
| VV |  | "na úroveň -3,46 kolem střední části" | [15 empty] | VV | 2 | 1 | True | 0 | ROZPOCET
| VV |  | 4,658*2,134*2,615/2+15,012*2,615*(0,66+3,2)/2+(14,2+15,012)/2*2,475*(3,46-0,3) |  | 202.995 | [13 empty] | VV | 2 | 2 | True | 0 | ROZPOCET
| VV |  | 13,85*0,3*(3,5-3,46)+(6,259+9,5)/2*1,62*(0,5+3,16)/2+9,2*0,3*(3,5-3,46) |  | 23.636 | [13 empty] | VV | 2 | 2 | True | 0 | ROZPOCET
| VV |  | 18*0,8*3,16+(12,2+10,8)/2*2,721*3,16+(1,95+10,65)*0,3*(0,04+0,195)/2 |  | 144.829 | [13 empty] | VV | 2 | 2 | True | 0 | ROZPOCET
| VV |  | (11,6+10,4)/2*1,921*0,45 |  | 9.509 | [13 empty] | VV | 2 | 2 | True | 0 | ROZPOCET
| VV |  | "střední část" | [15 empty] | VV | 2 | 1 | True | 0 | ROZPOCET
| VV |  | 12,43*6,259*3,16-(2,077*5,06+0,397*3,38)/2*0,84-(7,753*5,059+3,379*6,913)/2*0,84 |  | 214.584 | [13 empty] | VV | 2 | 2 | True | 0 | ROZPOCET
| VV |  | 5,6*2,99*(1,16/2+3,16) |  | 62.623 | [13 empty] | VV | 2 | 2 | True | 0 | ROZPOCET
| VV |  | Součet |  | 1036.218 | [13 empty] | VV | 2 | 4 | True | 1 | ROZPOCET
9 | K | 131201109 | Hloubení nezapažených jam a zářezů s urovnáním dna do předepsaného profilu a spádu Příplatek k cenám za lepivost horniny tř. 3 | m3 | 518.109 |  | 0 | CS ÚRS 2019 02 |  |  | základní | 0.04 | 20.7244 | 0 | 0 | 0 | 0 | 4 | K | 2 |  |  |  | ROZPOCET | 0 | 0 | 0 | 0 | 0 | 1 | 0 | 4 | -758198760
| VV |  | 1036,218/2 |  | 518.109 | [13 empty] | VV | 2 | 2 | True | 1 | ROZPOCET
10 | K | 132201202 | Hloubení zapažených i nezapažených rýh šířky přes 600 do 2 000 mm s urovnáním dna do předepsaného profilu a spádu v hornině tř. 3 přes 100 do 1 000 m3 | m3 | 205.557 |  | 0 | CS ÚRS 2019 02 |  |  | základní | 0.825 | 169.5845 | 0 | 0 | 0 | 0 | 4 | K | 2 |  |  |  | ROZPOCET | 0 | 0 | 0 | 0 | 0 | 1 | 0 | 4 | -1307820449
| VV |  | "kolem budovy" | [15 empty] | VV | 2 | 1 | True | 0 | ROZPOCET
| VV |  | "část A - od řezu G přes řez F pro řez G - vlevo" | [15 empty] | VV | 2 | 1 | True | 0 | ROZPOCET
| VV |  | "spodní část výkopu" | [15 empty] | VV | 2 | 1 | True | 0 | ROZPOCET
| VV |  | (0,714*0,8+0,8*1,034+31,054*0,8+0,8*1+6,808*0,8+0,8*1+1,197*0,8)*(0,8+0,816)/2 |  | 27.67 | [13 empty] | VV | 2 | 2 | True | 0 | ROZPOCET
| VV |  | "horní širší část výkopu" | [15 empty] | VV | 2 | 1 | True | 0 | ROZPOCET
| VV |  | (0,714*1,15+0,8*1,384+31,054*1,15+0,8*1,35+6,808*1,15+0,8*1,35+1,197*1,15)*0,1 |  | 4.901 | [13 empty] | VV | 2 | 2 | True | 0 | ROZPOCET
| VV |  | "v řezu G" | [15 empty] | VV | 2 | 1 | True | 0 | ROZPOCET
| VV |  | (15,652-0,8-0,8)*0,8*0,946 |  | 10.635 | [13 empty] | VV | 2 | 2 | True | 0 | ROZPOCET
| VV |  | "část B - od řezu G po řez G vpravo" | [15 empty] | VV | 2 | 1 | True | 0 | ROZPOCET
| VV |  | 8,129*0,8*0,846+(0,6*0,9+(0,3+1,4)/2*0,65)*(0,846+1,746)/2 |  | 6.918 | [13 empty] | VV | 2 | 2 | True | 0 | ROZPOCET
| VV |  | 3,2*0,6*1,746+3,2*0,98*1,08/2 |  | 5.046 | [13 empty] | VV | 2 | 2 | True | 0 | ROZPOCET
| VV |  | ((0,591+0,601)/2*0,95+(1,4+2,7)/2*0,7)*(1,7+0,96/2) |  | 4.363 | [13 empty] | VV | 2 | 2 | True | 0 | ROZPOCET
| VV |  | "v řezu F vpravo" | [15 empty] | VV | 2 | 1 | True | 0 | ROZPOCET
| VV |  | 2,864*3,753*(2,6+2,66)/2+((3,753+7,8)/2-3*1,45/2-0,8*0,3/2)*(2,66+0,64)/2 |  | 34.013 | [13 empty] | VV | 2 | 2 | True | 0 | ROZPOCET
| VV |  | (2,864+3,4)/2*0,511*(0,6+2,6)/2 |  | 2.561 | [13 empty] | VV | 2 | 2 | True | 0 | ROZPOCET
| VV |  | "pod řezem F vpravo po řez E" | [15 empty] | VV | 2 | 1 | True | 0 | ROZPOCET
| VV |  | (2,517*0,55+2,65*0,6+(2,05+2,3)/2*0,5+(1,383+0,98)/2*0,5+(3,084+2,75)/2*0,5)*(0,6+0,75)/2 |  | 4.125 | [13 empty] | VV | 2 | 2 | True | 0 | ROZPOCET
| VV |  | ((0,898+1,572)/2*0,5+2*0,6+(0,58+2,7+0,5+3,35)*0,6)*(0,6+0,75)/2 |  | 4.114 | [13 empty] | VV | 2 | 2 | True | 0 | ROZPOCET
| VV |  | (0,555*2,271+2,845*(2,15+3)/2)*(2,6+2,67)/2 |  | 22.625 | [13 empty] | VV | 2 | 2 | True | 0 | ROZPOCET
| VV |  | ((3+3,8)/2*2,27+1,541*1,95/2)*(2,67+(0,6+0,4)/2)/2 |  | 14.614 | [13 empty] | VV | 2 | 2 | True | 0 | ROZPOCET
| VV |  | 1,519*1,95*(0,6+2,67)/2+0,4*0,6*0,75 |  | 5.023 | [13 empty] | VV | 2 | 2 | True | 0 | ROZPOCET
| VV |  | "pod řezem E vlevo" | [15 empty] | VV | 2 | 1 | True | 0 | ROZPOCET
| VV |  | (4,648+5)/2*0,6*0,8+(5+4,391)/2*0,4*(0,4+0,8)/2+2,33*0,6*0,8 |  | 4.561 | [13 empty] | VV | 2 | 2 | True | 0 | ROZPOCET
| VV |  | (1,55+1)/2*0,4*(0,4+0,8)/2 |  | 0.306 | [13 empty] | VV | 2 | 2 | True | 0 | ROZPOCET
| VV |  | "ostatní" 15,5*1*1 |  | 15.5 | [13 empty] | VV | 2 | 2 | True | 0 | ROZPOCET
| VV |  | "základy anglických dvorků" | [15 empty] | VV | 2 | 1 | True | 0 | ROZPOCET
| VV |  | "přístavba" | [15 empty] | VV | 2 | 1 | True | 0 | ROZPOCET
| VV |  | ((6,26*3+18,86+16,68)*0,8+0,2*1*2+0,97*0,2*2)*0,8+1,31*0,6*0,8*2+3,015*0,8*0,8 |  | 38.582 | [13 empty] | VV | 2 | 2 | True | 0 | ROZPOCET
| VV |  | Součet |  | 205.557 | [13 empty] | VV | 2 | 4 | True | 1 | ROZPOCET
11 | K | 132201209 | Hloubení zapažených i nezapažených rýh šířky přes 600 do 2 000 mm s urovnáním dna do předepsaného profilu a spádu v hornině tř. 3 Příplatek k cenám za lepivost horniny tř. 3 | m3 | 102.779 |  | 0 | CS ÚRS 2019 02 |  |  | základní | 0.1 | 10.2779 | 0 | 0 | 0 | 0 | 4 | K | 2 |  |  |  | ROZPOCET | 0 | 0 | 0 | 0 | 0 | 1 | 0 | 4 | -739353851
| VV |  | 205,557/2 |  | 102.779 | [13 empty] | VV | 2 | 2 | True | 1 | ROZPOCET
12 | K | 139711101 | Vykopávka v uzavřených prostorách s naložením výkopku na dopravní prostředek v hornině tř. 1 až 4 | m3 | 779.084 |  | 0 | CS ÚRS 2019 02 |  |  | základní | 7.704 | 6002.0631 | 0 | 0 | 0 | 0 | 4 | K | 2 |  |  |  | ROZPOCET | 0 | 0 | 0 | 0 | 0 | 1 | 0 | 4 | -488260670
| VV |  | "ručně"
| VV |  | "výkopy část A" | [15 empty] | VV | 2 | 1 | True | 0 | ROZPOCET
| VV |  | "v řezu G-G a místnosti nad řezem G-G" | [15 empty] | VV | 2 | 1 | True | 0 | ROZPOCET
| VV |  | "na úroveň +0,75" | [15 empty] | VV | 2 | 1 | True | 0 | ROZPOCET
| VV |  | (8,3*3,2/2+8,3*5,3/2+6,95*0,3/2)*(1,188-0,75) |  | 15.907 | [13 empty] | VV | 2 | 2 | True | 0 | ROZPOCET
| VV |  | "na úroveň -2,56" | [15 empty] | VV | 2 | 1 | True | 0 | ROZPOCET
| VV |  | (6,16*2,042+4,26*0,75*3+6,16*2,19+6,16*2,15+6,158*2,254)*(2,56-2,321) |  | 15.004 | [13 empty] | VV | 2 | 2 | True | 0 | ROZPOCET
| VV |  | (6,16*1,565+4,26*0,743+6,16*1,686+6,151*(2,171+2,201)/2)*(2,56-2,321) |  | 8.756 | [13 empty] | VV | 2 | 2 | True | 0 | ROZPOCET
| VV |  | (6,162*(2,222+2,299)/2+6,16*(2,213+2,151)/2)*(2,56-2,321) |  | 6.542 | [13 empty] | VV | 2 | 2 | True | 0 | ROZPOCET
| VV |  | "na úroveň -3,19" | [15 empty] | VV | 2 | 1 | True | 0 | ROZPOCET
| VV |  | 2,901*0,746*(3,19-2,321) |  | 1.881 | [13 empty] | VV | 2 | 2 | True | 0 | ROZPOCET
| VV |  | (4,261*0,751*0,599)*(3,19-2,321) |  | 1.666 | [13 empty] | VV | 2 | 2 | True | 0 | ROZPOCET
| VV |  | "chodba na úroveň -3,49" | [15 empty] | VV | 2 | 1 | True | 0 | ROZPOCET
| VV |  | (4,17*2,631+8,3*1,969+4,5*1,3)*(3,49-2,701)+1,25*1,3*(3,49-2,041) |  | 28.521 | [13 empty] | VV | 2 | 2 | True | 0 | ROZPOCET
| VV |  | "chodba na úroveň -2,82" | [15 empty] | VV | 2 | 1 | True | 0 | ROZPOCET
| VV |  | (5,75+6,35)/2*0,669*(2,82-2,701) |  | 0.482 | [13 empty] | VV | 2 | 2 | True | 0 | ROZPOCET
| VV |  | "chodba šikina z úrovně -2,81 na úroveň -2,81" | [15 empty] | VV | 2 | 1 | True | 0 | ROZPOCET
| VV |  | (7,05*0,674+1,3*0,3+5,75*0,584)*(3,49-2,701+2,81-2,701)/2 |  | 3.816 | [13 empty] | VV | 2 | 2 | True | 0 | ROZPOCET
| VV |  | "chodba na úroveň -2,2" | [15 empty] | VV | 2 | 1 | True | 0 | ROZPOCET
| VV |  | (((13,2-1,85)+(12,65-1,6))/2*0,943+(1,571+1,737)/2*0,498)*(2,2-1,151) |  | 11.943 | [13 empty] | VV | 2 | 2 | True | 0 | ROZPOCET
| VV |  | (1,85+1,6)/2*0,943*(2,2-2,041) |  | 0.259 | [13 empty] | VV | 2 | 2 | True | 0 | ROZPOCET
| VV |  | 1,939*0,922*(2,2-1,151) |  | 1.875 | [13 empty] | VV | 2 | 2 | True | 0 | ROZPOCET
| VV |  | (1,92+2,525+1,85+2,45)/2*0,65*(2,2-2,041) |  | 0.452 | [13 empty] | VV | 2 | 2 | True | 0 | ROZPOCET
| VV |  | "chodba -šikmina z úrovně -2,2 na úroveň -2,88" | [15 empty] | VV | 2 | 1 | True | 0 | ROZPOCET
| VV |  | ((12,626-1,85+1,737)+(11,633-1,4+1,241))/2*0,67*(2,2-1,151+2,88-1,151)/2 |  | 11.162 | [13 empty] | VV | 2 | 2 | True | 0 | ROZPOCET
| VV |  | (1,85+1,4)/2*0,67*(2,2-2,041+2,88-2,041)/2 |  | 0.543 | [13 empty] | VV | 2 | 2 | True | 0 | ROZPOCET
| VV |  | 1,944*0,672*(2,88-1,151)/2 |  | 1.129 | [13 empty] | VV | 2 | 2 | True | 0 | ROZPOCET
| VV |  | "chodba na úroveň -2,88" | [15 empty] | VV | 2 | 1 | True | 0 | ROZPOCET
| VV |  | (1,92+0,605+1,1+0,605)/2*1,7*(2,88-2,041) |  | 3.017 | [13 empty] | VV | 2 | 2 | True | 0 | ROZPOCET
| VV |  | ((9,161+11,633)/2*1,293+(0,55+1,241)/2*1,517)*(2,88-1,151) |  | 25.592 | [13 empty] | VV | 2 | 2 | True | 0 | ROZPOCET
| VV |  | "místnost před výtahem" 1,753*1,877*(2,5-1,126) |  | 4.521 | [13 empty] | VV | 2 | 2 | True | 0 | ROZPOCET
| VV |  | "místnosti od chodby vpravo" | [15 empty] | VV | 2 | 1 | True | 0 | ROZPOCET
| VV |  | 3,399*3,244*(1,14-0,87) |  | 2.977 | [13 empty] | VV | 2 | 2 | True | 0 | ROZPOCET
| VV |  | "na úroveň -0,96" 1,249*1,609*(1,14+0,96) |  | 4.22 | [13 empty] | VV | 2 | 2 | True | 0 | ROZPOCET
| VV |  | "na úroveň -0,22" 1,409*1,609*(1,14+0,22)/2 |  | 1.542 | [13 empty] | VV | 2 | 2 | True | 0 | ROZPOCET
| VV |  | "šikmina z úrovně -0022 na úroveň -0,96" 0,74*1,609*(1,14+0,22+1,14+0,96) |  | 4.12 | [13 empty] | VV | 2 | 2 | True | 0 | ROZPOCET
| VV |  | "místnosti v řezu E mezi řezy G a C" | [15 empty] | VV | 2 | 1 | True | 0 | ROZPOCET
| VV |  | "na úroveň +0,86" 2,63*2,01*(1,188-0,86) |  | 1.734 | [13 empty] | VV | 2 | 2 | True | 0 | ROZPOCET
| VV |  | "na úroveň -0,7" 0,6*2,63*(1,188+0,7) |  | 2.979 | [13 empty] | VV | 2 | 2 | True | 0 | ROZPOCET
| VV |  | "na úroveň -0,16" 2,63*2,924*(1,188+0,16) |  | 10.366 | [13 empty] | VV | 2 | 2 | True | 0 | ROZPOCET
| VV |  | "na úroveň +0,87" 2,624*6,561*(1,188-0,87) |  | 5.475 | [13 empty] | VV | 2 | 2 | True | 0 | ROZPOCET
| VV |  | "v řezu C-C a místnosti nad řezem C-C" | [15 empty] | VV | 2 | 1 | True | 0 | ROZPOCET
| VV |  | "na úroveň +0,87" | [15 empty] | VV | 2 | 1 | True | 0 | ROZPOCET
| VV |  | (8,35*4,05/2*2+8,35*0,2/2)*(1,188+0,87) |  | 71.315 | [13 empty] | VV | 2 | 2 | True | 0 | ROZPOCET
| VV |  | (6,517*2,8+7,805*6,517+6,518*4,645)*(1,188-0,87) |  | 31.606 | [13 empty] | VV | 2 | 2 | True | 0 | ROZPOCET
| VV |  | "na úroveň -0,07 od úrovně +0,87" 1,47*4,32*(0,87+0,07) |  | 5.969 | [13 empty] | VV | 2 | 2 | True | 0 | ROZPOCET
| VV |  | "šikmina z úrovně -0,07 na úroveň +0,87" | [15 empty] | VV | 2 | 1 | True | 0 | ROZPOCET
| VV |  | ((4,32+4,645)/2*0,8+(1,47+2,27)/2*0,325)*(0,87+0,07)/2 |  | 1.971 | [13 empty] | VV | 2 | 2 | True | 0 | ROZPOCET
| VV |  | "chodba na úroveň -0,91" | [15 empty] | VV | 2 | 1 | True | 0 | ROZPOCET
| VV |  | 1,57*1,05*(1,15+0,91) |  | 3.396 | [13 empty] | VV | 2 | 2 | True | 0 | ROZPOCET
| VV |  | "chodba na úroveň -0,05" | [15 empty] | VV | 2 | 1 | True | 0 | ROZPOCET
| VV |  | (1,37*10,743+1,3*1,355)*(1,15+0,05) |  | 19.775 | [13 empty] | VV | 2 | 2 | True | 0 | ROZPOCET
| VV |  | "šikmina z úrovně 0,88 na úroveň -0,05" | [15 empty] | VV | 2 | 1 | True | 0 | ROZPOCET
| VV |  | (9,443+7,546)*2*0,95*(1,151+0,05+1,151-0,88)/2 |  | 23.757 | [13 empty] | VV | 2 | 2 | True | 0 | ROZPOCET
| VV |  | "chodba na úroveň +0,88" | [15 empty] | VV | 2 | 1 | True | 0 | ROZPOCET
| VV |  | 7,546*0,405*(1,151-0,88) |  | 0.828 | [13 empty] | VV | 2 | 2 | True | 0 | ROZPOCET
| VV |  | "šikmina z úrovně 0,88 na úroveň -0,91" | [15 empty] | VV | 2 | 1 | True | 0 | ROZPOCET
| VV |  | ((2,732+1,57)/2*0,84+(1,362+0,405)/2*0,947+1,05*1,166)*(1,151-0,88+1,51+0,91)/2 |  | 5.204 | [13 empty] | VV | 2 | 2 | True | 0 | ROZPOCET
| VV |  | "místnosti od chodby vlevo"" | [15 empty] | VV | 2 | 1 | True | 0 | ROZPOCET
| VV |  | "na úroveň +0,87" | [15 empty] | VV | 2 | 1 | True | 0 | ROZPOCET
| VV |  | (3,42*1,756+3,42*3,104)*(1,14-0,87) |  | 4.488 | [13 empty] | VV | 2 | 2 | True | 0 | ROZPOCET
| VV |  | "výkopy část B" | [15 empty] | VV | 2 | 1 | True | 0 | ROZPOCET
| VV |  | "zprava doleva" | [15 empty] | VV | 2 | 1 | True | 0 | ROZPOCET
| VV |  | "na úroveň -0,26" 12,38*6,418*(0,033+0,26) |  | 23.28 | [13 empty] | VV | 2 | 2 | True | 0 | ROZPOCET
| VV |  | "na úroveň -0,89 z úrovně -0,26" | [15 empty] | VV | 2 | 1 | True | 0 | ROZPOCET
| VV |  | 0,7*0,7*(0,89-0,26)*4+0,4*1,3*(0,89-0,26)*2+1,2*0,6*(0,89-0,26) |  | 2.344 | [13 empty] | VV | 2 | 2 | True | 0 | ROZPOCET
| VV |  | "na úroveň -1,21 z úrovně -0,26" | [15 empty] | VV | 2 | 1 | True | 0 | ROZPOCET
| VV |  | ((2,858+3,808)/2*0,95+3,808*1,37-0,4*1,3)*(1,21-0,26) |  | 7.47 | [13 empty] | VV | 2 | 2 | True | 0 | ROZPOCET
| VV |  | "na úroveň -1,76 z úrovně -0,26" | [15 empty] | VV | 2 | 1 | True | 0 | ROZPOCET
| VV |  | 8,54*1,37-(1,76-0,26) |  | 10.2 | [13 empty] | VV | 2 | 2 | True | 0 | ROZPOCET
| VV |  | "na úroveň -3,19" | [15 empty] | VV | 2 | 1 | True | 0 | ROZPOCET
| VV |  | (4,05+4)*1*(3,19+0,033) |  | 25.945 | [13 empty] | VV | 2 | 2 | True | 0 | ROZPOCET
| VV |  | "šíkmina z úrovně na -0,26 na úroveň -1,21" | [15 empty] | VV | 2 | 1 | True | 0 | ROZPOCET
| VV |  | (2,15+1,45)/2*0,4*(1,21-0,26)/2 |  | 0.342 | [13 empty] | VV | 2 | 2 | True | 0 | ROZPOCET
| VV |  | "šíkmina z úrovně na -1,21 na úroveň -1,76" | [15 empty] | VV | 2 | 1 | True | 0 | ROZPOCET
| VV |  | 1,37*0,55*((1,76-1,21)/2+1,21-0,26) |  | 0.923 | [13 empty] | VV | 2 | 2 | True | 0 | ROZPOCET
| VV |  | "na úroveň -3,16" | [15 empty] | VV | 2 | 1 | True | 0 | ROZPOCET
| VV |  | 6,516*0,8*(3,16+0,033)*2 |  | 33.289 | [13 empty] | VV | 2 | 2 | True | 0 | ROZPOCET
| VV |  | "na úroveň -2,63" | [15 empty] | VV | 2 | 1 | True | 0 | ROZPOCET
| VV |  | (2,585+2,059)*6,516*(2,63+0,033) |  | 80.583 | [13 empty] | VV | 2 | 2 | True | 0 | ROZPOCET
| VV |  | "na úroveň -3,02 z úrovně -2,63" | [15 empty] | VV | 2 | 1 | True | 0 | ROZPOCET
| VV |  | 1,2*0,384*(3,02-2,63) |  | 0.18 | [13 empty] | VV | 2 | 2 | True | 0 | ROZPOCET
| VV |  | "šíkmina z úrovně na -0,26 na úroveň -1,76" | [15 empty] | VV | 2 | 1 | True | 0 | ROZPOCET
| VV |  | (9,25+8,54)/2*1,37*(1,76-0,26)/2 |  | 9.14 | [13 empty] | VV | 2 | 2 | True | 0 | ROZPOCET
| VV |  | "šíkmina z úrovně na -0,26 na úroveň -3,16" | [15 empty] | VV | 2 | 1 | True | 0 | ROZPOCET
| VV |  | (3,549*(1,6+1,15)/2+1,5*(1,15+0,45))*(3,16-0,26) |  | 21.112 | [13 empty] | VV | 2 | 2 | True | 0 | ROZPOCET
| VV |  | 1,37*(0,275+0,45)/2*(3,16-0,26)/2 |  | 0.72 | [13 empty] | VV | 2 | 2 | True | 0 | ROZPOCET
| VV |  | "chodba nad řezem C-C" | [15 empty] | VV | 2 | 1 | True | 0 | ROZPOCET
| VV |  | "na úroveň +0,88" | [15 empty] | VV | 2 | 1 | True | 0 | ROZPOCET
| VV |  | 2,723*3,996*(1,151-0,88) |  | 2.949 | [13 empty] | VV | 2 | 2 | True | 0 | ROZPOCET
| VV |  | "šíkmina" | [15 empty] | VV | 2 | 1 | True | 0 | ROZPOCET
| VV |  | 2,732*0,95*(1,151-0,88+1,151+0,05)/2 |  | 1.91 | [13 empty] | VV | 2 | 2 | True | 0 | ROZPOCET
| VV |  | "šíkmina" | [15 empty] | VV | 2 | 1 | True | 0 | ROZPOCET
| VV |  | 2,619*1,583*(1,76+0,033)/2 |  | 3.717 | [13 empty] | VV | 2 | 2 | True | 0 | ROZPOCET
| VV |  | "na úroveň -1,76" | [15 empty] | VV | 2 | 1 | True | 0 | ROZPOCET
| VV |  | 1,4*2,619*(1,76+0,033) |  | 6.574 | [13 empty] | VV | 2 | 2 | True | 0 | ROZPOCET
| VV |  | "šíkmina" | [15 empty] | VV | 2 | 1 | True | 0 | ROZPOCET
| VV |  | 1,5*2,619*(1,76+0,033+0,25+0,033)/2 |  | 4.078 | [13 empty] | VV | 2 | 2 | True | 0 | ROZPOCET
| VV |  | "na úroveň -0,25" | [15 empty] | VV | 2 | 1 | True | 0 | ROZPOCET
| VV |  | 4,83*2,619*(0,25+0,033) |  | 3.58 | [13 empty] | VV | 2 | 2 | True | 0 | ROZPOCET
| VV |  | "na úroveň -0,89" | [15 empty] | VV | 2 | 1 | True | 0 | ROZPOCET
| VV |  | 2,619*0,562*(0,89+0,033) |  | 1.359 | [13 empty] | VV | 2 | 2 | True | 0 | ROZPOCET
| VV |  | "šikmina" | [15 empty] | VV | 2 | 1 | True | 0 | ROZPOCET
| VV |  | 2,619*0,401*(0,89+0,033+0,033+3,16)/2 |  | 2.161 | [13 empty] | VV | 2 | 2 | True | 0 | ROZPOCET
| VV |  | "na úroveň -3,16" | [15 empty] | VV | 2 | 1 | True | 0 | ROZPOCET
| VV |  | 0,8*2,705*(3,16+0,033) |  | 6.91 | [13 empty] | VV | 2 | 2 | True | 0 | ROZPOCET
| VV |  | "na úroveň -2,63" | [15 empty] | VV | 2 | 1 | True | 0 | ROZPOCET
| VV |  | 5,592*2,705*(2,63+0,033) |  | 40.281 | [13 empty] | VV | 2 | 2 | True | 0 | ROZPOCET
| VV |  | "chodba v řezu F-F - levá strana" | [15 empty] | VV | 2 | 1 | True | 0 | ROZPOCET
| VV |  | "úroveň na -3,49" | [15 empty] | VV | 2 | 1 | True | 0 | ROZPOCET
| VV |  | (0,565*2,155+2,555*12,053-0,27*0,5)*(3,49-2,335) |  | 36.819 | [13 empty] | VV | 2 | 2 | True | 0 | ROZPOCET
| VV |  | "místnosti nad řezem F-F v levo" | [15 empty] | VV | 2 | 1 | True | 0 | ROZPOCET
| VV |  | "na úroveň +0,87" | [15 empty] | VV | 2 | 1 | True | 0 | ROZPOCET
| VV |  | 1,562*3,522*(1,14-0,87) |  | 1.485 | [13 empty] | VV | 2 | 2 | True | 0 | ROZPOCET
| VV |  | "na úroveň -2,58" | [15 empty] | VV | 2 | 1 | True | 0 | ROZPOCET
| VV |  | (6,144*(1,725+1,636)+4,26*0,75+(8,39*6,3-0,75*0,95*2-0,6*1,06*2))*(2,58-2,321) |  | 19.167 | [13 empty] | VV | 2 | 2 | True | 0 | ROZPOCET
| VV |  | 2,814*6,309*(2,58-2,321) |  | 4.598 | [13 empty] | VV | 2 | 2 | True | 0 | ROZPOCET
| VV |  | "na úroveň -3,48 z úrovně -2,58" | [15 empty] | VV | 2 | 1 | True | 0 | ROZPOCET
| VV |  | (2,03*4,537+1,39*3,902)/2*(3,48-2,58) |  | 6.585 | [13 empty] | VV | 2 | 2 | True | 0 | ROZPOCET
| VV |  | (1,889*4,08+1,249*2,8)/2*(3,48-2,58) |  | 5.042 | [13 empty] | VV | 2 | 2 | True | 0 | ROZPOCET
| VV |  | "ostatní" 70,7*1*1 |  | 70.7 | [13 empty] | VV | 2 | 2 | True | 0 | ROZPOCET
| VV |  | "vnitřní nové schodiště" | [15 empty] | VV | 2 | 1 | True | 0 | ROZPOCET
| VV |  | 2,835*0,4*0,75 |  | 0.851 | [13 empty] | VV | 2 | 2 | True | 0 | ROZPOCET
| VV |  | Součet |  | 779.084 | [13 empty] | VV | 2 | 4 | True | 1 | ROZPOCET
13 | K | 151101201 | Zřízení pažení stěn výkopu bez rozepření nebo vzepření příložné, hloubky do 4 m | m2 | 61.035 |  | 0 | CS ÚRS 2019 02 |  |  | základní | 0.156 | 9.5215 | 0.0007 | 0.042724 | 0 | 0 | 4 | K | 2 |  |  |  | ROZPOCET | 0 | 0 | 0 | 0 | 0 | 1 | 0 | 4 | -765731795
| VV |  | 3,549*2,9+1,5*(2,9+1,4)/2+1,37*1,4+(1,4+2,8+4*2)*1,43+4*2,94+1,4*2,94 |  | 48.757 | [13 empty] | VV | 2 | 2 | True | 0 | ROZPOCET
| VV |  | 1,35*(1,4+2,94)/2+1,3*1,209/2+0,75*1,98+0,55*(1,98+1,43)/2+2,705*2,27 |  | 12.278 | [13 empty] | VV | 2 | 2 | True | 0 | ROZPOCET
| VV |  | Součet |  | 61.035 | [13 empty] | VV | 2 | 4 | True | 1 | ROZPOCET
14 | K | 151101211 | Odstranění pažení stěn výkopu s uložením pažin na vzdálenost do 3 m od okraje výkopu příložné, hloubky do 4 m | m2 | 61.035 |  | 0 | CS ÚRS 2019 02 |  |  | základní | 0.095 | 5.7983 | 0 | 0 | 0 | 0 | 4 | K | 2 |  |  |  | ROZPOCET | 0 | 0 | 0 | 0 | 0 | 1 | 0 | 4 | -1515869059
15 | K | 151101301 | Zřízení rozepření zapažených stěn výkopů s potřebným přepažováním při roubení příložném, hloubky do 4 m | m3 | 61.035 |  | 0 | CS ÚRS 2019 02 |  |  | základní | 0.126 | 7.6904 | 0.00046 | 0.028076 | 0 | 0 | 4 | K | 2 |  |  |  | ROZPOCET | 0 | 0 | 0 | 0 | 0 | 1 | 0 | 4 | 2097221520
16 | K | 151101311 | Odstranění rozepření stěn výkopů s uložením materiálu na vzdálenost do 3 m od okraje výkopu roubení příložného, hloubky do 4 m | m3 | 61.035 |  | 0 | CS ÚRS 2019 02 |  |  | základní | 0.038 | 2.3193 | 0 | 0 | 0 | 0 | 4 | K | 2 |  |  |  | ROZPOCET | 0 | 0 | 0 | 0 | 0 | 1 | 0 | 4 | -1820824000
796 | K | 161101102 | Svislé přemístění výkopku bez naložení do dopravní nádoby avšak s vyprázdněním dopravní nádoby na hromadu nebo do dopravního prostředku z horniny tř. 1 až 4, při hloubce výkopu přes 2,5 do 4 m | m3 | 779.084 |  | 0 | CS ÚRS 2018 02 |  |  | základní | 0.519 | 404.3446 | 0 | 0 | 0 | 0 | 4 | K | 2 |  |  |  | ROZPOCET | 0 | 0 | 0 | 0 | 0 | 1 | 0 | 4 | 1570951012
| VV |  | "vykopávky v uzavřených prostorách - ručně" 779,084 |  | 779.084 | [13 empty] | VV | 2 | 2 | True | 1 | ROZPOCET
17 | K | 162201211 | Vodorovné přemístění výkopku nebo sypaniny stavebním kolečkem s naložením a vyprázdněním kolečka na hromady nebo do dopravního prostředku na vzdálenost do 10 m z horniny tř. 1 až 4 | m3 | 779.084 |  | 0 | CS ÚRS 2019 02 |  |  | základní | 0.382 | 297.6101 | 0 | 0 | 0 | 0 | 4 | K | 2 |  |  |  | ROZPOCET | 0 | 0 | 0 | 0 | 0 | 1 | 0 | 4 | 1232331312
| VV |  | 779,084 |  | 779.084 | [13 empty] | VV | 2 | 2 | True | 1 | ROZPOCET
18 | K | 162201219 | Vodorovné přemístění výkopku nebo sypaniny stavebním kolečkem s naložením a vyprázdněním kolečka na hromady nebo do dopravního prostředku na vzdálenost do 10 m z horniny Příplatek k ceně za každých dalších 10 m | m3 | 3116.336 |  | 0 | CS ÚRS 2019 02 |  |  | základní | 0.348 | 1084.4849 | 0 | 0 | 0 | 0 | 4 | K | 2 |  |  |  | ROZPOCET | 0 | 0 | 0 | 0 | 0 | 1 | 0 | 4 | 1843903008
| VV |  | 779,084*4 |  | 3116.336 | [13 empty] | VV | 2 | 2 | True | 1 | ROZPOCET
19 | K | 162701105 | Vodorovné přemístění výkopku nebo sypaniny po suchu na obvyklém dopravním prostředku, bez naložení výkopku, avšak se složením bez rozhrnutí z horniny tř. 1 až 4 na vzdálenost přes 9 000 do 10 000 m | m3 | 2595.553 |  | 0 | CS ÚRS 2019 02 |  |  | základní | 0.083 | 215.4309 | 0 | 0 | 0 | 0 | 4 | K | 2 |  |  |  | ROZPOCET | 0 | 0 | 0 | 0 | 0 | 1 | 0 | 4 | -455314733
| VV |  | "výkopek" 574,694+1036,218+205,557+779,084 |  | 2595.553 | [13 empty] | VV | 2 | 2 | True | 1 | ROZPOCET
20 | K | 171201211 | Poplatek za uložení stavebního odpadu na skládce (skládkovné) zeminy a kameniva zatříděného do Katalogu odpadů pod kódem 170 504 | t | 4671.995 |  | 0 | CS ÚRS 2019 02 |  |  | základní | 0 | 0 | 0 | 0 | 0 | 0 | 4 | K | 2 |  |  |  | ROZPOCET | 0 | 0 | 0 | 0 | 0 | 1 | 0 | 4 | 200122679
| VV |  | 2595,553*1,8 |  | 4671.995 | [13 empty] | VV | 2 | 2 | True | 1 | ROZPOCET
21 | K | 174101101 | Zásyp sypaninou z jakékoliv horniny s uložením výkopku ve vrstvách se zhutněním jam, šachet, rýh nebo kolem objektů v těchto vykopávkách | m3 | 753.094 |  | 0 | CS ÚRS 2019 02 |  |  | základní | 0.299 | 225.1751 | 0 | 0 | 0 | 0 | 4 | K | 2 |  |  |  | ROZPOCET | 0 | 0 | 0 | 0 | 0 | 1 | 0 | 4 | 872701921
| VV |  | "kolem stávající budovy" | [15 empty] | VV | 2 | 1 | True | 0 | ROZPOCET
| VV |  | "část A - od řezu G přes řez F pro řez G - vlevo" | [15 empty] | VV | 2 | 1 | True | 0 | ROZPOCET
| VV |  | "spodní část výkopu" | [15 empty] | VV | 2 | 1 | True | 0 | ROZPOCET
| VV |  | (0,714*0,8+0,8*1,034+31,054*0,8+0,8*1+6,808*0,8+0,8*1+1,197*0,8)*(0,8+0,816)/2 |  | 27.67 | [13 empty] | VV | 2 | 2 | True | 0 | ROZPOCET
| VV |  | "horní širší část výkopu" | [15 empty] | VV | 2 | 1 | True | 0 | ROZPOCET
| VV |  | (0,714*1,15+0,8*1,384+31,054*1,15+0,8*1,35+6,808*1,15+0,8*1,35+1,197*1,15)*0,1 |  | 4.901 | [13 empty] | VV | 2 | 2 | True | 0 | ROZPOCET
| VV |  | "v řezu G" | [15 empty] | VV | 2 | 1 | True | 0 | ROZPOCET
| VV |  | (15,652-0,8-0,8)*0,8*0,946 |  | 10.635 | [13 empty] | VV | 2 | 2 | True | 0 | ROZPOCET
| VV |  | "část B - od řezu G po řez G vpravo" | [15 empty] | VV | 2 | 1 | True | 0 | ROZPOCET
| VV |  | 8,129*0,8*0,846+(0,6*0,9+(0,3+1,4)/2*0,65)*(0,846+1,746)/2 |  | 6.918 | [13 empty] | VV | 2 | 2 | True | 0 | ROZPOCET
| VV |  | 3,2*0,6*1,746+3,2*0,98*1,08/2 |  | 5.046 | [13 empty] | VV | 2 | 2 | True | 0 | ROZPOCET
| VV |  | ((0,591+0,601)/2*0,95+(1,4+2,7)/2*0,7)*(1,7+0,96/2) |  | 4.363 | [13 empty] | VV | 2 | 2 | True | 0 | ROZPOCET
| VV |  | "pod řezem F vpravo po řez E" | [15 empty] | VV | 2 | 1 | True | 0 | ROZPOCET
| VV |  | (2,517*0,55+2,65*0,6+(2,05+2,3)/2*0,5+(1,383+0,98)/2*0,5+(3,084+2,75)/2*0,5)*(0,6+0,75)/2 |  | 4.125 | [13 empty] | VV | 2 | 2 | True | 0 | ROZPOCET
| VV |  | ((0,898+1,572)/2*0,5+2*0,6+(0,58+2,7+0,5+3,35)*0,6)*(0,6+0,75)/2 |  | 4.114 | [13 empty] | VV | 2 | 2 | True | 0 | ROZPOCET
| VV |  | "pod řezem E vlevo" | [15 empty] | VV | 2 | 1 | True | 0 | ROZPOCET
| VV |  | (4,648+5)/2*0,6*0,8+(5+4,391)/2*0,4*(0,4+0,8)/2+2,33*0,6*0,8 |  | 4.561 | [13 empty] | VV | 2 | 2 | True | 0 | ROZPOCET
| VV |  | (1,55+1)/2*0,4*(0,4+0,8)/2 |  | 0.306 | [13 empty] | VV | 2 | 2 | True | 0 | ROZPOCET
| VV |  | "anglické dvorky" | [15 empty] | VV | 2 | 1 | True | 0 | ROZPOCET
| VV |  | "anglický dvorek v řezu H" 56,706+24,75-3*3,805*2,3 |  | 55.202 | [13 empty] | VV | 2 | 2 | True | 0 | ROZPOCET
| VV |  | "anglický dvorek mezi řezem E a H" 59,968+191,075+2,356-3*3,8*2,3 |  | 227.179 | [13 empty] | VV | 2 | 2 | True | 0 | ROZPOCET
| VV |  | "anglický dvorek v řezu E" 22,625+14,614+5,023-(0,554*2,271+(2,7+2,8)/2*(2,5-0,554))*2,425 |  | 26.234 | [13 empty] | VV | 2 | 2 | True | 0 | ROZPOCET
| VV |  | "anglický dvorek v řezu F" 34,013+2,561-3,05*2,2*2,425 |  | 20.302 | [13 empty] | VV | 2 | 2 | True | 0 | ROZPOCET
| VV |  | "přístavba" | [15 empty] | VV | 2 | 1 | True | 0 | ROZPOCET
| VV |  | (11,93*19,788+2,939*(11,198+13,05)/2)*3,35 |  | 910.206 | [13 empty] | VV | 2 | 2 | True | 0 | ROZPOCET
| VV |  | -(1,85*(10,319+11,064)/2+7,55*16,4+2,324*7,18+1,78*14,95)*3,35 |  | -626.104 | [13 empty] | VV | 2 | 2 | True | 0 | ROZPOCET
| VV |  | "kolem základ.pasů přístavby" | [15 empty] | VV | 2 | 1 | True | 0 | ROZPOCET
| VV |  | 6,62*(0,6+1,4)/2*0,84*3 |  | 16.682 | [13 empty] | VV | 2 | 2 | True | 0 | ROZPOCET
| VV |  | 6,62*(1,75+2,6)/2*0,84 |  | 12.095 | [13 empty] | VV | 2 | 2 | True | 0 | ROZPOCET
| VV |  | 6,62*2,1*0,84 |  | 11.678 | [13 empty] | VV | 2 | 2 | True | 0 | ROZPOCET
| VV |  | (3,08+10,77+2,21)*(0,6+1,4)/2*0,84*2 |  | 26.981 | [13 empty] | VV | 2 | 2 | True | 0 | ROZPOCET
| VV |  | Součet |  | 753.094 | [13 empty] | VV | 2 | 4 | True | 1 | ROZPOCET
22 | M | 58337344 | štěrkopísek frakce 0/32 | t | 1506.188 |  | 0 | CS ÚRS 2019 02 |  |  | základní | 0 | 0 | 1 | 1506.188 | 0 | 0 | 8 | M | 2 |  |  |  | ROZPOCET | 0 | 0 | 0 | 0 | 0 | 1 | 0 | 4 | -1347222614
| VV |  | 753,094*2 |  | 1506.188 | [13 empty] | VV | 2 | 2 | True | 1 | ROZPOCET
| D | 150 | Záporové pažení |  |  |  | 0 | [5 empty] | 0 |  | 0 |  | 0 | 1 | D | 1 |  |  |  | ROZPOCET | [6 empty] | 0
23 | K | 150-01 | Záporové pažení - ocelové zaberaněné profily I HEB120 (30ks) , vč. dřevěné výplně tl.80mm, kotvení injektovanými kotvami, výška nad terénem 3210mm, hloubka pod terénem 1789mm, zřízení a odstranění, kompletní provedení dle PD | m | 33.809 |  | 0 |  |  |  | základní | 0 | 0 | 0 | 0 | 0 | 0 | 4 | K | 2 |  |  |  | ROZPOCET | 0 | 0 | 0 | 0 | 0 | 1 | 0 | 4 | 1024915197
| VV |  | "vč.D.1.2a.02 a D.1.2.a05" | [15 empty] | VV | 2 | 1 | True | 0 | ROZPOCET
| VV |  | 0,6+2,4*5+1,8+10,92+0,825+1,983+5,681 |  | 33.809 | [13 empty] | VV | 2 | 2 | True | 0 | ROZPOCET
| VV |  | Součet |  | 33.809 | [13 empty] | VV | 2 | 4 | True | 1 | ROZPOCET
| D | 2 | Zakládání |  |  |  | 0 | [5 empty] | 943.9474 |  | 1169.3986 |  | 0 | 1 | D | 1 |  |  |  | ROZPOCET | [6 empty] | 0
24 | K | 271532212 | Podsyp pod základové konstrukce se zhutněním a urovnáním povrchu z kameniva hrubého, frakce 16 - 32 mm | m3 | 38.021 |  | 0 | CS ÚRS 2019 02 |  |  | základní | 1.025 | 38.9715 | 2.16 | 82.1254 | 0 | 0 | 4 | K | 2 |  |  |  | ROZPOCET | 0 | 0 | 0 | 0 | 0 | 1 | 0 | 4 | 446260864
| VV |  | "skladba P19-anglické dvorky" | [15 empty] | VV | 2 | 1 | True | 0 | ROZPOCET
| VV |  | "pod anglický dvorek č.1" 2,3175*3,35*0,3 |  | 2.329 | [13 empty] | VV | 2 | 2 | True | 0 | ROZPOCET
| VV |  | "pod anglický dvorek č.2" (2,4*1,2+(2,4+2,83)/2*1,5)*0,3 |  | 2.041 | [13 empty] | VV | 2 | 2 | True | 0 | ROZPOCET
| VV |  | "pod anglický dvorek č.3" 2,9*4*0,3 |  | 3.48 | [13 empty] | VV | 2 | 2 | True | 0 | ROZPOCET
| VV |  | "pod anglický dvorek č.4" 4,005*3,2*0,3 |  | 3.845 | [13 empty] | VV | 2 | 2 | True | 0 | ROZPOCET
| VV |  | "pod výtah" 1,31*1,31*0,65 |  | 1.115 | [13 empty] | VV | 2 | 2 | True | 0 | ROZPOCET
| VV |  | "přístavba-angl.dvorky" (1,52*14,85+1,52*(10,32+11,015)/2)*0,65 |  | 25.211 | [13 empty] | VV | 2 | 2 | True | 0 | ROZPOCET
| VV |  | Součet |  | 38.021 | [13 empty] | VV | 2 | 4 | True | 1 | ROZPOCET
25 | K | 271532213 | Podsyp pod základové konstrukce se zhutněním a urovnáním povrchu z kameniva hrubého, frakce 8 - 16 mm | m3 | 66.841 |  | 0 | CS ÚRS 2019 02 |  |  | základní | 1.025 | 68.512 | 2.16 | 144.3766 | 0 | 0 | 4 | K | 2 |  |  |  | ROZPOCET | 0 | 0 | 0 | 0 | 0 | 1 | 0 | 4 | -819132798
| VV |  | "přístavba" | [15 empty] | VV | 2 | 1 | True | 0 | ROZPOCET
| VV |  | (7,5*16,4+7,3*8*2,374+1,79*14,85+1,801*(10,319+11,014)/2)*0,06 |  | 18.446 | [13 empty] | VV | 2 | 2 | True | 0 | ROZPOCET
| VV |  | "skladba P1 bez přístavby" (416,83-120,64)*0,06 |  | 17.771 | [13 empty] | VV | 2 | 2 | True | 0 | ROZPOCET
| VV |  | "skladba P2" 95,37*0,06 |  | 5.722 | [13 empty] | VV | 2 | 2 | True | 0 | ROZPOCET
| VV |  | "skladba P3 bez přístavby" (121,9-13,43)*0,06 |  | 6.508 | [13 empty] | VV | 2 | 2 | True | 0 | ROZPOCET
| VV |  | "skladba P4" 103,75*0,06 |  | 6.225 | [13 empty] | VV | 2 | 2 | True | 0 | ROZPOCET
| VV |  | "skladba P5" 18,88*0,06 |  | 1.133 | [13 empty] | VV | 2 | 2 | True | 0 | ROZPOCET
| VV |  | "skladba P14" 60,65*0,06 |  | 3.639 | [13 empty] | VV | 2 | 2 | True | 0 | ROZPOCET
| VV |  | "skladba P7" 2,25*2,51*0,16 |  | 0.904 | [13 empty] | VV | 2 | 2 | True | 0 | ROZPOCET
| VV |  | "skladba P20" 108,21*0,06 |  | 6.493 | [13 empty] | VV | 2 | 2 | True | 0 | ROZPOCET
| VV |  | Součet |  | 66.841 | [13 empty] | VV | 2 | 4 | True | 1 | ROZPOCET
26 | K | 273313511 | Základy z betonu prostého desky z betonu kamenem neprokládaného tř. C 12/15 | m3 | 35.096 |  | 0 | CS ÚRS 2019 02 |  |  | základní | 0.584 | 20.4961 | 2.2563 | 79.1885 | 0 | 0 | 4 | K | 2 |  |  |  | ROZPOCET | 0 | 0 | 0 | 0 | 0 | 1 | 0 | 4 | 777336659
| VV |  | "podkladní beton" | [15 empty] | VV | 2 | 1 | True | 0 | ROZPOCET
| VV |  | "třída betonu C25/30 XC2" | [15 empty] | VV | 2 | 1 | True | 0 | ROZPOCET
| VV |  | "1.pp stávající objekt" | [15 empty] | VV | 2 | 1 | True | 0 | ROZPOCET
| VV |  | "pod základové desky" | [15 empty] | VV | 2 | 1 | True | 0 | ROZPOCET
| VV |  | 2,18*3,05*0,25 |  | 1.662 | [13 empty] | VV | 2 | 2 | True | 0 | ROZPOCET
| VV |  | (2,27*0,555+(2,1+2,83)/2*2,26)*0,05 |  | 0.342 | [13 empty] | VV | 2 | 2 | True | 0 | ROZPOCET
| VV |  | 3*3,8*0,05 |  | 0.57 | [13 empty] | VV | 2 | 2 | True | 0 | ROZPOCET
| VV |  | 3*3,805*0,05 |  | 0.571 | [13 empty] | VV | 2 | 2 | True | 0 | ROZPOCET
| VV |  | Mezisoučet |  | 3.145 | [13 empty] | VV | 2 | 3 | True | 0 | ROZPOCET
| VV |  | "pod žb desku instalačního kanálu" | [15 empty] | VV | 2 | 1 | True | 0 | ROZPOCET
| VV |  | "řez 1" (2,09+4,302+5,5)*1,3*0,05 |  | 0.773 | [13 empty] | VV | 2 | 2 | True | 0 | ROZPOCET
| VV |  | "řez 9" 2,8*1,3*0,05 |  | 0.182 | [13 empty] | VV | 2 | 2 | True | 0 | ROZPOCET
| VV |  | "řez 2" ((2+1,7)/2*3,9+(8,87+8,35)*1,5)*0,05 |  | 1.652 | [13 empty] | VV | 2 | 2 | True | 0 | ROZPOCET
| VV |  | "řez 3" 2,3*4,092*0,05 |  | 0.471 | [13 empty] | VV | 2 | 2 | True | 0 | ROZPOCET
| VV |  | "řez 4" (1,85+2,85+9,65+11,633)/2*1,3*0,05 |  | 0.844 | [13 empty] | VV | 2 | 2 | True | 0 | ROZPOCET
| VV |  | "řez 10" (1,4*(1,07+1,8)/2+1,5*1)*0,05 |  | 0.175 | [13 empty] | VV | 2 | 2 | True | 0 | ROZPOCET
| VV |  | "řez 5" (11,683*1,3+(3,5+3,65)/2*1,3)*0,05 |  | 0.992 | [13 empty] | VV | 2 | 2 | True | 0 | ROZPOCET
| VV |  | "řez 12" (3,15+4,35)/2*1,4*0,05 |  | 0.263 | [13 empty] | VV | 2 | 2 | True | 0 | ROZPOCET
| VV |  | "řez 6" (0,7*1,2+2,15*1,4)*0,05 |  | 0.193 | [13 empty] | VV | 2 | 2 | True | 0 | ROZPOCET
| VV |  | "řez 13" 2,508*1,4*0,05 |  | 0.176 | [13 empty] | VV | 2 | 2 | True | 0 | ROZPOCET
| VV |  | "řez 7" 8,764*1,4*0,05 |  | 0.613 | [13 empty] | VV | 2 | 2 | True | 0 | ROZPOCET
| VV |  | "řez 8" 3,689*1,4*0,05 |  | 0.258 | [13 empty] | VV | 2 | 2 | True | 0 | ROZPOCET
| VV |  | Mezisoučet |  | 6.592 | [13 empty] | VV | 2 | 3 | True | 0 | ROZPOCET
| VV |  | "pod patky" | [15 empty] | VV | 2 | 1 | True | 0 | ROZPOCET
| VV |  | (0,7*0,7*4+1,2*0,6+0,4*1,2+0,4*1,2)*0,05 |  | 0.182 | [13 empty] | VV | 2 | 2 | True | 0 | ROZPOCET
| VV |  | Mezisoučet |  | 0.182 | [13 empty] | VV | 2 | 3 | True | 0 | ROZPOCET
| VV |  | "přístavba" | [15 empty] | VV | 2 | 1 | True | 0 | ROZPOCET
| VV |  | "podkladní beton" | [15 empty] | VV | 2 | 1 | True | 0 | ROZPOCET
| VV |  | "vč.D.1.2.20" 138,8*0,1 |  | 13.88 | [13 empty] | VV | 2 | 2 | True | 0 | ROZPOCET
| VV |  | "výtah" 1,31*1,815*0,1 |  | 0.238 | [13 empty] | VV | 2 | 2 | True | 0 | ROZPOCET
| VV |  | Mezisoučet |  | 14.118 | [13 empty] | VV | 2 | 3 | True | 0 | ROZPOCET
| VV |  | "skladba P17" 3,315*1,437*0,05 |  | 0.238 | [13 empty] | VV | 2 | 2 | True | 0 | ROZPOCET
| VV |  | "skladba P20" 108,21*0,1 |  | 10.821 | [13 empty] | VV | 2 | 2 | True | 0 | ROZPOCET
| VV |  | Součet |  | 35.096 | [13 empty] | VV | 2 | 4 | True | 1 | ROZPOCET
27 | K | 273321411 | Základy z betonu železového (bez výztuže) desky z betonu bez zvláštních nároků na prostředí tř. C 20/25 | m3 | 173.988 |  | 0 | CS ÚRS 2019 02 |  |  | základní | 0.629 | 109.4385 | 2.4533 | 426.843 | 0 | 0 | 4 | K | 2 |  |  |  | ROZPOCET | 0 | 0 | 0 | 0 | 0 | 1 | 0 | 4 | -1942796806
| VV |  | "podkladní beton" | [15 empty] | VV | 2 | 1 | True | 0 | ROZPOCET
| VV |  | "pod anglický dvorek č.1" 2,175*3,05*0,1 |  | 0.663 | [13 empty] | VV | 2 | 2 | True | 0 | ROZPOCET
| VV |  | "pod anglický dvorek č.2" (2,4*1,2+(2,4+2,83)/2*1,3)*0,1 |  | 0.628 | [13 empty] | VV | 2 | 2 | True | 0 | ROZPOCET
| VV |  | "pod anglický dvorek č.3" 2,7*3,8*0,1 |  | 1.026 | [13 empty] | VV | 2 | 2 | True | 0 | ROZPOCET
| VV |  | "pod anglický dvorek č.4" 3,805*3*0,1 |  | 1.142 | [13 empty] | VV | 2 | 2 | True | 0 | ROZPOCET
| VV |  | "přístavba" | [15 empty] | VV | 2 | 1 | True | 0 | ROZPOCET
| VV |  | (7,5*16,4+7,3*8*2,374+1,79*14,85+1,801*(10,319+11,014)/2)*0,1 |  | 30.743 | [13 empty] | VV | 2 | 2 | True | 0 | ROZPOCET
| VV |  | "P1 bez přístavby" (416,83-120,64)*0,1 |  | 29.619 | [13 empty] | VV | 2 | 2 | True | 0 | ROZPOCET
| VV |  | "skladba P2" 95,37*0,1 |  | 9.537 | [13 empty] | VV | 2 | 2 | True | 0 | ROZPOCET
| VV |  | "skladba P3 bez přístavby" (121,9-13,43)*0,1 |  | 10.847 | [13 empty] | VV | 2 | 2 | True | 0 | ROZPOCET
| VV |  | "skladba P4" 103,75*0,1 |  | 10.375 | [13 empty] | VV | 2 | 2 | True | 0 | ROZPOCET
| VV |  | "skladba P5" 18,88*0,1 |  | 1.888 | [13 empty] | VV | 2 | 2 | True | 0 | ROZPOCET
| VV |  | "skladba P14" 60,65*0,1 |  | 6.065 | [13 empty] | VV | 2 | 2 | True | 0 | ROZPOCET
| VV |  | "třída betonu C20/25 XC2" | [15 empty] | VV | 2 | 1 | True | 0 | ROZPOCET
| VV |  | "skladba P17" 3,315*1,437*15 |  | 71.455 | [13 empty] | VV | 2 | 2 | True | 0 | ROZPOCET
| VV |  | Součet |  | 173.988 | [13 empty] | VV | 2 | 4 | True | 1 | ROZPOCET
28 | K | 273321511 | Základy z betonu železového (bez výztuže) desky z betonu bez zvláštních nároků na prostředí tř. C 25/30 | m3 | 50.137 |  | 0 | CS ÚRS 2019 02 |  |  | základní | 0.629 | 31.5362 | 2.4533 | 123.0006 | 0 | 0 | 4 | K | 2 |  |  |  | ROZPOCET | 0 | 0 | 0 | 0 | 0 | 1 | 0 | 4 | 1895309867
| VV |  | "třída betonu C25/30 XC2" | [15 empty] | VV | 2 | 1 | True | 0 | ROZPOCET
| VV |  | "1.pp stávající objekt" | [15 empty] | VV | 2 | 1 | True | 0 | ROZPOCET
| VV |  | "základové desky" | [15 empty] | VV | 2 | 1 | True | 0 | ROZPOCET
| VV |  | 2,18*3,05*0,25 |  | 1.662 | [13 empty] | VV | 2 | 2 | True | 0 | ROZPOCET
| VV |  | (2,27*0,555+(2,1+2,83)/2*2,26)*0,25 |  | 1.708 | [13 empty] | VV | 2 | 2 | True | 0 | ROZPOCET
| VV |  | 3*3,8*0,25 |  | 2.85 | [13 empty] | VV | 2 | 2 | True | 0 | ROZPOCET
| VV |  | 3*3,805*0,25 |  | 2.854 | [13 empty] | VV | 2 | 2 | True | 0 | ROZPOCET
| VV |  | Mezisoučet |  | 9.074 | [13 empty] | VV | 2 | 3 | True | 0 | ROZPOCET
| VV |  | "žb deska instalačního kanálu" | [15 empty] | VV | 2 | 1 | True | 0 | ROZPOCET
| VV |  | "řez 1" (2,09+4,302+5,5)*1,3*0,18 |  | 2.783 | [13 empty] | VV | 2 | 2 | True | 0 | ROZPOCET
| VV |  | "řez 9" 2,8*1,3*0,18 |  | 0.655 | [13 empty] | VV | 2 | 2 | True | 0 | ROZPOCET
| VV |  | "řez 2" ((2+1,7)/2*3,9+(8,87+8,35)*1,5)*0,18 |  | 5.948 | [13 empty] | VV | 2 | 2 | True | 0 | ROZPOCET
| VV |  | "řez 3" 2,3*4,092*0,18 |  | 1.694 | [13 empty] | VV | 2 | 2 | True | 0 | ROZPOCET
| VV |  | "řez 4" (1,85+2,85+9,65+11,633)/2*1,3*0,18 |  | 3.04 | [13 empty] | VV | 2 | 2 | True | 0 | ROZPOCET
| VV |  | "řez 10" (1,4*(1,07+1,8)/2+1,5*1)*0,18 |  | 0.632 | [13 empty] | VV | 2 | 2 | True | 0 | ROZPOCET
| VV |  | "řez 5" (11,683*1,3+(3,5+3,65)/2*1,3)*0,18 |  | 3.57 | [13 empty] | VV | 2 | 2 | True | 0 | ROZPOCET
| VV |  | "řez 12" (3,15+4,35)/2*1,4*0,18 |  | 0.945 | [13 empty] | VV | 2 | 2 | True | 0 | ROZPOCET
| VV |  | "řez 6" (0,7*1,2+2,15*1,4)*0,18 |  | 0.693 | [13 empty] | VV | 2 | 2 | True | 0 | ROZPOCET
| VV |  | "řez 13" 2,508*1,4*0,18 |  | 0.632 | [13 empty] | VV | 2 | 2 | True | 0 | ROZPOCET
| VV |  | "řez 7" 8,764*1,4*0,18 |  | 2.209 | [13 empty] | VV | 2 | 2 | True | 0 | ROZPOCET
| VV |  | "řez 8" 3,689*1,4*0,18 |  | 0.93 | [13 empty] | VV | 2 | 2 | True | 0 | ROZPOCET
| VV |  | Mezisoučet |  | 23.731 | [13 empty] | VV | 2 | 3 | True | 0 | ROZPOCET
| VV |  | "přístavba" | [15 empty] | VV | 2 | 1 | True | 0 | ROZPOCET
| VV |  | "deska přístavby" (8,22*16,68+4,395*2,21)*0,1 |  | 14.682 | [13 empty] | VV | 2 | 2 | True | 0 | ROZPOCET
| VV |  | "pod výtah.šachtou" 3,01*3,015*0,2 |  | 1.815 | [13 empty] | VV | 2 | 2 | True | 0 | ROZPOCET
| VV |  | "ve výtahové šachtě" 2,25*2,475*0,15 |  | 0.835 | [13 empty] | VV | 2 | 2 | True | 0 | ROZPOCET
| VV |  | Součet |  | 50.137 | [13 empty] | VV | 2 | 4 | True | 1 | ROZPOCET
29 | K | 273322511 | Základy z betonu železového (bez výztuže) desky z betonu se zvýšenými nároky na prostředí tř. C 25/30 | m3 | 18.829 |  | 0 | CS ÚRS 2019 02 |  |  | základní | 0.629 | 11.8434 | 2.4533 | 46.193 | 0 | 0 | 4 | K | 2 |  |  |  | ROZPOCET | 0 | 0 | 0 | 0 | 0 | 1 | 0 | 4 | -1902653674
| VV |  | "třída betonu C25/30 XC4 XF3" | [15 empty] | VV | 2 | 1 | True | 0 | ROZPOCET
| VV |  | "přístavba-anglické dvorky" | [15 empty] | VV | 2 | 1 | True | 0 | ROZPOCET
| VV |  | 1,52*(10,32+11,03)/2*0,25+1,65*14,85*0,25 |  | 10.182 | [13 empty] | VV | 2 | 2 | True | 0 | ROZPOCET
| VV |  | "vč.D.1.2.13" | [15 empty] | VV | 2 | 1 | True | 0 | ROZPOCET
| VV |  | "anglický dvorek č.1" 2,175*3,05*0,25 |  | 1.658 | [13 empty] | VV | 2 | 2 | True | 0 | ROZPOCET
| VV |  | "anglický dvorek č.2" (2,4*1,2+(2,4+2,83)/2*1,3)*0,25 |  | 1.57 | [13 empty] | VV | 2 | 2 | True | 0 | ROZPOCET
| VV |  | "anglický dvorek č.3" 2,7*3,8*0,25 |  | 2.565 | [13 empty] | VV | 2 | 2 | True | 0 | ROZPOCET
| VV |  | "anglický dvorek č.4" 3,805*3*0,25 |  | 2.854 | [13 empty] | VV | 2 | 2 | True | 0 | ROZPOCET
| VV |  | Součet |  | 18.829 | [13 empty] | VV | 2 | 4 | True | 1 | ROZPOCET
30 | K | 273351121 | Bednění základů desek zřízení | m2 | 56.744 |  | 0 | CS ÚRS 2019 02 |  |  | základní | 0.3 | 17.0232 | 0.00247 | 0.14016 | 0 | 0 | 4 | K | 2 |  |  |  | ROZPOCET | 0 | 0 | 0 | 0 | 0 | 1 | 0 | 4 | 576668984
| VV |  | "třída betonu C25/30 XC2" | [15 empty] | VV | 2 | 1 | True | 0 | ROZPOCET
| VV |  | "1.pp stávající objekt" | [15 empty] | VV | 2 | 1 | True | 0 | ROZPOCET
| VV |  | "základové desky" | [15 empty] | VV | 2 | 1 | True | 0 | ROZPOCET
| VV |  | (2,18+3,05)*0,25 |  | 1.308 | [13 empty] | VV | 2 | 2 | True | 0 | ROZPOCET
| VV |  | 2,83*0,25 |  | 0.708 | [13 empty] | VV | 2 | 2 | True | 0 | ROZPOCET
| VV |  | (3+3,8)*0,25 |  | 1.7 | [13 empty] | VV | 2 | 2 | True | 0 | ROZPOCET
| VV |  | (3+3,805)*0,25 |  | 1.701 | [13 empty] | VV | 2 | 2 | True | 0 | ROZPOCET
| VV |  | Mezisoučet |  | 5.417 | [13 empty] | VV | 2 | 3 | True | 0 | ROZPOCET
| VV |  | "žb deska instalačního kanálu" | [15 empty] | VV | 2 | 1 | True | 0 | ROZPOCET
| VV |  | "řez 1+9" (1,25+2,6+3,14+3,85+2,8+11,2)*0,18 |  | 4.471 | [13 empty] | VV | 2 | 2 | True | 0 | ROZPOCET
| VV |  | "řez 2" (26,321+16,934)*0,18 |  | 7.786 | [13 empty] | VV | 2 | 2 | True | 0 | ROZPOCET
| VV |  | "řez 3" 8,814*0,18 |  | 1.587 | [13 empty] | VV | 2 | 2 | True | 0 | ROZPOCET
| VV |  | "řez 4" 25,983*0,18 |  | 4.677 | [13 empty] | VV | 2 | 2 | True | 0 | ROZPOCET
| VV |  | "řez 10" (1,65+1,9)*0,18 |  | 0.639 | [13 empty] | VV | 2 | 2 | True | 0 | ROZPOCET
| VV |  | "řez 5" 29,205*0,18 |  | 5.257 | [13 empty] | VV | 2 | 2 | True | 0 | ROZPOCET
| VV |  | "řez 12" (3,15+4,35)*0,18 |  | 1.35 | [13 empty] | VV | 2 | 2 | True | 0 | ROZPOCET
| VV |  | "v řezu 11" 1,2*0,18*2 |  | 0.432 | [13 empty] | VV | 2 | 2 | True | 0 | ROZPOCET
| VV |  | "řez 6" 2,85*0,18*2 |  | 1.026 | [13 empty] | VV | 2 | 2 | True | 0 | ROZPOCET
| VV |  | "řez 13" 2,508*0,18*2 |  | 0.903 | [13 empty] | VV | 2 | 2 | True | 0 | ROZPOCET
| VV |  | "řez 7" 8,764*0,18*2 |  | 3.155 | [13 empty] | VV | 2 | 2 | True | 0 | ROZPOCET
| VV |  | "řez 8" 3,689*0,18*2 |  | 1.328 | [13 empty] | VV | 2 | 2 | True | 0 | ROZPOCET
| VV |  | Mezisoučet |  | 32.611 | [13 empty] | VV | 2 | 3 | True | 0 | ROZPOCET
| VV |  | "přístavba" | [15 empty] | VV | 2 | 1 | True | 0 | ROZPOCET
| VV |  | (7,86+16,68*2+2,21*4+0,45+3,595)*0,1+(1,62*2+14,85+1,52+10,32+1,93)*0,25 |  | 13.376 | [13 empty] | VV | 2 | 2 | True | 0 | ROZPOCET
| VV |  | Mezisoučet |  | 13.376 | [13 empty] | VV | 2 | 3 | True | 0 | ROZPOCET
| VV |  | "vč.D.1.2.13" | [15 empty] | VV | 2 | 1 | True | 0 | ROZPOCET
| VV |  | "anglický dvorek č.1" (2,175+3,05)*0,25 |  | 1.306 | [13 empty] | VV | 2 | 2 | True | 0 | ROZPOCET
| VV |  | "anglický dvorek č.2" 2,83*0,25 |  | 0.708 | [13 empty] | VV | 2 | 2 | True | 0 | ROZPOCET
| VV |  | "anglický dvorek č.3" (2,7+3,8)*0,25 |  | 1.625 | [13 empty] | VV | 2 | 2 | True | 0 | ROZPOCET
| VV |  | "anglický dvorek č.4" (3,805+3)*0,25 |  | 1.701 | [13 empty] | VV | 2 | 2 | True | 0 | ROZPOCET
| VV |  | Mezisoučet |  | 5.34 | [13 empty] | VV | 2 | 3 | True | 0 | ROZPOCET
| VV |  | Součet |  | 56.744 | [13 empty] | VV | 2 | 4 | True | 1 | ROZPOCET
31 | K | 273351122 | Bednění základů desek odstranění | m2 | 56.744 |  | 0 | CS ÚRS 2019 02 |  |  | základní | 0.152 | 8.6251 | 0 | 0 | 0 | 0 | 4 | K | 2 |  |  |  | ROZPOCET | 0 | 0 | 0 | 0 | 0 | 1 | 0 | 4 | 115504847
32 | K | 273361821 | Výztuž základů desek z betonářské oceli 10 505 (R) nebo BSt 500 | t | 4.415 |  | 0 | CS ÚRS 2019 02 |  |  | základní | 32.821 | 144.9047 | 1.0602 | 4.6807 | 0 | 0 | 4 | K | 2 |  |  |  | ROZPOCET | 0 | 0 | 0 | 0 | 0 | 1 | 0 | 4 | -561142615
| VV |  | "vč. D.1.b.103" (1700+1270)/1000 |  | 2.97 | [13 empty] | VV | 2 | 2 | True | 0 | ROZPOCET
| VV |  | "vč.D.1.2.13" | [15 empty] | VV | 2 | 1 | True | 0 | ROZPOCET
| VV |  | "z celkové výzuže odečtena výztuž BTB" | [15 empty] | VV | 2 | 1 | True | 0 | ROZPOCET
| VV |  | "anglický dvorek č.1" (411+15)/1000-0,153 |  | 0.273 | [13 empty] | VV | 2 | 2 | True | 0 | ROZPOCET
| VV |  | "anglický dvorek č.2" (309+15)/1000-0,088 |  | 0.236 | [13 empty] | VV | 2 | 2 | True | 0 | ROZPOCET
| VV |  | "anglický dvorek č.3" (577+25)/1000-0,193 |  | 0.409 | [13 empty] | VV | 2 | 2 | True | 0 | ROZPOCET
| VV |  | "anglický dvorek č.4" (758+25)/1000-0,327 |  | 0.456 | [13 empty] | VV | 2 | 2 | True | 0 | ROZPOCET
| VV |  | "pod výtah šachtou - mezi základy" 1,31*1,815*0,2*0,15 |  | 0.071 | [13 empty] | VV | 2 | 2 | True | 0 | ROZPOCET
| VV |  | Součet |  | 4.415 | [13 empty] | VV | 2 | 4 | True | 1 | ROZPOCET
33 | K | 273362021 | Výztuž základů desek ze svařovaných sítí z drátů typu KARI | t | 5.077 |  | 0 | CS ÚRS 2019 02 |  |  | základní | 15.231 | 77.3278 | 1.0628 | 5.3957 | 0 | 0 | 4 | K | 2 |  |  |  | ROZPOCET | 0 | 0 | 0 | 0 | 0 | 1 | 0 | 4 | 2041705295
| VV |  | "přístavba" | [15 empty] | VV | 2 | 1 | True | 0 | ROZPOCET
| VV |  | "vč.D.1.2.20" 925/1000 |  | 0.925 | [13 empty] | VV | 2 | 2 | True | 0 | ROZPOCET
| VV |  | "skladba P19" | [15 empty] | VV | 2 | 1 | True | 0 | ROZPOCET
| VV |  | "pod anglický dvorek č.1" 2,175*3,05*1,2*3,33/1000 |  | 0.027 | [13 empty] | VV | 2 | 2 | True | 0 | ROZPOCET
| VV |  | "pod anglický dvorek č.2" (2,4*1,2+(2,4+2,83)/2*1,3)*1,2*3,33/1000 |  | 0.025 | [13 empty] | VV | 2 | 2 | True | 0 | ROZPOCET
| VV |  | "pod anglický dvorek č.3" 2,7*3,8*1,2*3,33/1000 |  | 0.041 | [13 empty] | VV | 2 | 2 | True | 0 | ROZPOCET
| VV |  | "pod anglický dvorek č.4" 3,805*3*1,2*3,33/1000 |  | 0.046 | [13 empty] | VV | 2 | 2 | True | 0 | ROZPOCET
| VV |  | "přístavba" | [15 empty] | VV | 2 | 1 | True | 0 | ROZPOCET
| VV |  | (7,5*16,4+7,3*8*2,374+1,79*14,85+1,801*(10,319+11,014)/2)*1,2*3,03/1000 |  | 1.118 | [13 empty] | VV | 2 | 2 | True | 0 | ROZPOCET
| VV |  | "skladba P1 bez přístavby" (416,83-120,64)*1,2*3,03/1000 |  | 1.077 | [13 empty] | VV | 2 | 2 | True | 0 | ROZPOCET
| VV |  | "skladba P2" 95,37*1,2*3,03/1000 |  | 0.347 | [13 empty] | VV | 2 | 2 | True | 0 | ROZPOCET
| VV |  | "skladba P3 bez přístavby" (121,9-13,43)*1,2*3,03/1000 |  | 0.394 | [13 empty] | VV | 2 | 2 | True | 0 | ROZPOCET
| VV |  | "skladba P4" 103,75*1,2*3,03/1000 |  | 0.377 | [13 empty] | VV | 2 | 2 | True | 0 | ROZPOCET
| VV |  | "skladba P5" 18,88*1,2*3,03/1000 |  | 0.069 | [13 empty] | VV | 2 | 2 | True | 0 | ROZPOCET
| VV |  | "skladba P14" 60,65*1,2*3,03/1000 |  | 0.221 | [13 empty] | VV | 2 | 2 | True | 0 | ROZPOCET
| VV |  | "skladba P17" 3,315*1,437*1,2*3,03/1000 |  | 0.017 | [13 empty] | VV | 2 | 2 | True | 0 | ROZPOCET
| VV |  | "skladba P20" 108,21*1,2*3,03/1000 |  | 0.393 | [13 empty] | VV | 2 | 2 | True | 0 | ROZPOCET
| VV |  | Součet |  | 5.077 | [13 empty] | VV | 2 | 4 | True | 1 | ROZPOCET
34 | K | 274321511 | Základy z betonu železového (bez výztuže) pasy z betonu bez zvláštních nároků na prostředí tř. C 25/30 | m3 | 81.571 |  | 0 | CS ÚRS 2019 02 |  |  | základní | 0.629 | 51.3082 | 2.4533 | 200.1173 | 0 | 0 | 4 | K | 2 |  |  |  | ROZPOCET | 0 | 0 | 0 | 0 | 0 | 1 | 0 | 4 | 2016320868
| VV |  | "třída betonu C25/30 XC2" | [15 empty] | VV | 2 | 1 | True | 0 | ROZPOCET
| VV |  | "1.pp stáv.objektu" | [15 empty] | VV | 2 | 1 | True | 0 | ROZPOCET
| VV |  | 4,26*1*1,2 |  | 5.112 | [13 empty] | VV | 2 | 2 | True | 0 | ROZPOCET
| VV |  | 4,26*0,605*0,8 |  | 2.062 | [13 empty] | VV | 2 | 2 | True | 0 | ROZPOCET
| VV |  | 2,9*0,75*0,8 |  | 1.74 | [13 empty] | VV | 2 | 2 | True | 0 | ROZPOCET
| VV |  | 2,905*0,6*0,6 |  | 1.046 | [13 empty] | VV | 2 | 2 | True | 0 | ROZPOCET
| VV |  | 4*1*3*2 |  | 24 | [13 empty] | VV | 2 | 2 | True | 0 | ROZPOCET
| VV |  | 2,72*0,8*0,6 |  | 1.306 | [13 empty] | VV | 2 | 2 | True | 0 | ROZPOCET
| VV |  | 2,72*0,3*0,8 |  | 0.653 | [13 empty] | VV | 2 | 2 | True | 0 | ROZPOCET
| VV |  | 6,515*0,8*0,6*2 |  | 6.254 | [13 empty] | VV | 2 | 2 | True | 0 | ROZPOCET
| VV |  | "nové vnitřní schodiště vč. D.1.2.??" | [15 empty] | VV | 2 | 1 | True | 0 | ROZPOCET
| VV |  | 2,835*0,384*0,75 |  | 0.816 | [13 empty] | VV | 2 | 2 | True | 0 | ROZPOCET
| VV |  | "základy anglických dvorků" | [15 empty] | VV | 2 | 1 | True | 0 | ROZPOCET
| VV |  | "přístavba" | [15 empty] | VV | 2 | 1 | True | 0 | ROZPOCET
| VV |  | ((6,26*3+18,86+16,68)*0,8+0,2*1*2+0,97*0,2*2)*0,8+1,31*0,6*0,8*2+3,015*0,8*0,8 |  | 38.582 | [13 empty] | VV | 2 | 2 | True | 0 | ROZPOCET
| VV |  | Součet |  | 81.571 | [13 empty] | VV | 2 | 4 | True | 1 | ROZPOCET
35 | K | 274351121 | Bednění základů pasů rovné zřízení | m2 | 187.683 |  | 0 | CS ÚRS 2019 02 |  |  | základní | 0.247 | 46.3577 | 0.00269 | 0.50487 | 0 | 0 | 4 | K | 2 |  |  |  | ROZPOCET | 0 | 0 | 0 | 0 | 0 | 1 | 0 | 4 | 1811405975
| VV |  | "třída betonu C25/30 XC2" | [15 empty] | VV | 2 | 1 | True | 0 | ROZPOCET
| VV |  | "1.pp stáv.objektu" | [15 empty] | VV | 2 | 1 | True | 0 | ROZPOCET
| VV |  | 4,26*1,2*2 |  | 10.224 | [13 empty] | VV | 2 | 2 | True | 0 | ROZPOCET
| VV |  | 4,26*0,8*2 |  | 6.816 | [13 empty] | VV | 2 | 2 | True | 0 | ROZPOCET
| VV |  | 2,9*0,8*2 |  | 4.64 | [13 empty] | VV | 2 | 2 | True | 0 | ROZPOCET
| VV |  | 2,905*0,6*2 |  | 3.486 | [13 empty] | VV | 2 | 2 | True | 0 | ROZPOCET
| VV |  | 4*3*2*2 |  | 48 | [13 empty] | VV | 2 | 2 | True | 0 | ROZPOCET
| VV |  | 2,72*0,6*2 |  | 3.264 | [13 empty] | VV | 2 | 2 | True | 0 | ROZPOCET
| VV |  | 2,72*0,8*2 |  | 4.352 | [13 empty] | VV | 2 | 2 | True | 0 | ROZPOCET
| VV |  | 6,515*0,6*2*2 |  | 15.636 | [13 empty] | VV | 2 | 2 | True | 0 | ROZPOCET
| VV |  | "nové vnitřní schodiště vč. D.1.2.??" | [15 empty] | VV | 2 | 1 | True | 0 | ROZPOCET
| VV |  | (2,835+0,384)*2*0,75 |  | 4.829 | [13 empty] | VV | 2 | 2 | True | 0 | ROZPOCET
| VV |  | "základy anglických dvorků" | [15 empty] | VV | 2 | 1 | True | 0 | ROZPOCET
| VV |  | "přístavba" 108,045*0,8 |  | 86.436 | [13 empty] | VV | 2 | 2 | True | 0 | ROZPOCET
| VV |  | Součet |  | 187.683 | [13 empty] | VV | 2 | 4 | True | 1 | ROZPOCET
36 | K | 274351122 | Bednění základů pasů rovné odstranění | m2 | 187.683 |  | 0 | CS ÚRS 2019 02 |  |  | základní | 0.083 | 15.5777 | 0 | 0 | 0 | 0 | 4 | K | 2 |  |  |  | ROZPOCET | 0 | 0 | 0 | 0 | 0 | 1 | 0 | 4 | -1729197405
37 | K | 274361821 | Výztuž základů pasů z betonářské oceli 10 505 (R) nebo BSt 500 | t | 6.4 |  | 0 | CS ÚRS 2019 02 |  |  | základní | 32.821 | 210.0544 | 1.0602 | 6.7851 | 0 | 0 | 4 | K | 2 |  |  |  | ROZPOCET | 0 | 0 | 0 | 0 | 0 | 1 | 0 | 4 | 2046161872
| VV |  | "vč.D.1.2.20" (5515+80)/1000 |  | 5.595 | [13 empty] | VV | 2 | 2 | True | 0 | ROZPOCET
| VV |  | "vč.D.1.2.14" (240+80+485)/1000 |  | 0.805 | [13 empty] | VV | 2 | 2 | True | 0 | ROZPOCET
| VV |  | Součet |  | 6.4 | [13 empty] | VV | 2 | 4 | True | 1 | ROZPOCET
38 | K | 275321511 | Základy z betonu železového (bez výztuže) patky z betonu bez zvláštních nároků na prostředí tř. C 25/30 | m3 | 2.966 |  | 0 | CS ÚRS 2019 02 |  |  | základní | 0.629 | 1.8656 | 2.4533 | 7.2765 | 0 | 0 | 4 | K | 2 |  |  |  | ROZPOCET | 0 | 0 | 0 | 0 | 0 | 1 | 0 | 4 | 585225891
| VV |  | "třída betonu C25/30 XC2" | [15 empty] | VV | 2 | 1 | True | 0 | ROZPOCET
| VV |  | "výkres základů 1.pp stáv. objekt" | [15 empty] | VV | 2 | 1 | True | 0 | ROZPOCET
| VV |  | 0,7*0,7*0,7*4+1,2*0,6*0,7+0,4*1,2*0,76+0,4*1,2*1,51 |  | 2.966 | [13 empty] | VV | 2 | 2 | True | 1 | ROZPOCET
39 | K | 275351121 | Bednění základů patek zřízení | m2 | 17.624 |  | 0 | CS ÚRS 2019 02 |  |  | základní | 0.274 | 4.829 | 0.00264 | 0.046527 | 0 | 0 | 4 | K | 2 |  |  |  | ROZPOCET | 0 | 0 | 0 | 0 | 0 | 1 | 0 | 4 | 330138376
| VV |  | "výkres základů 1.pp stáv. objekt" | [15 empty] | VV | 2 | 1 | True | 0 | ROZPOCET
| VV |  | 0,7*4*0,7*4+(1,2+0,6)*2*0,7+(0,4+1,2)*2*0,76+(0,4+1,2)*2*1,51 |  | 17.624 | [13 empty] | VV | 2 | 2 | True | 1 | ROZPOCET
40 | K | 275351122 | Bednění základů patek odstranění | m2 | 17.624 |  | 0 | CS ÚRS 2019 02 |  |  | základní | 0.092 | 1.6214 | 0 | 0 | 0 | 0 | 4 | K | 2 |  |  |  | ROZPOCET | 0 | 0 | 0 | 0 | 0 | 1 | 0 | 4 | -141983873
41 | K | 279113151 | Základové zdi z tvárnic ztraceného bednění včetně výplně z betonu bez zvláštních nároků na vliv prostředí třídy C 25/30, tloušťky zdiva 150 mm | m2 | 9.382 |  | 0 | CS ÚRS 2019 02 |  |  | základní | 0.531 | 4.9818 | 0.36277 | 3.4035 | 0 | 0 | 4 | K | 2 |  |  |  | ROZPOCET | 0 | 0 | 0 | 0 | 0 | 1 | 0 | 4 | -2036775098
| VV |  | "kanálek CHÚC v řezu F1" 1,1*1,6*2+2,215*0,9*2+1,25*0,75*2 |  | 9.382 | [13 empty] | VV | 2 | 2 | True | 1 | ROZPOCET
42 | K | 279113154 | Základové zdi z tvárnic ztraceného bednění včetně výplně z betonu bez zvláštních nároků na vliv prostředí třídy C 25/30, tloušťky zdiva přes 250 do 300 mm | m2 | 53.675 |  | 0 | CS ÚRS 2019 02 |  |  | základní | 0.94 | 50.4545 | 0.71546 | 38.4023 | 0 | 0 | 4 | K | 2 |  |  |  | ROZPOCET | 0 | 0 | 0 | 0 | 0 | 1 | 0 | 4 | 1229881989
| VV |  | "tř. betonu C25/30 XC2 XC1" | [15 empty] | VV | 2 | 1 | True | 0 | ROZPOCET
| VV |  | "vč.D.1.2.13" | [15 empty] | VV | 2 | 1 | True | 0 | ROZPOCET
| VV |  | "anglický dvorek č.1" (1,875+3,05)*2,075 |  | 10.219 | [13 empty] | VV | 2 | 2 | True | 0 | ROZPOCET
| VV |  | "anglický dvorek č.2" 2,83*2,075 |  | 5.872 | [13 empty] | VV | 2 | 2 | True | 0 | ROZPOCET
| VV |  | "anglický dvorek č.3" (2,7+3,5)*2,075 |  | 12.865 | [13 empty] | VV | 2 | 2 | True | 0 | ROZPOCET
| VV |  | "anglický dvorek č.4" (3,505*3)*2,075 |  | 21.819 | [13 empty] | VV | 2 | 2 | True | 0 | ROZPOCET
| VV |  | "mč.125" 2,9*1 |  | 2.9 | [13 empty] | VV | 2 | 2 | True | 0 | ROZPOCET
| VV |  | Součet |  | 53.675 | [13 empty] | VV | 2 | 4 | True | 1 | ROZPOCET
43 | K | 279361821 | Výztuž základových zdí nosných svislých nebo odkloněných od svislice, rovinných nebo oblých, deskových nebo žebrových, včetně výztuže jejich žeber z betonářské oceli 10 505 (R) nebo BSt 500 | t | 0.868 |  | 0 | CS ÚRS 2019 02 |  |  | základní | 32.51 | 28.2187 | 1.0587 | 0.91896 | 0 | 0 | 4 | K | 2 |  |  |  | ROZPOCET | 0 | 0 | 0 | 0 | 0 | 1 | 0 | 4 | 1341714420
| VV |  | "vč.D.1.2.13" | [15 empty] | VV | 2 | 1 | True | 0 | ROZPOCET
| VV |  | "anglický dvorek č.1" (1,875+3,05)*2,075*0,3*0,05 |  | 0.153 | [13 empty] | VV | 2 | 2 | True | 0 | ROZPOCET
| VV |  | "anglický dvorek č.2" 2,83*2,075*0,3*0,05 |  | 0.088 | [13 empty] | VV | 2 | 2 | True | 0 | ROZPOCET
| VV |  | "anglický dvorek č.3" (2,7+3,5)*2,075*0,3*0,05 |  | 0.193 | [13 empty] | VV | 2 | 2 | True | 0 | ROZPOCET
| VV |  | "anglický dvorek č.4" (3,505*3)*2,075*0,3*0,05 |  | 0.327 | [13 empty] | VV | 2 | 2 | True | 0 | ROZPOCET
| VV |  | "kanálek CHÚC v řezu F1" (1,1*1,6*2+2,215*0,9*2+1,25*0,75)*0,15*0,05 |  | 0.063 | [13 empty] | VV | 2 | 2 | True | 0 | ROZPOCET
| VV |  | "mč.125" 2,9*1*0,3*0,05 |  | 0.044 | [13 empty] | VV | 2 | 2 | True | 0 | ROZPOCET
| VV |  | Součet |  | 0.868 | [13 empty] | VV | 2 | 4 | True | 1 | ROZPOCET
| D | 23 | Mikropiloty |  |  |  | 0 | [5 empty] | 0 |  | 0 |  | 0 | 1 | D | 1 |  |  |  | ROZPOCET | [6 empty] | 0
44 | K | 230-001 | M+D mikropiloty trubkové TR 89/10, délka mikropiloty 5m, vč. injektáže kořenů, ve stávajícm obj., vč. tlakové hlavy z P20 o rozměru 250x250mm | kus | 12 |  | 0 |  |  |  | základní | 0 | 0 | 0 | 0 | 0 | 0 | 4 | K | 2 |  |  |  | ROZPOCET | 0 | 0 | 0 | 0 | 0 | 1 | 0 | 4 | -594495297
| VV |  | "vč.D.1.2a.04" 12 |  | 12 | [13 empty] | VV | 2 | 2 | True | 1 | ROZPOCET
45 | K | 230-002 | M+D mikropiloty trubkové TR 89/10, vč. injektáže kořenů (4m) | m | 352.42 |  | 0 |  |  |  | základní | 0 | 0 | 0 | 0 | 0 | 0 | 4 | K | 2 |  |  |  | ROZPOCET | 0 | 0 | 0 | 0 | 0 | 1 | 0 | 4 | 145174409
| VV |  | "vč. D.1.2.15" | [15 empty] | VV | 2 | 1 | True | 0 | ROZPOCET
| VV |  | 5,13*9+6,25*49 |  | 352.42 | [13 empty] | VV | 2 | 2 | True | 1 | ROZPOCET
| D | 3 | Svislé a kompletní konstrukce |  |  |  | 0 | [5 empty] | 4748.2211 |  | 1238.3193 |  | 0 | 1 | D | 1 |  |  |  | ROZPOCET | [6 empty] | 0
46 | K | 310279842 | Zazdívka otvorů ve zdivu nadzákladovém nepálenými tvárnicemi plochy přes 1 m2 do 4 m2 , ve zdi tl. do 300 mm | m3 | 3.939 |  | 0 | CS ÚRS 2019 02 |  |  | základní | 3.699 | 14.5704 | 1.3272 | 5.2276 | 0 | 0 | 4 | K | 2 |  |  |  | ROZPOCET | 0 | 0 | 0 | 0 | 0 | 1 | 0 | 4 | -30103734
| VV |  | "dozdívka 4.np vedle lodžie" 2,15*0,772/2*4,746 |  | 3.939 | [13 empty] | VV | 2 | 2 | True | 1 | ROZPOCET
47 | K | 311113121 | Nadzákladové zdi z tvárnic ztraceného bednění hladkých, včetně výplně z betonu třídy C 12/15, tloušťky zdiva 150 mm | m2 | 151.81 |  | 0 | CS ÚRS 2019 02 |  |  | základní | 0.617 | 93.6668 | 0.34662 | 52.6204 | 0 | 0 | 4 | K | 2 |  |  |  | ROZPOCET | 0 | 0 | 0 | 0 | 0 | 1 | 0 | 4 | 1704812722
| VV |  | "betonové tvárnice tl.100mm" | [15 empty] | VV | 2 | 1 | True | 0 | ROZPOCET
| VV |  | "1.pp stávající objekt" | [15 empty] | VV | 2 | 1 | True | 0 | ROZPOCET
| VV |  | "instalační kanál-stěny-přizdívka izolace" | [15 empty] | VV | 2 | 1 | True | 0 | ROZPOCET
| VV |  | "řez 1+9" (1,25+2,6+3,14+3,85+2,8+11,2)*0,75 |  | 18.63 | [13 empty] | VV | 2 | 2 | True | 0 | ROZPOCET
| VV |  | "řez 2" (26,321+16,934)*0,75 |  | 32.441 | [13 empty] | VV | 2 | 2 | True | 0 | ROZPOCET
| VV |  | "řez 3" 8,814*0,75 |  | 6.611 | [13 empty] | VV | 2 | 2 | True | 0 | ROZPOCET
| VV |  | "řez 4" 25,85*0,5+1,3*0,61 |  | 13.718 | [13 empty] | VV | 2 | 2 | True | 0 | ROZPOCET
| VV |  | "řez 10" 1,65*0,5+1,9*1,602 |  | 3.869 | [13 empty] | VV | 2 | 2 | True | 0 | ROZPOCET
| VV |  | "řez 5" 29,205*0,75 |  | 21.904 | [13 empty] | VV | 2 | 2 | True | 0 | ROZPOCET
| VV |  | "řez 12" 7,338*0,75 |  | 5.504 | [13 empty] | VV | 2 | 2 | True | 0 | ROZPOCET
| VV |  | "v řezu 11" 1,2*1,2 |  | 1.44 | [13 empty] | VV | 2 | 2 | True | 0 | ROZPOCET
| VV |  | "řez 6" 2,15*0,75*2 |  | 3.225 | [13 empty] | VV | 2 | 2 | True | 0 | ROZPOCET
| VV |  | "řez 13" 2,508*0,75*2 |  | 3.762 | [13 empty] | VV | 2 | 2 | True | 0 | ROZPOCET
| VV |  | "řez 7" 8,764*1,29*2 |  | 22.611 | [13 empty] | VV | 2 | 2 | True | 0 | ROZPOCET
| VV |  | "řez 8" 6,65*0,45 |  | 2.993 | [13 empty] | VV | 2 | 2 | True | 0 | ROZPOCET
| VV |  | "mč.1S24 - v řezu C-C" 6,566*2,3 |  | 15.102 | [13 empty] | VV | 2 | 2 | True | 0 | ROZPOCET
| VV |  | Součet |  | 151.81 | [13 empty] | VV | 2 | 4 | True | 1 | ROZPOCET
48 | K | 311113141 | Nadzákladové zdi z tvárnic ztraceného bednění hladkých, včetně výplně z betonu třídy C 20/25, tloušťky zdiva 150 mm | m2 | 212.931 |  | 0 | CS ÚRS 2019 02 |  |  | základní | 0.617 | 131.3784 | 0.36277 | 77.245 | 0 | 0 | 4 | K | 2 |  |  |  | ROZPOCET | 0 | 0 | 0 | 0 | 0 | 1 | 0 | 4 | -1292796947
| VV |  | "BTB tl.100mm" | [15 empty] | VV | 2 | 1 | True | 0 | ROZPOCET
| VV |  | "přizdívka" | [15 empty] | VV | 2 | 1 | True | 0 | ROZPOCET
| VV |  | "anglické dvorky" | [15 empty] | VV | 2 | 1 | True | 0 | ROZPOCET
| VV |  | "pod anglický dvorek č.1" (2,175+3,05)*2,325 |  | 12.148 | [13 empty] | VV | 2 | 2 | True | 0 | ROZPOCET
| VV |  | "pod anglický dvorek č.2" 2,83*2,325 |  | 6.58 | [13 empty] | VV | 2 | 2 | True | 0 | ROZPOCET
| VV |  | "pod anglický dvorek č.3" (3+3,8)*2,325 |  | 15.81 | [13 empty] | VV | 2 | 2 | True | 0 | ROZPOCET
| VV |  | "pod anglický dvorek č.4" (3,805+3)*2,325 |  | 15.822 | [13 empty] | VV | 2 | 2 | True | 0 | ROZPOCET
| VV |  | Mezisoučet |  | 50.36 | [13 empty] | VV | 2 | 3 | True | 0 | ROZPOCET
| VV |  | "kanálek CHÚC v řezu F1" 1,1*1,6*2+2,215*0,9*2+1,25*0,75 |  | 8.445 | [13 empty] | VV | 2 | 2 | True | 0 | ROZPOCET
| VV |  | "výtahová šachta" (2,25+2,51)*1,25+(2,25+2,51)*3,75 |  | 23.8 | [13 empty] | VV | 2 | 2 | True | 0 | ROZPOCET
| VV |  | "Přístavba" | [15 empty] | VV | 2 | 1 | True | 0 | ROZPOCET
| VV |  | (7,55+7,667+1,45+0,42)*(2,486+0,3) |  | 47.604 | [13 empty] | VV | 2 | 2 | True | 0 | ROZPOCET
| VV |  | (1,799+14,95+1,799+1,852+10,319+1,9)*2,536 |  | 82.722 | [13 empty] | VV | 2 | 2 | True | 0 | ROZPOCET
| VV |  | Mezisoučet |  | 162.571 | [13 empty] | VV | 2 | 3 | True | 0 | ROZPOCET
| VV |  | Součet |  | 212.931 | [13 empty] | VV | 2 | 4 | True | 1 | ROZPOCET
49 | K | 311113151 | Nadzákladové zdi z tvárnic ztraceného bednění hladkých, včetně výplně z betonu třídy C 25/30, tloušťky zdiva 150 mm | m2 | 102.871 |  | 0 | CS ÚRS 2019 02 |  |  | základní | 0.617 | 63.4714 | 0.36277 | 37.3185 | 0 | 0 | 4 | K | 2 |  |  |  | ROZPOCET | 0 | 0 | 0 | 0 | 0 | 1 | 0 | 4 | -1843358324
| VV |  | "třída betonu C25/30 XC2" | [15 empty] | VV | 2 | 1 | True | 0 | ROZPOCET
| VV |  | "instalační kanál 1.pp" | [15 empty] | VV | 2 | 1 | True | 0 | ROZPOCET
| VV |  | "řez 1+9" (17,084+11,38)*0,75 |  | 21.348 | [13 empty] | VV | 2 | 2 | True | 0 | ROZPOCET
| VV |  | "řez 2" (27,621+16,634)*0,75 |  | 33.191 | [13 empty] | VV | 2 | 2 | True | 0 | ROZPOCET
| VV |  | "řez 3" 8,074*0,75 |  | 6.056 | [13 empty] | VV | 2 | 2 | True | 0 | ROZPOCET
| VV |  | "řez 4" 26,529*0,5 |  | 13.265 | [13 empty] | VV | 2 | 2 | True | 0 | ROZPOCET
| VV |  | "řez 10" 1,7*0,6+1,34*0,73+2,8*1,602 |  | 6.484 | [13 empty] | VV | 2 | 2 | True | 0 | ROZPOCET
| VV |  | "řez 5" (15,183+14,853)*0,75 |  | 22.527 | [13 empty] | VV | 2 | 2 | True | 0 | ROZPOCET
| VV |  | Součet |  | 102.871 | [13 empty] | VV | 2 | 4 | True | 1 | ROZPOCET
50 | K | 311113152 | Nadzákladové zdi z tvárnic ztraceného bednění hladkých, včetně výplně z betonu třídy C 25/30, tloušťky zdiva přes 150 do 200 mm | m2 | 120.071 |  | 0 | CS ÚRS 2019 02 |  |  | základní | 0.762 | 91.4941 | 0.45195 | 54.2661 | 0 | 0 | 4 | K | 2 |  |  |  | ROZPOCET | 0 | 0 | 0 | 0 | 0 | 1 | 0 | 4 | -105510642
| VV |  | "třída betonu C25/30 XC2" | [15 empty] | VV | 2 | 1 | True | 0 | ROZPOCET
| VV |  | "instalační kanál 1.pp" | [15 empty] | VV | 2 | 1 | True | 0 | ROZPOCET
| VV |  | "řez 12" 7,488*0,75 |  | 5.616 | [13 empty] | VV | 2 | 2 | True | 0 | ROZPOCET
| VV |  | "v řezu 11" 1,3*1,177 |  | 1.53 | [13 empty] | VV | 2 | 2 | True | 0 | ROZPOCET
| VV |  | "řez 6" 0,75*0,75*2+2,15*0,75*2 |  | 4.35 | [13 empty] | VV | 2 | 2 | True | 0 | ROZPOCET
| VV |  | "řez 13" 2,50*0,75*2 |  | 3.75 | [13 empty] | VV | 2 | 2 | True | 0 | ROZPOCET
| VV |  | "řez 7" 8,764*0,45*2+(7,964+8,764)*0,75 |  | 20.434 | [13 empty] | VV | 2 | 2 | True | 0 | ROZPOCET
| VV |  | "řez 8" (3,65+4,889)*0,45 |  | 3.843 | [13 empty] | VV | 2 | 2 | True | 0 | ROZPOCET
| VV |  | "výtahová šachta" | [15 empty] | VV | 2 | 1 | True | 0 | ROZPOCET
| VV |  | "1.-4.np" (2,46+2,5)*18,475-1,2*2,31*4 |  | 80.548 | [13 empty] | VV | 2 | 2 | True | 0 | ROZPOCET
| VV |  | Součet |  | 120.071 | [13 empty] | VV | 2 | 4 | True | 1 | ROZPOCET
51 | K | 311231118 | Zdivo z cihel pálených nosné z cihel plných dl. 290 mm P 7 až 15, na maltu MC-15 | m3 | 89.737 |  | 0 | CS ÚRS 2019 02 |  |  | základní | 3.765 | 337.8598 | 1.8097 | 162.3988 | 0 | 0 | 4 | K | 2 |  |  |  | ROZPOCET | 0 | 0 | 0 | 0 | 0 | 1 | 0 | 4 | 1998468627
| VV |  | "1.pp" | [15 empty] | VV | 2 | 1 | True | 0 | ROZPOCET
| VV |  | "otvory" | [15 empty] | VV | 2 | 1 | True | 0 | ROZPOCET
| VV |  | 1,001*2,02*0,9+(2,101*2,12-1,35*2,02)*0,75 |  | 3.115 | [13 empty] | VV | 2 | 2 | True | 0 | ROZPOCET
| VV |  | 1,26*2,5*0,6+4,26*2,5*0,675+(1,25*2,55-0,8*2,35)*0,75 |  | 10.059 | [13 empty] | VV | 2 | 2 | True | 0 | ROZPOCET
| VV |  | Mezisoučet |  | 13.174 | [13 empty] | VV | 2 | 3 | True | 0 | ROZPOCET
| VV |  | "1.np" | [15 empty] | VV | 2 | 1 | True | 0 | ROZPOCET
| VV |  | "otvory" | [15 empty] | VV | 2 | 1 | True | 0 | ROZPOCET
| VV |  | 3,896*4,8*0,75+(3,92*4,8-1,35*2,25)*0,75+0,962*2,147*0,65+1,5*2,55*0,493 |  | 29.088 | [13 empty] | VV | 2 | 2 | True | 0 | ROZPOCET
| VV |  | 1,3*4*0,269+1,55*2,55*0,5+0,758*1*0,191+1,006*2,02*0,4+0,69*0,62*0,199 |  | 4.418 | [13 empty] | VV | 2 | 2 | True | 0 | ROZPOCET
| VV |  | "parapety" | [15 empty] | VV | 2 | 1 | True | 0 | ROZPOCET
| VV |  | (1,46*0,83*7+1,3*0,785)*0,2+1,46*1,958*5*0,35 |  | 6.903 | [13 empty] | VV | 2 | 2 | True | 0 | ROZPOCET
| VV |  | Mezisoučet |  | 40.409 | [13 empty] | VV | 2 | 3 | True | 0 | ROZPOCET
| VV |  | "2.np" | [15 empty] | VV | 2 | 1 | True | 0 | ROZPOCET
| VV |  | "otvory" | [15 empty] | VV | 2 | 1 | True | 0 | ROZPOCET
| VV |  | 1,697*2,74*0,65+1,65*2,75*0,3+1*2,3*0,35+1,3*2,5*0,25 |  | 6.001 | [13 empty] | VV | 2 | 2 | True | 0 | ROZPOCET
| VV |  | 1,107*2,12*0,443+(1,436*2,55-0,8*2)*0,649 |  | 2.378 | [13 empty] | VV | 2 | 2 | True | 0 | ROZPOCET
| VV |  | "parapety" | [15 empty] | VV | 2 | 1 | True | 0 | ROZPOCET
| VV |  | (1,46*0,758*9+1,46*1+1,46*0,79+1,46*0,91*10)*0,25+1,46*0,83*5*0,2 |  | 7.677 | [13 empty] | VV | 2 | 2 | True | 0 | ROZPOCET
| VV |  | Mezisoučet |  | 16.056 | [13 empty] | VV | 2 | 3 | True | 0 | ROZPOCET
| VV |  | "3.np" | [15 empty] | VV | 2 | 1 | True | 0 | ROZPOCET
| VV |  | "otvory" | [15 empty] | VV | 2 | 1 | True | 0 | ROZPOCET
| VV |  | (1,55*2,55-0,9*2,02)*0,65+(1,261*4,34-0,9*2,55)*0,175+(1,44*2,55-0,8*2,35)*0,242 |  | 2.377 | [13 empty] | VV | 2 | 2 | True | 0 | ROZPOCET
| VV |  | 0,9+2,02*0,4+0,895*2,02*0,5+(2,835*4,236-1,2*2,55)*0,65+1,304*2,5*0,25 |  | 9.244 | [13 empty] | VV | 2 | 2 | True | 0 | ROZPOCET
| VV |  | 1,645*2,3*0,2+1*2,8*0,15 |  | 1.177 | [13 empty] | VV | 2 | 2 | True | 0 | ROZPOCET
| VV |  | "parapety" | [15 empty] | VV | 2 | 1 | True | 0 | ROZPOCET
| VV |  | (1,46*0,915*6+1,46*0,83+1,46*0,758*7+1,46*0,971)*0,2 |  | 3.678 | [13 empty] | VV | 2 | 2 | True | 0 | ROZPOCET
| VV |  | Mezisoučet |  | 16.476 | [13 empty] | VV | 2 | 3 | True | 0 | ROZPOCET
| VV |  | "4.np" | [15 empty] | VV | 2 | 1 | True | 0 | ROZPOCET
| VV |  | "podezdívka řez D1" 2,749*0,5*0,395 |  | 0.543 | [13 empty] | VV | 2 | 2 | True | 0 | ROZPOCET
| VV |  | "vedle komínu" 0,645*0,371*4,1+(1,457*4,2-1*2,35)*0,15 |  | 1.547 | [13 empty] | VV | 2 | 2 | True | 0 | ROZPOCET
| VV |  | "lodžie" 1,5*(0,14+0,29)/2*4,749 |  | 1.532 | [13 empty] | VV | 2 | 2 | True | 0 | ROZPOCET
| VV |  | Součet |  | 89.737 | [13 empty] | VV | 2 | 4 | True | 1 | ROZPOCET
52 | K | 311234000R | Vysprávky zdiva, podlití špatných cihel | m3 | 1.219 |  | 0 |  |  |  | základní | 0 | 0 | 1.8 | 2.1942 | 0 | 0 | 4 | K | 2 |  |  |  | ROZPOCET | 0 | 0 | 0 | 0 | 0 | 1 | 0 | 4 | -73074789
| VV |  | "1.pp-odhad" 12,5*0,65*0,15 |  | 1.219 | [13 empty] | VV | 2 | 2 | True | 1 | ROZPOCET
53 | K | 311235111 | Zdivo jednovrstvé z cihel děrovaných broušených na celoplošnou tenkovrstvou maltu, pevnost cihel přes P10 do P15, tl. zdiva 175 mm | m2 | 926.07 |  | 0 | CS ÚRS 2019 02 |  |  | základní | 0.582 | 538.9727 | 0.14561 | 134.8451 | 0 | 0 | 4 | K | 2 |  |  |  | ROZPOCET | 0 | 0 | 0 | 0 | 0 | 1 | 0 | 4 | -1354143418
| VV |  | "1.pp" | [15 empty] | VV | 2 | 1 | True | 0 | ROZPOCET
| VV |  | (4,64*3+1,844+0,175+12,085+1,844)*3,3-0,9*2,4*5 |  | 87.764 | [13 empty] | VV | 2 | 2 | True | 0 | ROZPOCET
| VV |  | "1.np" | [15 empty] | VV | 2 | 1 | True | 0 | ROZPOCET
| VV |  | (6,637*2+4,46+5,983+6,66)*4,147+2,9*4,12+(4,6*3+2,195*2+12,18)*4,329-0,9*2,4*10 |  | 247.793 | [13 empty] | VV | 2 | 2 | True | 0 | ROZPOCET
| VV |  | "2.np" | [15 empty] | VV | 2 | 1 | True | 0 | ROZPOCET
| VV |  | (6,783*2+4,582+5,876)*4,237+(6,62*2+4,599+12,085)*4,295-0,9*2,4*10 |  | 208.713 | [13 empty] | VV | 2 | 2 | True | 0 | ROZPOCET
| VV |  | "3.np" | [15 empty] | VV | 2 | 1 | True | 0 | ROZPOCET
| VV |  | (6,751+6,751+6,751)*4,236+6,699*4,27+(6,62*2+4,6+12,055)*4,211-0,9*2,4*10 |  | 218.684 | [13 empty] | VV | 2 | 2 | True | 0 | ROZPOCET
| VV |  | (6,76+6,783+4,583+5,874+6,809)*4,34 |  | 133.711 | [13 empty] | VV | 2 | 2 | True | 0 | ROZPOCET
| VV |  | "4.np" | [15 empty] | VV | 2 | 1 | True | 0 | ROZPOCET
| VV |  | 2,799*2,7-1*2,02+6,62*4,113-1,4*2,4 |  | 29.405 | [13 empty] | VV | 2 | 2 | True | 0 | ROZPOCET
| VV |  | Součet |  | 926.07 | [13 empty] | VV | 2 | 4 | True | 1 | ROZPOCET
54 | K | 311235131 | Zdivo jednovrstvé z cihel děrovaných broušených na celoplošnou tenkovrstvou maltu, pevnost cihel do P10, tl. zdiva 240 mm | m2 | 6.148 |  | 0 | CS ÚRS 2019 02 |  |  | základní | 0.69 | 4.2421 | 0.22158 | 1.3623 | 0 | 0 | 4 | K | 2 |  |  |  | ROZPOCET | 0 | 0 | 0 | 0 | 0 | 1 | 0 | 4 | 589979769
| VV |  | 2,02*4,113-0,9*2,4 |  | 6.148 | [13 empty] | VV | 2 | 2 | True | 1 | ROZPOCET
55 | K | 311235151 | Zdivo jednovrstvé z cihel děrovaných broušených na celoplošnou tenkovrstvou maltu, pevnost cihel do P10, tl. zdiva 300 mm | m2 | 19.943 |  | 0 | CS ÚRS 2019 02 |  |  | základní | 0.83 | 16.5527 | 0.25933 | 5.1718 | 0 | 0 | 4 | K | 2 |  |  |  | ROZPOCET | 0 | 0 | 0 | 0 | 0 | 1 | 0 | 4 | 970442395
| VV |  | "4.np" (4,263+3,65)*2,75-0,9*2,02 |  | 19.943 | [13 empty] | VV | 2 | 2 | True | 1 | ROZPOCET
797 | K | 311235221 | Zdivo jednovrstvé z cihel děrovaných broušených na celoplošnou tenkovrstvou maltu, pevnost cihel přes P10 do P15, tl. zdiva 440 mm | m2 | 50.872 |  | 0 | CS ÚRS 2019 02 |  |  | základní | 1.16 | 59.0115 | 0.34116 | 17.3555 | 0 | 0 | 4 | K | 2 |  |  |  | ROZPOCET | 0 | 0 | 0 | 0 | 0 | 1 | 0 | 4 | -245963730
| VV |  | "1.pp" | [15 empty] | VV | 2 | 1 | True | 0 | ROZPOCET
| VV |  | (6,513+6,513+2,719)*3,39-0,8*0,43-0,9*2,4 |  | 50.872 | [13 empty] | VV | 2 | 2 | True | 1 | ROZPOCET
56 | K | 311236111 | Zdivo jednovrstvé zvukově izolační z cihel děrovaných spojených na pero a drážku na maltu cementovou M10, pevnost cihel do P15, tl. zdiva 200 mm | m2 | 283.811 |  | 0 | CS ÚRS 2019 02 |  |  | základní | 0.842 | 238.9689 | 0.2387 | 67.7457 | 0 | 0 | 4 | K | 2 |  |  |  | ROZPOCET | 0 | 0 | 0 | 0 | 0 | 1 | 0 | 4 | 599050089
| VV |  | "1.np" (6,66+6,66+6,66)*4,142+6,566*4,25 |  | 110.663 | [13 empty] | VV | 2 | 2 | True | 0 | ROZPOCET
| VV |  | "2.np" 6,806*4,237+6,751*4,223+6,751*4,275*2 |  | 115.068 | [13 empty] | VV | 2 | 2 | True | 0 | ROZPOCET
| VV |  | "3.np" 6,74*4,236+6,804*4,34 |  | 58.08 | [13 empty] | VV | 2 | 2 | True | 0 | ROZPOCET
| VV |  | Součet |  | 283.811 | [13 empty] | VV | 2 | 4 | True | 1 | ROZPOCET
57 | K | 311238650 | Zdivo jednovrstvé tepelně izolační z cihel děrovaných broušených s integrovanou izolací z hydrofobizované minerální vlny na tenkovrstvou maltu, součinitel prostupu tepla U přes 0,18 do 0,22, tl. zdiva 300 mm | m2 | 205.919 |  | 0 | CS ÚRS 2019 02 |  |  | základní | 0.863 | 177.7081 | 0.20223 | 41.643 | 0 | 0 | 4 | K | 2 |  |  |  | ROZPOCET | 0 | 0 | 0 | 0 | 0 | 1 | 0 | 4 | 216344717
| VV |  | "1.pp" | [15 empty] | VV | 2 | 1 | True | 0 | ROZPOCET
| VV |  | (6,513+6,513+2,719)*3,39-0,8*0,43-0,9*2,4 |  | 50.872 | [13 empty] | VV | 2 | 2 | True | 0 | ROZPOCET
| VV |  | "1.np" | [15 empty] | VV | 2 | 1 | True | 0 | ROZPOCET
| VV |  | 6,566*4,25 |  | 27.906 | [13 empty] | VV | 2 | 2 | True | 0 | ROZPOCET
| VV |  | "2.np" | [15 empty] | VV | 2 | 1 | True | 0 | ROZPOCET
| VV |  | 6,751*4,275 |  | 28.861 | [13 empty] | VV | 2 | 2 | True | 0 | ROZPOCET
| VV |  | "3.np" | [15 empty] | VV | 2 | 1 | True | 0 | ROZPOCET
| VV |  | (6,751+6,751)*4,236 |  | 57.194 | [13 empty] | VV | 2 | 2 | True | 0 | ROZPOCET
| VV |  | "4.np" | [15 empty] | VV | 2 | 1 | True | 0 | ROZPOCET
| VV |  | 5,668*3,815-0,9*2,02+(2,85+3,512)*3,345 |  | 41.086 | [13 empty] | VV | 2 | 2 | True | 0 | ROZPOCET
| VV |  | Součet |  | 205.919 | [13 empty] | VV | 2 | 4 | True | 1 | ROZPOCET
58 | K | 311238654 | Zdivo jednovrstvé tepelně izolační z cihel děrovaných broušených s integrovanou izolací z hydrofobizované minerální vlny na tenkovrstvou maltu, součinitel prostupu tepla U přes 0,14 do 0,18, tl. zdiva 440 mm | m2 | 588.179 |  | 0 | CS ÚRS 2019 02 |  |  | základní | 1.09 | 641.1151 | 0.30962 | 182.112 | 0 | 0 | 4 | K | 2 |  |  |  | ROZPOCET | 0 | 0 | 0 | 0 | 0 | 1 | 0 | 4 | 450595652
| VV |  | "1.np" | [15 empty] | VV | 2 | 1 | True | 0 | ROZPOCET
| VV |  | (6,62+16,27+18,781)*4,329-1,3*2,5*9-2,6*2,5 |  | 144.644 | [13 empty] | VV | 2 | 2 | True | 0 | ROZPOCET
| VV |  | "2.np" | [15 empty] | VV | 2 | 1 | True | 0 | ROZPOCET
| VV |  | (6,62+16,3+18,78)*4,295-1,3*2,5*9-2,6*2,5 |  | 143.352 | [13 empty] | VV | 2 | 2 | True | 0 | ROZPOCET
| VV |  | "3.np" | [15 empty] | VV | 2 | 1 | True | 0 | ROZPOCET
| VV |  | (6,62+16,3+18,78)*4,211-1,3*2,5*9-2,6*2,5 |  | 139.849 | [13 empty] | VV | 2 | 2 | True | 0 | ROZPOCET
| VV |  | "4.np" | [15 empty] | VV | 2 | 1 | True | 0 | ROZPOCET
| VV |  | 2,8*5,167+(18,779+16,3)*(5,167+4,113)/2-1,3*2,6*5 |  | 160.334 | [13 empty] | VV | 2 | 2 | True | 0 | ROZPOCET
| VV |  | Součet |  | 588.179 | [13 empty] | VV | 2 | 4 | True | 1 | ROZPOCET
59 | K | 311321411 | Nadzákladové zdi z betonu železového (bez výztuže) nosné bez zvláštních nároků na vliv prostředí tř. C 25/30 | m3 | 64.151 |  | 0 | CS ÚRS 2019 02 |  |  | základní | 1.2 | 76.9812 | 2.4533 | 157.381 | 0 | 0 | 4 | K | 2 |  |  |  | ROZPOCET | 0 | 0 | 0 | 0 | 0 | 1 | 0 | 4 | -2024566825
| VV |  | "výtahová šachta" | [15 empty] | VV | 2 | 1 | True | 0 | ROZPOCET
| VV |  | "1.pp" ((2,25+2,01*2)*3,585-1,2*2,31)*0,2+2,25*3,585*0,3 |  | 6.361 | [13 empty] | VV | 2 | 2 | True | 0 | ROZPOCET
| VV |  | "ostatní" | [15 empty] | VV | 2 | 1 | True | 0 | ROZPOCET
| VV |  | "1.pp" 4,6*3,3*0,22+((6,62+2,46)*3,3-0,9*2-1,2*2)*0,25 |  | 9.781 | [13 empty] | VV | 2 | 2 | True | 0 | ROZPOCET
| VV |  | "1.np" 4,6*4,33*0,22+((6,62+2,561)*4,33-0,9*2,4-1,2*2,28)*0,25 |  | 13.096 | [13 empty] | VV | 2 | 2 | True | 0 | ROZPOCET
| VV |  | "2.np" 4,6*4,295*0,22+((6,62+2,56)*4,295-0,9*2,4-1,2*2,28)*0,25 |  | 12.98 | [13 empty] | VV | 2 | 2 | True | 0 | ROZPOCET
| VV |  | "3.np" 4,6*4,21*0,22+((6,62+2,561)*4,211-0,9*2,4-1,2*2,28)*0,25 |  | 12.702 | [13 empty] | VV | 2 | 2 | True | 0 | ROZPOCET
| VV |  | "4.np" | [15 empty] | VV | 2 | 1 | True | 0 | ROZPOCET
| VV |  | ((2,8+2,55)*3,8-1,2*2,28)*0,25 |  | 4.399 | [13 empty] | VV | 2 | 2 | True | 0 | ROZPOCET
| VV |  | ((1,751+4,5)*5,167-4,5*4,746)*0,24 |  | 2.626 | [13 empty] | VV | 2 | 2 | True | 0 | ROZPOCET
| VV |  | "lodžie" 0,9471*0,456/2*1,358+5,635*0,25*1,358 |  | 2.206 | [13 empty] | VV | 2 | 2 | True | 0 | ROZPOCET
| VV |  | Součet |  | 64.151 | [13 empty] | VV | 2 | 4 | True | 1 | ROZPOCET
60 | K | 311322511 | Nadzákladové zdi z betonu železového (bez výztuže) nosné odolného proti agresivnímu prostředí tř. C 25/30 | m3 | 21.059 |  | 0 | CS ÚRS 2019 02 |  |  | základní | 1.2 | 25.2708 | 2.4533 | 51.6638 | 0 | 0 | 4 | K | 2 |  |  |  | ROZPOCET | 0 | 0 | 0 | 0 | 0 | 1 | 0 | 4 | -943523103
| VV |  | "třída betonu C25/30 XC4 XF1" | [15 empty] | VV | 2 | 1 | True | 0 | ROZPOCET
| VV |  | "stěny anglických dvorků přístavby" | [15 empty] | VV | 2 | 1 | True | 0 | ROZPOCET
| VV |  | (1,32+10,32+1,93+1,32+14,85+1,32)*2,26*0,3 |  | 21.059 | [13 empty] | VV | 2 | 2 | True | 1 | ROZPOCET
61 | K | 311351121 | Bednění nadzákladových zdí nosných rovné oboustranné za každou stranu zřízení | m2 | 671.926 |  | 0 | CS ÚRS 2019 02 |  |  | základní | 0.499 | 335.2911 | 0.00275 | 1.8478 | 0 | 0 | 4 | K | 2 |  |  |  | ROZPOCET | 0 | 0 | 0 | 0 | 0 | 1 | 0 | 4 | -8971042
| VV |  | "přístavba" | [15 empty] | VV | 2 | 1 | True | 0 | ROZPOCET
| VV |  | "výtahová šachta" | [15 empty] | VV | 2 | 1 | True | 0 | ROZPOCET
| VV |  | "1.pp" ((2,25+2,01*2)*3,585-1,2*2,31)*2+(1,2+2,31)*2*0,2+2,25*3,585*2 |  | 56.948 | [13 empty] | VV | 2 | 2 | True | 0 | ROZPOCET
| VV |  | "ostatní" | [15 empty] | VV | 2 | 1 | True | 0 | ROZPOCET
| VV |  | "1.pp" (4,6*2+0,22)*3,3+(6,62+2,46)*3,3-0,9*2-1,2*2+(0,9+2*2+1,2+2*4)*0,25 |  | 60.375 | [13 empty] | VV | 2 | 2 | True | 0 | ROZPOCET
| VV |  | "1.np" | [15 empty] | VV | 2 | 1 | True | 0 | ROZPOCET
| VV |  | (4,6*2+0,22)*4,33+((6,62+2,561)*4,33-0,9*2,4-1,2*2,28)*2+(0,9+2,4*2+0,9+2,28*2)*0,25 |  | 113.294 | [13 empty] | VV | 2 | 2 | True | 0 | ROZPOCET
| VV |  | "2.np" | [15 empty] | VV | 2 | 1 | True | 0 | ROZPOCET
| VV |  | (4,6*2+0,22)*4,295+((6,62+2,561)*4,295-0,9*2,4-1,2*2,28)*2+(0,9+2,4*2+0,9+2,28*2)*0,25 |  | 112.322 | [13 empty] | VV | 2 | 2 | True | 0 | ROZPOCET
| VV |  | "3.np" | [15 empty] | VV | 2 | 1 | True | 0 | ROZPOCET
| VV |  | (4,6*2+0,22)*4,211+((6,62+2,561)*4,211-0,9*2,4-1,2*2,28)*2+(0,9+2,4*2+0,9+2,28*2)*0,25 |  | 109.988 | [13 empty] | VV | 2 | 2 | True | 0 | ROZPOCET
| VV |  | "stěny anglických dvorků přístavby" | [15 empty] | VV | 2 | 1 | True | 0 | ROZPOCET
| VV |  | (1,32+10,32+1,93+1,32+14,85+1,32)*2,26*2 |  | 140.391 | [13 empty] | VV | 2 | 2 | True | 0 | ROZPOCET
| VV |  | "4.np" | [15 empty] | VV | 2 | 1 | True | 0 | ROZPOCET
| VV |  | ((2,8+2,55)*3,8-1,2*2,28)*2+(1,2+2,28*2)*0,25 |  | 36.628 | [13 empty] | VV | 2 | 2 | True | 0 | ROZPOCET
| VV |  | ((1,751+4,5)*5,167-4,5*4,746)*2+(4,5+4,746)*0,24 |  | 24.103 | [13 empty] | VV | 2 | 2 | True | 0 | ROZPOCET
| VV |  | "lodžie" 0,9471*1,358*2+5,635*1,358*2 |  | 17.877 | [13 empty] | VV | 2 | 2 | True | 0 | ROZPOCET
| VV |  | Součet |  | 671.926 | [13 empty] | VV | 2 | 4 | True | 1 | ROZPOCET
62 | K | 311351122 | Bednění nadzákladových zdí nosných rovné oboustranné za každou stranu odstranění | m2 | 671.926 |  | 0 | CS ÚRS 2019 02 |  |  | základní | 0.17 | 114.2274 | 0 | 0 | 0 | 0 | 4 | K | 2 |  |  |  | ROZPOCET | 0 | 0 | 0 | 0 | 0 | 1 | 0 | 4 | -1741350881
63 | K | 311361821 | Výztuž nadzákladových zdí nosných svislých nebo odkloněných od svislice, rovných nebo oblých z betonářské oceli 10 505 (R) nebo BSt 500 | t | 20.786 |  | 0 | CS ÚRS 2019 02 |  |  | základní | 36.738 | 763.6361 | 1.0488 | 21.8006 | 0 | 0 | 4 | K | 2 |  |  |  | ROZPOCET | 0 | 0 | 0 | 0 | 0 | 1 | 0 | 4 | 374786614
| VV |  | "izolační obezdívky z BTB tl.100mm" (136,708*0,1+102,871*0,15)*0,05 |  | 1.455 | [13 empty] | VV | 2 | 2 | True | 0 | ROZPOCET
| VV |  | "vč. D.1.b.103-beton tvárnice" (820+420)/1000 |  | 1.24 | [13 empty] | VV | 2 | 2 | True | 0 | ROZPOCET
| VV |  | "přístavba" | [15 empty] | VV | 2 | 1 | True | 0 | ROZPOCET
| VV |  | "viz.statika vč. D.2.27" 9785/1000 |  | 9.785 | [13 empty] | VV | 2 | 2 | True | 0 | ROZPOCET
| VV |  | "výtahová šachta" | [15 empty] | VV | 2 | 1 | True | 0 | ROZPOCET
| VV |  | "beton" ((2,25+2,01*2)*3,585-1,2*2,31)*0,2+2,25*3,585*0,3 |  | 6.361 | [13 empty] | VV | 2 | 2 | True | 0 | ROZPOCET
| VV |  | "BTB" 80,548*0,2*0,05 |  | 0.805 | [13 empty] | VV | 2 | 2 | True | 0 | ROZPOCET
| VV |  | "přizdívka izolace z BTB" 228,033*0,1*0,05 |  | 1.14 | [13 empty] | VV | 2 | 2 | True | 0 | ROZPOCET
| VV |  | Součet |  | 20.786 | [13 empty] | VV | 2 | 4 | True | 1 | ROZPOCET
64 | K | 314231129 | Zdivo komínů a ventilací volně stojících z cihel pálených plných dl. 290 mm P 20 až P 25, na maltu MC-15 | m3 | 5.052 |  | 0 | CS ÚRS 2019 02 |  |  | základní | 4.62 | 23.3402 | 1.8343 | 9.267 | 0 | 0 | 4 | K | 2 |  |  |  | ROZPOCET | 0 | 0 | 0 | 0 | 0 | 1 | 0 | 4 | 1193210881
| VV |  | "přezdění komínu" | [15 empty] | VV | 2 | 1 | True | 0 | ROZPOCET
| VV |  | "1.np" 0,5*0,6*4,1 |  | 1.23 | [13 empty] | VV | 2 | 2 | True | 0 | ROZPOCET
| VV |  | "2.np" 0,5*0,6*4,2*2 |  | 2.52 | [13 empty] | VV | 2 | 2 | True | 0 | ROZPOCET
| VV |  | "3.np" 0,5*0,6*4,34 |  | 1.302 | [13 empty] | VV | 2 | 2 | True | 0 | ROZPOCET
| VV |  | Součet |  | 5.052 | [13 empty] | VV | 2 | 4 | True | 1 | ROZPOCET
65 | K | 314291139 | Zdivo komínů a ventilací volně stojících režné z cihel šamotových C30 (290x140x65 mm), na maltu MC-15 | m3 | 3.749 |  | 0 | CS ÚRS 2019 02 |  |  | základní | 5.206 | 19.5173 | 2.1825 | 8.1821 | 0 | 0 | 4 | K | 2 |  |  |  | ROZPOCET | 0 | 0 | 0 | 0 | 0 | 1 | 0 | 4 | 1973374147
| VV |  | "4.np" (0,6+1,5)*2*5,95*0,15 |  | 3.749 | [13 empty] | VV | 2 | 2 | True | 1 | ROZPOCET
66 | K | 316381116 | Komínové krycí desky z betonu tř. C 12/15 až C 16/20 s případnou konstrukční obvodovou výztuží včetně bednění, s potěrem nebo s povrchem vyhlazeným ve spádu k okrajům, s přesahem do 70 mm sešikmeným v podhledu proti zatékání, tl. přes 80 do 100 mm | m2 | 1.36 |  | 0 | CS ÚRS 2019 02 |  |  | základní | 1.299 | 1.7666 | 0.25795 | 0.35081 | 0 | 0 | 4 | K | 2 |  |  |  | ROZPOCET | 0 | 0 | 0 | 0 | 0 | 1 | 0 | 4 | 1631878582
| VV |  | "nový komín" 0,8*1,7 |  | 1.36 | [13 empty] | VV | 2 | 2 | True | 1 | ROZPOCET
67 | K | 317121101 | Montáž prefabrikovaných překladů délky do 1500 mm | kus | 3 |  | 0 | CS ÚRS 2019 02 |  |  | základní | 0.242 | 0.726 | 0.00688 | 0.02064 | 0 | 0 | 4 | K | 2 |  |  |  | ROZPOCET | 0 | 0 | 0 | 0 | 0 | 1 | 0 | 4 | 1543288890
| VV |  | "1.np" | [15 empty] | VV | 2 | 1 | True | 0 | ROZPOCET
| VV |  | "Př 1/12" 2 |  | 2 | [13 empty] | VV | 2 | 2 | True | 0 | ROZPOCET
| VV |  | "4.np" | [15 empty] | VV | 2 | 1 | True | 0 | ROZPOCET
| VV |  | "Př 4/09" 1 |  | 1 | [13 empty] | VV | 2 | 2 | True | 0 | ROZPOCET
| VV |  | Součet |  | 3 | [13 empty] | VV | 2 | 4 | True | 1 | ROZPOCET
68 | M | 59321211 | překlad železobetonový RZP vylehčený 1490x140x140mm | kus | 1 |  | 0 | CS ÚRS 2019 02 |  |  | základní | 0 | 0 | 0.055 | 0.055 | 0 | 0 | 8 | M | 2 |  |  |  | ROZPOCET | 0 | 0 | 0 | 0 | 0 | 1 | 0 | 4 | 41979901
| VV |  | "4.np" | [15 empty] | VV | 2 | 1 | True | 0 | ROZPOCET
| VV |  | "Př 4/09" 1 |  | 1 | [13 empty] | VV | 2 | 2 | True | 0 | ROZPOCET
| VV |  | Součet |  | 1 | [13 empty] | VV | 2 | 4 | True | 1 | ROZPOCET
69 | M | 59321171 | překlad železobetonový příčkový RZP 1190x100x140mm | kus | 2 |  | 0 | CS ÚRS 2019 02 |  |  | základní | 0 | 0 | 0.036 | 0.072 | 0 | 0 | 8 | M | 2 |  |  |  | ROZPOCET | 0 | 0 | 0 | 0 | 0 | 1 | 0 | 4 | 1389129608
| VV |  | "1.np" | [15 empty] | VV | 2 | 1 | True | 0 | ROZPOCET
| VV |  | "Př 1/12" 2 |  | 2 | [13 empty] | VV | 2 | 2 | True | 0 | ROZPOCET
| VV |  | "2.np" | [15 empty] | VV | 2 | 1 | True | 0 | ROZPOCET
| VV |  | "Př 2/12" | [15 empty] | VV | 2 | 1 | True | 0 | ROZPOCET
| VV |  | Součet |  | 2 | [13 empty] | VV | 2 | 4 | True | 1 | ROZPOCET
70 | K | 317168011 | Překlady keramické ploché osazené do maltového lože, výšky překladu 71 mm šířky 115 mm, délky 1000 mm | kus | 10 |  | 0 | CS ÚRS 2019 02 |  |  | základní | 0.238 | 2.38 | 0.01794 | 0.1794 | 0 | 0 | 4 | K | 2 |  |  |  | ROZPOCET | 0 | 0 | 0 | 0 | 0 | 1 | 0 | 4 | 1136988411
| VV |  | "1.pp" | [15 empty] | VV | 2 | 1 | True | 0 | ROZPOCET
| VV |  | "Př 0/11" 3 |  | 3 | [13 empty] | VV | 2 | 2 | True | 0 | ROZPOCET
| VV |  | "1.np" | [15 empty] | VV | 2 | 1 | True | 0 | ROZPOCET
| VV |  | "Př 1/14" 1 |  | 1 | [13 empty] | VV | 2 | 2 | True | 0 | ROZPOCET
| VV |  | "2.np" | [15 empty] | VV | 2 | 1 | True | 0 | ROZPOCET
| VV |  | "Př 2/15" 1 |  | 1 | [13 empty] | VV | 2 | 2 | True | 0 | ROZPOCET
| VV |  | "3.np" | [15 empty] | VV | 2 | 1 | True | 0 | ROZPOCET
| VV |  | "Př 3/12" 1 |  | 1 | [13 empty] | VV | 2 | 2 | True | 0 | ROZPOCET
| VV |  | "4.np" | [15 empty] | VV | 2 | 1 | True | 0 | ROZPOCET
| VV |  | "Př 4/01" 4 |  | 4 | [13 empty] | VV | 2 | 2 | True | 0 | ROZPOCET
| VV |  | Součet |  | 10 | [13 empty] | VV | 2 | 4 | True | 1 | ROZPOCET
71 | K | 317168012 | Překlady keramické ploché osazené do maltového lože, výšky překladu 71 mm šířky 115 mm, délky 1250 mm | kus | 33 |  | 0 | CS ÚRS 2019 02 |  |  | základní | 0.318 | 10.494 | 0.02278 | 0.75174 | 0 | 0 | 4 | K | 2 |  |  |  | ROZPOCET | 0 | 0 | 0 | 0 | 0 | 1 | 0 | 4 | 1147192396
| VV |  | "1.pp" | [15 empty] | VV | 2 | 1 | True | 0 | ROZPOCET
| VV |  | "Př 0/20" 14 |  | 14 | [13 empty] | VV | 2 | 2 | True | 0 | ROZPOCET
| VV |  | "1.np" | [15 empty] | VV | 2 | 1 | True | 0 | ROZPOCET
| VV |  | "Př 1/20" 6 |  | 6 | [13 empty] | VV | 2 | 2 | True | 0 | ROZPOCET
| VV |  | "2.np" | [15 empty] | VV | 2 | 1 | True | 0 | ROZPOCET
| VV |  | "Př 2/21" 6 |  | 6 | [13 empty] | VV | 2 | 2 | True | 0 | ROZPOCET
| VV |  | "3.np" | [15 empty] | VV | 2 | 1 | True | 0 | ROZPOCET
| VV |  | "Př 3/18" 6 |  | 6 | [13 empty] | VV | 2 | 2 | True | 0 | ROZPOCET
| VV |  | "4.np" | [15 empty] | VV | 2 | 1 | True | 0 | ROZPOCET
| VV |  | "Př 4/04" 1 |  | 1 | [13 empty] | VV | 2 | 2 | True | 0 | ROZPOCET
| VV |  | Součet |  | 33 | [13 empty] | VV | 2 | 4 | True | 1 | ROZPOCET
72 | K | 317168015 | Překlady keramické ploché osazené do maltového lože, výšky překladu 71 mm šířky 115 mm, délky 2000 mm | kus | 7 |  | 0 | CS ÚRS 2019 02 |  |  | základní | 0.348 | 2.436 | 0.03564 | 0.24948 | 0 | 0 | 4 | K | 2 |  |  |  | ROZPOCET | 0 | 0 | 0 | 0 | 0 | 1 | 0 | 4 | 441858568
| VV |  | "1.np" | [15 empty] | VV | 2 | 1 | True | 0 | ROZPOCET
| VV |  | "Př 1/21" 1 |  | 1 | [13 empty] | VV | 2 | 2 | True | 0 | ROZPOCET
| VV |  | "2.np" | [15 empty] | VV | 2 | 1 | True | 0 | ROZPOCET
| VV |  | "Př 2/24" 3 |  | 3 | [13 empty] | VV | 2 | 2 | True | 0 | ROZPOCET
| VV |  | "3.np" | [15 empty] | VV | 2 | 1 | True | 0 | ROZPOCET
| VV |  | "Př 3/21" 3 |  | 3 | [13 empty] | VV | 2 | 2 | True | 0 | ROZPOCET
| VV |  | Součet |  | 7 | [13 empty] | VV | 2 | 4 | True | 1 | ROZPOCET
73 | K | 317168022 | Překlady keramické ploché osazené do maltového lože, výšky překladu 71 mm šířky 145 mm, délky 1250 mm | kus | 12 |  | 0 | CS ÚRS 2019 02 |  |  | základní | 0.318 | 3.816 | 0.02693 | 0.32316 | 0 | 0 | 4 | K | 2 |  |  |  | ROZPOCET | 0 | 0 | 0 | 0 | 0 | 1 | 0 | 4 | -551174795
| VV |  | "1.pp" | [15 empty] | VV | 2 | 1 | True | 0 | ROZPOCET
| VV |  | "Př 0/18" 2 |  | 2 | [13 empty] | VV | 2 | 2 | True | 0 | ROZPOCET
| VV |  | "1.np" | [15 empty] | VV | 2 | 1 | True | 0 | ROZPOCET
| VV |  | "Př 1/19" 3 |  | 3 | [13 empty] | VV | 2 | 2 | True | 0 | ROZPOCET
| VV |  | "2.np" | [15 empty] | VV | 2 | 1 | True | 0 | ROZPOCET
| VV |  | "Př 2/20" 3 |  | 3 | [13 empty] | VV | 2 | 2 | True | 0 | ROZPOCET
| VV |  | "3.np" | [15 empty] | VV | 2 | 1 | True | 0 | ROZPOCET
| VV |  | "Př 3/17" 3 |  | 3 | [13 empty] | VV | 2 | 2 | True | 0 | ROZPOCET
| VV |  | "4.np" | [15 empty] | VV | 2 | 1 | True | 0 | ROZPOCET
| VV |  | "Př 4/07" 1 |  | 1 | [13 empty] | VV | 2 | 2 | True | 0 | ROZPOCET
| VV |  | Součet |  | 12 | [13 empty] | VV | 2 | 4 | True | 1 | ROZPOCET
74 | K | 317168032 | Překlady keramické ploché osazené do maltového lože, výšky překladu 71 mm šířky 175 mm, délky 1250 mm | kus | 33 |  | 0 | CS ÚRS 2019 02 |  |  | základní | 0.334 | 11.022 | 0.02721 | 0.89793 | 0 | 0 | 4 | K | 2 |  |  |  | ROZPOCET | 0 | 0 | 0 | 0 | 0 | 1 | 0 | 4 | 1563781544
| VV |  | "1.pp" | [15 empty] | VV | 2 | 1 | True | 0 | ROZPOCET
| VV |  | "Př 0/17" 5 |  | 5 | [13 empty] | VV | 2 | 2 | True | 0 | ROZPOCET
| VV |  | "1.np" | [15 empty] | VV | 2 | 1 | True | 0 | ROZPOCET
| VV |  | "Př 1/18" 9 |  | 9 | [13 empty] | VV | 2 | 2 | True | 0 | ROZPOCET
| VV |  | "2.np" | [15 empty] | VV | 2 | 1 | True | 0 | ROZPOCET
| VV |  | "Př 2/19" 9 |  | 9 | [13 empty] | VV | 2 | 2 | True | 0 | ROZPOCET
| VV |  | "3.np" | [15 empty] | VV | 2 | 1 | True | 0 | ROZPOCET
| VV |  | "Př 3/16" 10 |  | 10 | [13 empty] | VV | 2 | 2 | True | 0 | ROZPOCET
| VV |  | Součet |  | 33 | [13 empty] | VV | 2 | 4 | True | 1 | ROZPOCET
75 | K | 317168052 | Překlady keramické vysoké osazené do maltového lože, šířky překladu 70 mm výšky 238 mm, délky 1250 mm | kus | 18 |  | 0 | CS ÚRS 2019 02 |  |  | základní | 0.253 | 4.554 | 0.04555 | 0.8199 | 0 | 0 | 4 | K | 2 |  |  |  | ROZPOCET | 0 | 0 | 0 | 0 | 0 | 1 | 0 | 4 | 235210799
| VV |  | "1.pp" | [15 empty] | VV | 2 | 1 | True | 0 | ROZPOCET
| VV |  | "Př 0/22" 8 |  | 8 | [13 empty] | VV | 2 | 2 | True | 0 | ROZPOCET
| VV |  | "4.np" | [15 empty] | VV | 2 | 1 | True | 0 | ROZPOCET
| VV |  | "Př 4/05" 3 |  | 3 | [13 empty] | VV | 2 | 2 | True | 0 | ROZPOCET
| VV |  | "Př 4/08" 3 |  | 3 | [13 empty] | VV | 2 | 2 | True | 0 | ROZPOCET
| VV |  | "Př 4/10" 4 |  | 4 | [13 empty] | VV | 2 | 2 | True | 0 | ROZPOCET
| VV |  | Součet |  | 18 | [13 empty] | VV | 2 | 4 | True | 1 | ROZPOCET
76 | K | 317168054 | Překlady keramické vysoké osazené do maltového lože, šířky překladu 70 mm výšky 238 mm, délky 1750 mm | kus | 164 |  | 0 | CS ÚRS 2019 02 |  |  | základní | 0.268 | 43.952 | 0.06355 | 10.4222 | 0 | 0 | 4 | K | 2 |  |  |  | ROZPOCET | 0 | 0 | 0 | 0 | 0 | 1 | 0 | 4 | -1424403489
| VV |  | "1.pp" | [15 empty] | VV | 2 | 1 | True | 0 | ROZPOCET
| VV |  | "Př 0/16" 32 |  | 32 | [13 empty] | VV | 2 | 2 | True | 0 | ROZPOCET
| VV |  | "1.np" | [15 empty] | VV | 2 | 1 | True | 0 | ROZPOCET
| VV |  | "Př 1/15" 28 |  | 28 | [13 empty] | VV | 2 | 2 | True | 0 | ROZPOCET
| VV |  | "Př 1/16.1" 10 |  | 10 | [13 empty] | VV | 2 | 2 | True | 0 | ROZPOCET
| VV |  | "2.np" | [15 empty] | VV | 2 | 1 | True | 0 | ROZPOCET
| VV |  | "Př 2/17" 36 |  | 36 | [13 empty] | VV | 2 | 2 | True | 0 | ROZPOCET
| VV |  | "3.np" | [15 empty] | VV | 2 | 1 | True | 0 | ROZPOCET
| VV |  | "Př 3/14" 36 |  | 36 | [13 empty] | VV | 2 | 2 | True | 0 | ROZPOCET
| VV |  | "4.np" | [15 empty] | VV | 2 | 1 | True | 0 | ROZPOCET
| VV |  | "Př 4/02" 20 |  | 20 | [13 empty] | VV | 2 | 2 | True | 0 | ROZPOCET
| VV |  | "Př 4/03" 2 |  | 2 | [13 empty] | VV | 2 | 2 | True | 0 | ROZPOCET
| VV |  | Součet |  | 164 | [13 empty] | VV | 2 | 4 | True | 1 | ROZPOCET
77 | K | 317168055 | Překlady keramické vysoké osazené do maltového lože, šířky překladu 70 mm výšky 238 mm, délky 2000 mm | kus | 2 |  | 0 | CS ÚRS 2019 02 |  |  | základní | 0.3 | 0.6 | 0.07285 | 0.1457 | 0 | 0 | 4 | K | 2 |  |  |  | ROZPOCET | 0 | 0 | 0 | 0 | 0 | 1 | 0 | 4 | -307825903
| VV |  | "1.np" | [15 empty] | VV | 2 | 1 | True | 0 | ROZPOCET
| VV |  | "1.16.2" 2 |  | 2 | [13 empty] | VV | 2 | 2 | True | 1 | ROZPOCET
78 | K | 317168056 | Překlady keramické vysoké osazené do maltového lože, šířky překladu 70 mm výšky 238 mm, délky 2250 mm | kus | 6 |  | 0 | CS ÚRS 2019 02 |  |  | základní | 0.35 | 2.1 | 0.08185 | 0.4911 | 0 | 0 | 4 | K | 2 |  |  |  | ROZPOCET | 0 | 0 | 0 | 0 | 0 | 1 | 0 | 4 | -601083667
| VV |  | "1.pp" | [15 empty] | VV | 2 | 1 | True | 0 | ROZPOCET
| VV |  | "Př 0/21" 6 |  | 6 | [13 empty] | VV | 2 | 2 | True | 1 | ROZPOCET
79 | K | 317168060 | Překlady keramické vysoké osazené do maltového lože, šířky překladu 70 mm výšky 238 mm, délky 3250 mm | kus | 13 |  | 0 | CS ÚRS 2019 02 |  |  | základní | 0.515 | 6.695 | 0.11805 | 1.5347 | 0 | 0 | 4 | K | 2 |  |  |  | ROZPOCET | 0 | 0 | 0 | 0 | 0 | 1 | 0 | 4 | 182229425
| VV |  | "1.np" | [15 empty] | VV | 2 | 1 | True | 0 | ROZPOCET
| VV |  | "Př 1/17.1" 5 |  | 5 | [13 empty] | VV | 2 | 2 | True | 0 | ROZPOCET
| VV |  | "2.np" | [15 empty] | VV | 2 | 1 | True | 0 | ROZPOCET
| VV |  | "Př 2/18" 4 |  | 4 | [13 empty] | VV | 2 | 2 | True | 0 | ROZPOCET
| VV |  | "3.np" | [15 empty] | VV | 2 | 1 | True | 0 | ROZPOCET
| VV |  | "Př 3/15" 4 |  | 4 | [13 empty] | VV | 2 | 2 | True | 0 | ROZPOCET
| VV |  | Součet |  | 13 | [13 empty] | VV | 2 | 4 | True | 1 | ROZPOCET
80 | K | 317168061 | Překlady keramické vysoké osazené do maltového lože, šířky překladu 70 mm výšky 238 mm, délky 3500 mm | kus | 1 |  | 0 | CS ÚRS 2019 02 |  |  | základní | 0.55 | 0.55 | 0.12705 | 0.12705 | 0 | 0 | 4 | K | 2 |  |  |  | ROZPOCET | 0 | 0 | 0 | 0 | 0 | 1 | 0 | 4 | 907284873
| VV |  | "1.np" | [15 empty] | VV | 2 | 1 | True | 0 | ROZPOCET
| VV |  | "Př 1/17.2" 1 |  | 1 | [13 empty] | VV | 2 | 2 | True | 1 | ROZPOCET
81 | K | 317234410 | Vyzdívka mezi nosníky cihlami pálenými na maltu cementovou | m3 | 5.7 |  | 0 | CS ÚRS 2019 02 |  |  | základní | 6.77 | 38.589 | 1.943 | 11.0752 | 0 | 0 | 4 | K | 2 |  |  |  | ROZPOCET | 0 | 0 | 0 | 0 | 0 | 1 | 0 | 4 | 1857753872
| VV |  | "1.pp" | [15 empty] | VV | 2 | 1 | True | 0 | ROZPOCET
| VV |  | 2,11*0,65*0,2+1,2*0,65*0,14+2,23*0,65*0,14+0,8*1*0,12*2 |  | 0.778 | [13 empty] | VV | 2 | 2 | True | 0 | ROZPOCET
| VV |  | 1,65*0,9*0,14+1,2*0,9*0,14*2+1,2*0,7*0,14 |  | 0.628 | [13 empty] | VV | 2 | 2 | True | 0 | ROZPOCET
| VV |  | "1.np" | [15 empty] | VV | 2 | 1 | True | 0 | ROZPOCET
| VV |  | (1,2+1,2+1,6+1,2+1,655+1,305+1,2+1,44+2,3)*0,65*0,14 |  | 1.192 | [13 empty] | VV | 2 | 2 | True | 0 | ROZPOCET
| VV |  | 1,2*0,35*0,14+(1,46+1,35)*0,8*0,14 |  | 0.374 | [13 empty] | VV | 2 | 2 | True | 0 | ROZPOCET
| VV |  | "2.np" | [15 empty] | VV | 2 | 1 | True | 0 | ROZPOCET
| VV |  | (1,2+1,245+1,2+1,65+1,55+1,65+1,305+1,2+1,425+1,93+1,625)*0,65*0,14 |  | 1.454 | [13 empty] | VV | 2 | 2 | True | 0 | ROZPOCET
| VV |  | 3,1*0,3*0,18 |  | 0.167 | [13 empty] | VV | 2 | 2 | True | 0 | ROZPOCET
| VV |  | "3.np" | [15 empty] | VV | 2 | 1 | True | 0 | ROZPOCET
| VV |  | (1,2+1,215+1,2+1,65+1,305+1,2+1,2+1,25+1,95)*0,65*0,14 |  | 1.107 | [13 empty] | VV | 2 | 2 | True | 0 | ROZPOCET
| VV |  | Součet |  | 5.7 | [13 empty] | VV | 2 | 4 | True | 1 | ROZPOCET
82 | K | 317941121 | Osazování ocelových válcovaných nosníků na zdivu I nebo IE nebo U nebo UE nebo L do č. 12 nebo výšky do 120 mm | t | 2.156 |  | 0 | CS ÚRS 2019 02 |  |  | základní | 18.175 | 39.1853 | 0.01954 | 0.042128 | 0 | 0 | 4 | K | 2 |  |  |  | ROZPOCET | 0 | 0 | 0 | 0 | 0 | 1 | 0 | 4 | 636637471
| VV |  | "Ič.100" | [15 empty] | VV | 2 | 1 | True | 0 | ROZPOCET
| VV |  | "1.pp" | [15 empty] | VV | 2 | 1 | True | 0 | ROZPOCET
| VV |  | "Př 0/01" 2,15*4*8,34/1000 |  | 0.072 | [13 empty] | VV | 2 | 2 | True | 0 | ROZPOCET
| VV |  | "Př 0/07" 1,3*6*2*8,34/1000 |  | 0.13 | [13 empty] | VV | 2 | 2 | True | 0 | ROZPOCET
| VV |  | "Př 0/09" 1,6*4*8,34/1000 |  | 0.053 | [13 empty] | VV | 2 | 2 | True | 0 | ROZPOCET
| VV |  | "Př 0/10" 1,8*4*8,34/1000 |  | 0.06 | [13 empty] | VV | 2 | 2 | True | 0 | ROZPOCET
| VV |  | "Př 0/13" 1,55*5*8,34/1000 |  | 0.065 | [13 empty] | VV | 2 | 2 | True | 0 | ROZPOCET
| VV |  | "Př 0/14" 1,75*4*8,34/1000 |  | 0.058 | [13 empty] | VV | 2 | 2 | True | 0 | ROZPOCET
| VV |  | "Př 0/15" 1,2*4*8,34/1000 |  | 0.04 | [13 empty] | VV | 2 | 2 | True | 0 | ROZPOCET
| VV |  | "Př 0/19" 1,3*1*8,34/1000 |  | 0.011 | [13 empty] | VV | 2 | 2 | True | 0 | ROZPOCET
| VV |  | "1.np" | [15 empty] | VV | 2 | 1 | True | 0 | ROZPOCET
| VV |  | "Př 1/01" 1,15*2*2*8,34/1000 |  | 0.038 | [13 empty] | VV | 2 | 2 | True | 0 | ROZPOCET
| VV |  | "Př 1/10" 0,9*2*8,34/1000 |  | 0.015 | [13 empty] | VV | 2 | 2 | True | 0 | ROZPOCET
| VV |  | "Př 1/11" 0,7*2*3*8,34/1000 |  | 0.035 | [13 empty] | VV | 2 | 2 | True | 0 | ROZPOCET
| VV |  | "Př 1/22" 1,1*1*8,34/1000 |  | 0.009 | [13 empty] | VV | 2 | 2 | True | 0 | ROZPOCET
| VV |  | "Př 1/23" 1,2*1*8,34/1000 |  | 0.01 | [13 empty] | VV | 2 | 2 | True | 0 | ROZPOCET
| VV |  | "2.np" | [15 empty] | VV | 2 | 1 | True | 0 | ROZPOCET
| VV |  | "Př 2/01" 1,15*2*2*8,34/1000 |  | 0.038 | [13 empty] | VV | 2 | 2 | True | 0 | ROZPOCET
| VV |  | "Př 2/10" 0,9*2*8,34/1000 |  | 0.015 | [13 empty] | VV | 2 | 2 | True | 0 | ROZPOCET
| VV |  | "Př 2/11" 0,7*2*2*8,34/1000 |  | 0.023 | [13 empty] | VV | 2 | 2 | True | 0 | ROZPOCET
| VV |  | "Př 2/22" 1,1*1*8,34/1000 |  | 0.009 | [13 empty] | VV | 2 | 2 | True | 0 | ROZPOCET
| VV |  | "Př 2/23" 1,2*1*8,34/1000 |  | 0.01 | [13 empty] | VV | 2 | 2 | True | 0 | ROZPOCET
| VV |  | "3.np" | [15 empty] | VV | 2 | 1 | True | 0 | ROZPOCET
| VV |  | "Př 3/01" 1,15*2*2*8,34/1000 |  | 0.038 | [13 empty] | VV | 2 | 2 | True | 0 | ROZPOCET
| VV |  | "Př 3/08" 0,9*2*8,34/1000 |  | 0.015 | [13 empty] | VV | 2 | 2 | True | 0 | ROZPOCET
| VV |  | "Př 3/09" 0,7*2*8,34/1000 |  | 0.012 | [13 empty] | VV | 2 | 2 | True | 0 | ROZPOCET
| VV |  | Mezisoučet |  | 0.756 | [13 empty] | VV | 2 | 3 | True | 0 | ROZPOCET
| VV |  | "Ič.12" | [15 empty] | VV | 2 | 1 | True | 0 | ROZPOCET
| VV |  | "1.pp" | [15 empty] | VV | 2 | 1 | True | 0 | ROZPOCET
| VV |  | "Př 0/05" 1,25*5*11,1/1000 |  | 0.069 | [13 empty] | VV | 2 | 2 | True | 0 | ROZPOCET
| VV |  | "Př 0/12" 1,75*5*11,1/1000 |  | 0.097 | [13 empty] | VV | 2 | 2 | True | 0 | ROZPOCET
| VV |  | "1.np" | [15 empty] | VV | 2 | 1 | True | 0 | ROZPOCET
| VV |  | "Př 1/13" 0,85*4*5*11,1/1000 |  | 0.189 | [13 empty] | VV | 2 | 2 | True | 0 | ROZPOCET
| VV |  | "2.np" | [15 empty] | VV | 2 | 1 | True | 0 | ROZPOCET
| VV |  | "Př 2/13" 0,85*4*4*11,1/1000 |  | 0.151 | [13 empty] | VV | 2 | 2 | True | 0 | ROZPOCET
| VV |  | "Př 2/14" 1,05*4*11,1/1000 |  | 0.047 | [13 empty] | VV | 2 | 2 | True | 0 | ROZPOCET
| VV |  | "3.np" | [15 empty] | VV | 2 | 1 | True | 0 | ROZPOCET
| VV |  | "Př 3/02" 1,7*4*11,1/1000 |  | 0.075 | [13 empty] | VV | 2 | 2 | True | 0 | ROZPOCET
| VV |  | "Př 3/03" 1,6*4*4*11,1/1000 |  | 0.284 | [13 empty] | VV | 2 | 2 | True | 0 | ROZPOCET
| VV |  | "Př 3/04" 1,85*4*11,1/1000 |  | 0.082 | [13 empty] | VV | 2 | 2 | True | 0 | ROZPOCET
| VV |  | "Př 3/07" 1,9*4*11,1/1000 |  | 0.084 | [13 empty] | VV | 2 | 2 | True | 0 | ROZPOCET
| VV |  | "Př 3/10" 0,85*4*4*11,1/1000 |  | 0.151 | [13 empty] | VV | 2 | 2 | True | 0 | ROZPOCET
| VV |  | "Př 3/11" 1,05*4*11,1/1000 |  | 0.047 | [13 empty] | VV | 2 | 2 | True | 0 | ROZPOCET
| VV |  | "Př 3/19" 1,35*4*11,1/1000 |  | 0.06 | [13 empty] | VV | 2 | 2 | True | 0 | ROZPOCET
| VV |  | "Př 3/20" 1,45*4*11,1/1000 |  | 0.064 | [13 empty] | VV | 2 | 2 | True | 0 | ROZPOCET
| VV |  | Mezisoučet |  | 1.4 | [13 empty] | VV | 2 | 3 | True | 0 | ROZPOCET
| VV |  | Součet |  | 2.156 | [13 empty] | VV | 2 | 4 | True | 1 | ROZPOCET
83 | M | 13010712 | ocel profilová IPN 100 jakost 11 375 | t | 0.816 |  | 0 | CS ÚRS 2019 02 |  |  | základní | 0 | 0 | 1 | 0.816 | 0 | 0 | 8 | M | 2 |  |  |  | ROZPOCET | 0 | 0 | 0 | 0 | 0 | 1 | 0 | 4 | 1294792235
| VV |  | 0,756*1,08 |  | 0.816 | [13 empty] | VV | 2 | 2 | True | 1 | ROZPOCET
84 | M | 13010714 | ocel profilová IPN 120 jakost 11 375 | t | 1.512 |  | 0 | CS ÚRS 2019 02 |  |  | základní | 0 | 0 | 1 | 1.512 | 0 | 0 | 8 | M | 2 |  |  |  | ROZPOCET | 0 | 0 | 0 | 0 | 0 | 1 | 0 | 4 | -169491220
| VV |  | 1,4*1,08 |  | 1.512 | [13 empty] | VV | 2 | 2 | True | 1 | ROZPOCET
85 | K | 317941123 | Osazování ocelových válcovaných nosníků na zdivu I nebo IE nebo U nebo UE nebo L č. 14 až 22 nebo výšky do 220 mm | t | 4.089 |  | 0 | CS ÚRS 2019 02 |  |  | základní | 16.583 | 67.8079 | 0.01709 | 0.069881 | 0 | 0 | 4 | K | 2 |  |  |  | ROZPOCET | 0 | 0 | 0 | 0 | 0 | 1 | 0 | 4 | -537916158
| VV |  | "Ič.14" | [15 empty] | VV | 2 | 1 | True | 0 | ROZPOCET
| VV |  | "2.np" | [15 empty] | VV | 2 | 1 | True | 0 | ROZPOCET
| VV |  | "Př 2/02" 2,15*4*14,3/1000 |  | 0.123 | [13 empty] | VV | 2 | 2 | True | 0 | ROZPOCET
| VV |  | "Př 2/04" 1,7*4*14,3/1000 |  | 0.097 | [13 empty] | VV | 2 | 2 | True | 0 | ROZPOCET
| VV |  | "Př 2/06" 1,6*4*3*14,3/1000 |  | 0.275 | [13 empty] | VV | 2 | 2 | True | 0 | ROZPOCET
| VV |  | "Př 2/07" 1,85*4*14,3/1000 |  | 0.106 | [13 empty] | VV | 2 | 2 | True | 0 | ROZPOCET
| VV |  | "Př 2/09" 1,65*4*14,3/1000 |  | 0.094 | [13 empty] | VV | 2 | 2 | True | 0 | ROZPOCET
| VV |  | "3.np" | [15 empty] | VV | 2 | 1 | True | 0 | ROZPOCET
| VV |  | "Př 3/05" 2,35*4*14,3/1000 |  | 0.134 | [13 empty] | VV | 2 | 2 | True | 0 | ROZPOCET
| VV |  | "Př 3/06" 2,05*4*14,3/1000 |  | 0.117 | [13 empty] | VV | 2 | 2 | True | 0 | ROZPOCET
| VV |  | Mezisoučet |  | 0.946 | [13 empty] | VV | 2 | 3 | True | 0 | ROZPOCET
| VV |  | "Ič.16" | [15 empty] | VV | 2 | 1 | True | 0 | ROZPOCET
| VV |  | "1.pp" | [15 empty] | VV | 2 | 1 | True | 0 | ROZPOCET
| VV |  | "Př 0/02" 2,15*4*17,9/1000 |  | 0.154 | [13 empty] | VV | 2 | 2 | True | 0 | ROZPOCET
| VV |  | "Př 0/03" 2,3*4*17,9/1000 |  | 0.165 | [13 empty] | VV | 2 | 2 | True | 0 | ROZPOCET
| VV |  | "Př 0/04" 1,7*4*4*17,9/1000 |  | 0.487 | [13 empty] | VV | 2 | 2 | True | 0 | ROZPOCET
| VV |  | "1.np" | [15 empty] | VV | 2 | 1 | True | 0 | ROZPOCET
| VV |  | "Př 1/02" 1,5*2*17,9/1000 |  | 0.054 | [13 empty] | VV | 2 | 2 | True | 0 | ROZPOCET
| VV |  | "Př 1/03" 2,2*4*17,9/1000 |  | 0.158 | [13 empty] | VV | 2 | 2 | True | 0 | ROZPOCET
| VV |  | "Př 1/04" 1,8*4*17,9/1000 |  | 0.129 | [13 empty] | VV | 2 | 2 | True | 0 | ROZPOCET
| VV |  | "Př 1/05" 1,7*4*4*17,9/1000 |  | 0.487 | [13 empty] | VV | 2 | 2 | True | 0 | ROZPOCET
| VV |  | "Př 1/06" 1,95*4*17,9/1000 |  | 0.14 | [13 empty] | VV | 2 | 2 | True | 0 | ROZPOCET
| VV |  | "Př 1/07" 2,55*4*17,9/1000 |  | 0.183 | [13 empty] | VV | 2 | 2 | True | 0 | ROZPOCET
| VV |  | "Př 1/08" 2,15*1*17,9/1000 |  | 0.038 | [13 empty] | VV | 2 | 2 | True | 0 | ROZPOCET
| VV |  | "Př 1/09" 2,1*4*17,9/1000 |  | 0.15 | [13 empty] | VV | 2 | 2 | True | 0 | ROZPOCET
| VV |  | "2.np" | [15 empty] | VV | 2 | 1 | True | 0 | ROZPOCET
| VV |  | "Př 2/03" 2,05*4*17,9/1000 |  | 0.147 | [13 empty] | VV | 2 | 2 | True | 0 | ROZPOCET
| VV |  | "Př 2/08" 2,45*4*17,9/1000 |  | 0.175 | [13 empty] | VV | 2 | 2 | True | 0 | ROZPOCET
| VV |  | "Př 2/16" 2,05*1*17,9/1000 |  | 0.037 | [13 empty] | VV | 2 | 2 | True | 0 | ROZPOCET
| VV |  | "Př 2/25" 2,25*4*17,9/1000 |  | 0.161 | [13 empty] | VV | 2 | 2 | True | 0 | ROZPOCET
| VV |  | "3.np" | [15 empty] | VV | 2 | 1 | True | 0 | ROZPOCET
| VV |  | "Př 3/13" 2,05*3*17,9/1000 |  | 0.11 | [13 empty] | VV | 2 | 2 | True | 0 | ROZPOCET
| VV |  | "4.np" | [15 empty] | VV | 2 | 1 | True | 0 | ROZPOCET
| VV |  | "Př 4/06" 0 |  | 0 | [13 empty] | VV | 2 | 2 | True | 0 | ROZPOCET
| VV |  | Mezisoučet |  | 2.775 | [13 empty] | VV | 2 | 3 | True | 0 | ROZPOCET
| VV |  | "Ič.18" | [15 empty] | VV | 2 | 1 | True | 0 | ROZPOCET
| VV |  | "1.pp" | [15 empty] | VV | 2 | 1 | True | 0 | ROZPOCET
| VV |  | "Př 0/06" 2,65*4*21,9/1000 |  | 0.232 | [13 empty] | VV | 2 | 2 | True | 0 | ROZPOCET
| VV |  | "2.np" | [15 empty] | VV | 2 | 1 | True | 0 | ROZPOCET
| VV |  | "Př 2/05" 3,1*2*21,9/1000 |  | 0.136 | [13 empty] | VV | 2 | 2 | True | 0 | ROZPOCET
| VV |  | Mezisoučet |  | 0.368 | [13 empty] | VV | 2 | 3 | True | 0 | ROZPOCET
| VV |  | Součet |  | 4.089 | [13 empty] | VV | 2 | 4 | True | 1 | ROZPOCET
86 | M | 13010716 | ocel profilová IPN 140 jakost 11 375 | t | 1.022 |  | 0 | CS ÚRS 2019 02 |  |  | základní | 0 | 0 | 1 | 1.022 | 0 | 0 | 8 | M | 2 |  |  |  | ROZPOCET | 0 | 0 | 0 | 0 | 0 | 1 | 0 | 4 | 56964738
| VV |  | 0,946*1,08 |  | 1.022 | [13 empty] | VV | 2 | 2 | True | 1 | ROZPOCET
87 | M | 13010718 | ocel profilová IPN 160 jakost 11 375 | t | 2.997 |  | 0 | CS ÚRS 2019 02 |  |  | základní | 0 | 0 | 1 | 2.997 | 0 | 0 | 8 | M | 2 |  |  |  | ROZPOCET | 0 | 0 | 0 | 0 | 0 | 1 | 0 | 4 | 1730944067
| VV |  | 2,775*1,08 |  | 2.997 | [13 empty] | VV | 2 | 2 | True | 1 | ROZPOCET
88 | M | 13010720 | ocel profilová IPN 180 jakost 11 375 | t | 0.397 |  | 0 | CS ÚRS 2019 02 |  |  | základní | 0 | 0 | 1 | 0.397 | 0 | 0 | 8 | M | 2 |  |  |  | ROZPOCET | 0 | 0 | 0 | 0 | 0 | 1 | 0 | 4 | -1718198213
| VV |  | 0,368*1,08 |  | 0.397 | [13 empty] | VV | 2 | 2 | True | 1 | ROZPOCET
89 | K | 317998112 | Izolace tepelná mezi překlady z pěnového polystyrenu výšky 24 cm, tloušťky přes 50 do 70 mm | m | 1.25 |  | 0 | CS ÚRS 2019 02 |  |  | základní | 0.098 | 0.1225 | 0.00026 | 0.000325 | 0 | 0 | 4 | K | 2 |  |  |  | ROZPOCET | 0 | 0 | 0 | 0 | 0 | 1 | 0 | 4 | -1941648179
| VV |  | "4.np" | [15 empty] | VV | 2 | 1 | True | 0 | ROZPOCET
| VV |  | "Př 4/05" 1,25 |  | 1.25 | [13 empty] | VV | 2 | 2 | True | 1 | ROZPOCET
90 | K | 330321510 | Sloupy, pilíře, táhla, rámové stojky, vzpěry z betonu železového (bez výztuže) bez zvláštních nároků na vliv prostředí tř. C 20/25 | m3 | 8.03 |  | 0 | CS ÚRS 2019 02 |  |  | základní | 2.591 | 20.8057 | 2.4533 | 19.6999 | 0 | 0 | 4 | K | 2 |  |  |  | ROZPOCET | 0 | 0 | 0 | 0 | 0 | 1 | 0 | 4 | 327321946
| VV |  | "zabetonování komín.průduchu" | [15 empty] | VV | 2 | 1 | True | 0 | ROZPOCET
| VV |  | "1.np mč.105" 0,1*0,1*3,14*8,165*2 |  | 0.513 | [13 empty] | VV | 2 | 2 | True | 0 | ROZPOCET
| VV |  | "4.np" | [15 empty] | VV | 2 | 1 | True | 0 | ROZPOCET
| VV |  | 0,6*0,3*(4,113+5,167)/2*9 |  | 7.517 | [13 empty] | VV | 2 | 2 | True | 0 | ROZPOCET
| VV |  | Součet |  | 8.03 | [13 empty] | VV | 2 | 4 | True | 1 | ROZPOCET
91 | K | 331351125 | Bednění hranatých sloupů a pilířů včetně vzepření průřezu pravoúhlého čtyřúhelníka výšky do 4 m, průřezu přes 0,16 m2 zřízení | m2 | 75.168 |  | 0 | CS ÚRS 2019 02 |  |  | základní | 0.436 | 32.7732 | 0.0022 | 0.16537 | 0 | 0 | 4 | K | 2 |  |  |  | ROZPOCET | 0 | 0 | 0 | 0 | 0 | 1 | 0 | 4 | -2145262915
| VV |  | "4.np" | [15 empty] | VV | 2 | 1 | True | 0 | ROZPOCET
| VV |  | (0,6+0,3)*2*(4,113+5,167)/2*9 |  | 75.168 | [13 empty] | VV | 2 | 2 | True | 1 | ROZPOCET
92 | K | 331351126 | Bednění hranatých sloupů a pilířů včetně vzepření průřezu pravoúhlého čtyřúhelníka výšky do 4 m, průřezu přes 0,16 m2 odstranění | m2 | 75.168 |  | 0 | CS ÚRS 2019 02 |  |  | základní | 0.202 | 15.1839 | 0 | 0 | 0 | 0 | 4 | K | 2 |  |  |  | ROZPOCET | 0 | 0 | 0 | 0 | 0 | 1 | 0 | 4 | 498687907
93 | K | 342241162 | Příčky nebo přizdívky jednoduché z cihel nebo příčkovek pálených na maltu MVC nebo MC plných P7,5 až P15 dl. 290 mm (290x140x65 mm), tl. o tl. 140 mm | m2 | 11.312 |  | 0 | CS ÚRS 2019 02 |  |  | základní | 0.703 | 7.9523 | 0.23458 | 2.6536 | 0 | 0 | 4 | K | 2 |  |  |  | ROZPOCET | 0 | 0 | 0 | 0 | 0 | 1 | 0 | 4 | 264477636
| VV |  | "1.pp" | [15 empty] | VV | 2 | 1 | True | 0 | ROZPOCET
| VV |  | (1,2*2,12-0,9*2,02)*2+(1,65*2,17-1,35*2,02)+(1,419*2,12-0,9*2,02) |  | 3.496 | [13 empty] | VV | 2 | 2 | True | 0 | ROZPOCET
| VV |  | (1,2*2,02-0,9*2,02)+2,884*2,5 |  | 7.816 | [13 empty] | VV | 2 | 2 | True | 0 | ROZPOCET
| VV |  | Součet |  | 11.312 | [13 empty] | VV | 2 | 4 | True | 1 | ROZPOCET
94 | K | 342244201 | Příčky jednoduché z cihel děrovaných broušených, na tenkovrstvou maltu, pevnost cihel do P15, tl. příčky 80 mm | m2 | 20.081 |  | 0 | CS ÚRS 2019 02 |  |  | základní | 0.582 | 11.6871 | 0.06843 | 1.3741 | 0 | 0 | 4 | K | 2 |  |  |  | ROZPOCET | 0 | 0 | 0 | 0 | 0 | 1 | 0 | 4 | -1132346451
| VV |  | "1.pp" (2,4+1,8+2,55)*2,975 |  | 20.081 | [13 empty] | VV | 2 | 2 | True | 1 | ROZPOCET
95 | K | 342244211 | Příčky jednoduché z cihel děrovaných broušených, na tenkovrstvou maltu, pevnost cihel do P15, tl. příčky 115 mm | m2 | 406.61 |  | 0 | CS ÚRS 2019 02 |  |  | základní | 0.546 | 222.0091 | 0.08731 | 35.5011 | 0 | 0 | 4 | K | 2 |  |  |  | ROZPOCET | 0 | 0 | 0 | 0 | 0 | 1 | 0 | 4 | 605988505
| VV |  | "1.pp" | [15 empty] | VV | 2 | 1 | True | 0 | ROZPOCET
| VV |  | "šachty" | [15 empty] | VV | 2 | 1 | True | 0 | ROZPOCET
| VV |  | 1,3*3,28+0,823*3,3+1,199*3,3 |  | 10.937 | [13 empty] | VV | 2 | 2 | True | 0 | ROZPOCET
| VV |  | "příčky" | [15 empty] | VV | 2 | 1 | True | 0 | ROZPOCET
| VV |  | (3,63+2,863)*2,975+(2,174+12,12)*3,28+(4,25+7,113)*3,3-0,8*2*5-0,7*2*5-0,9*2,4 |  | 86.539 | [13 empty] | VV | 2 | 2 | True | 0 | ROZPOCET
| VV |  | -0,8*2,4-1*2,4 |  | -4.32 | [13 empty] | VV | 2 | 2 | True | 0 | ROZPOCET
| VV |  | Mezisoučet |  | 93.156 | [13 empty] | VV | 2 | 3 | True | 0 | ROZPOCET
| VV |  | "1.np" | [15 empty] | VV | 2 | 1 | True | 0 | ROZPOCET
| VV |  | "šachty" | [15 empty] | VV | 2 | 1 | True | 0 | ROZPOCET
| VV |  | 1,204*4,147+(1,2+1,115+0,823)*4,329 |  | 18.577 | [13 empty] | VV | 2 | 2 | True | 0 | ROZPOCET
| VV |  | "příčky" | [15 empty] | VV | 2 | 1 | True | 0 | ROZPOCET
| VV |  | (2,589*4,3-1,64*3,6)*2+(3,398*2+1,8+1,645*2)*4,147-0,7*2-0,9*2,02*2 |  | 54.713 | [13 empty] | VV | 2 | 2 | True | 0 | ROZPOCET
| VV |  | 3,169*4,23+4,239*4,329-0,9*2,02-0,7*2-0,8*2,35 |  | 26.658 | [13 empty] | VV | 2 | 2 | True | 0 | ROZPOCET
| VV |  | Mezisoučet |  | 99.948 | [13 empty] | VV | 2 | 3 | True | 0 | ROZPOCET
| VV |  | "2.np" | [15 empty] | VV | 2 | 1 | True | 0 | ROZPOCET
| VV |  | "šachty" | [15 empty] | VV | 2 | 1 | True | 0 | ROZPOCET
| VV |  | (0,485+1,205)*4,237+1,201*4,275+(1,2+0,823)*4,295 |  | 20.984 | [13 empty] | VV | 2 | 2 | True | 0 | ROZPOCET
| VV |  | "příčky" | [15 empty] | VV | 2 | 1 | True | 0 | ROZPOCET
| VV |  | (1,644+3,555*2+1,781)*4,237+2,611*3,88+2,53*3,92+(3,42+4,254)*3,92 |  | 94.767 | [13 empty] | VV | 2 | 2 | True | 0 | ROZPOCET
| VV |  | -0,8*2,02*4-1,8*3,6-0,8*2,35-1,74*3,6-0,9*2,02 |  | -22.906 | [13 empty] | VV | 2 | 2 | True | 0 | ROZPOCET
| VV |  | Mezisoučet |  | 92.845 | [13 empty] | VV | 2 | 3 | True | 0 | ROZPOCET
| VV |  | "3.np" | [15 empty] | VV | 2 | 1 | True | 0 | ROZPOCET
| VV |  | "šachty" | [15 empty] | VV | 2 | 1 | True | 0 | ROZPOCET
| VV |  | 1,201*4,236+1,201*4,211+1,69*4,34 |  | 17.479 | [13 empty] | VV | 2 | 2 | True | 0 | ROZPOCET
| VV |  | "příčky" | [15 empty] | VV | 2 | 1 | True | 0 | ROZPOCET
| VV |  | (4,245+2,734+3,57)*4,236+(2,76*2+3,549*2+1,8+1,645)*4,34 |  | 114.399 | [13 empty] | VV | 2 | 2 | True | 0 | ROZPOCET
| VV |  | -1,64*3,55*2-0,7*2*3-0,8*2*2-0,8*2,35-1,64*2,5 |  | -25.024 | [13 empty] | VV | 2 | 2 | True | 0 | ROZPOCET
| VV |  | Mezisoučet |  | 106.854 | [13 empty] | VV | 2 | 3 | True | 0 | ROZPOCET
| VV |  | "4.np" | [15 empty] | VV | 2 | 1 | True | 0 | ROZPOCET
| VV |  | "příčka" (3,961+2,235)*2,75-0,8*2,02*2 |  | 13.807 | [13 empty] | VV | 2 | 2 | True | 0 | ROZPOCET
| VV |  | Mezisoučet |  | 13.807 | [13 empty] | VV | 2 | 3 | True | 0 | ROZPOCET
| VV |  | Součet |  | 406.61 | [13 empty] | VV | 2 | 4 | True | 1 | ROZPOCET
96 | K | 342244221 | Příčky jednoduché z cihel děrovaných broušených, na tenkovrstvou maltu, pevnost cihel do P15, tl. příčky 140 mm | m2 | 52.413 |  | 0 | CS ÚRS 2019 02 |  |  | základní | 0.568 | 29.7706 | 0.10445 | 5.4745 | 0 | 0 | 4 | K | 2 |  |  |  | ROZPOCET | 0 | 0 | 0 | 0 | 0 | 1 | 0 | 4 | 1233722973
| VV |  | "1.pp" | [15 empty] | VV | 2 | 1 | True | 0 | ROZPOCET
| VV |  | "příčky" | [15 empty] | VV | 2 | 1 | True | 0 | ROZPOCET
| VV |  | (1,734*2,4-1,64*2,35)+(3,553*2,07-0,8*2)+(2,38*2,975-1,64*2) |  | 9.863 | [13 empty] | VV | 2 | 2 | True | 0 | ROZPOCET
| VV |  | (2,174*3,28-0,7*2)+(2,643*3,28-1,734*2,4) |  | 10.238 | [13 empty] | VV | 2 | 2 | True | 0 | ROZPOCET
| VV |  | Mezisoučet |  | 20.101 | [13 empty] | VV | 2 | 3 | True | 0 | ROZPOCET
| VV |  | "1.np" | [15 empty] | VV | 2 | 1 | True | 0 | ROZPOCET
| VV |  | "příčky" | [15 empty] | VV | 2 | 1 | True | 0 | ROZPOCET
| VV |  | (1,2*2,6-0,8*2,55)+(1,44*2,55-0,8*2,35)+(1,635*2,75-1,25*2,55)+(1,2*2,35-0,8*2,15) |  | 5.281 | [13 empty] | VV | 2 | 2 | True | 0 | ROZPOCET
| VV |  | (1,2*2,55-0,8*2,35)+(1,304*2,55-0,9*2,35) |  | 2.39 | [13 empty] | VV | 2 | 2 | True | 0 | ROZPOCET
| VV |  | Mezisoučet |  | 7.671 | [13 empty] | VV | 2 | 3 | True | 0 | ROZPOCET
| VV |  | "2.np" | [15 empty] | VV | 2 | 1 | True | 0 | ROZPOCET
| VV |  | "příčky" | [15 empty] | VV | 2 | 1 | True | 0 | ROZPOCET
| VV |  | (1,45*2,5-0,8*2,35)+(1,192*2,55-0,8*2,35)+(1,305*2,55-0,9*2,35)+(1,65*2,75-1,25*2,55) |  | 5.467 | [13 empty] | VV | 2 | 2 | True | 0 | ROZPOCET
| VV |  | (1,55*2,55-1,15*2,35)+(1,65*2,6-1,25*2,55)+(1,2*2,55-0,8*2,35)+(2,734*4,275-1,64*2,55) |  | 11.038 | [13 empty] | VV | 2 | 2 | True | 0 | ROZPOCET
| VV |  | Mezisoučet |  | 16.505 | [13 empty] | VV | 2 | 3 | True | 0 | ROZPOCET
| VV |  | "3.np" | [15 empty] | VV | 2 | 1 | True | 0 | ROZPOCET
| VV |  | "příčky" | [15 empty] | VV | 2 | 1 | True | 0 | ROZPOCET
| VV |  | (1,2*2,6-0,8*2,35)+(1,304*2,55-0,9*2,35)+(1,05*2,12-0,8*2)+(1,65*2,75-1,25*2,55) |  | 4.426 | [13 empty] | VV | 2 | 2 | True | 0 | ROZPOCET
| VV |  | (1,2*2,75-0,8*2,55)*2+(1,204*2,55-0,8*2,35) |  | 3.71 | [13 empty] | VV | 2 | 2 | True | 0 | ROZPOCET
| VV |  | Mezisoučet |  | 8.136 | [13 empty] | VV | 2 | 3 | True | 0 | ROZPOCET
| VV |  | Součet |  | 52.413 | [13 empty] | VV | 2 | 4 | True | 1 | ROZPOCET
97 | K | 342291121 | Ukotvení příček plochými kotvami, do konstrukce cihelné | m | 475.452 |  | 0 | CS ÚRS 2019 02 |  |  | základní | 0.2 | 95.0904 | 0.00012 | 0.057054 | 0 | 0 | 4 | K | 2 |  |  |  | ROZPOCET | 0 | 0 | 0 | 0 | 0 | 1 | 0 | 4 | -1483085719
| VV |  | "1.pp" 3,3*12+2,7*12 |  | 72 | [13 empty] | VV | 2 | 2 | True | 0 | ROZPOCET
| VV |  | "1.np" 4,147*20+3,6*4 |  | 97.34 | [13 empty] | VV | 2 | 2 | True | 0 | ROZPOCET
| VV |  | "2.np" 4,237*17+3,88*2+3,92*2+4,275*13 |  | 143.204 | [13 empty] | VV | 2 | 2 | True | 0 | ROZPOCET
| VV |  | "3.np" 4,236*18+4,27*2+4,34*18 |  | 162.908 | [13 empty] | VV | 2 | 2 | True | 0 | ROZPOCET
| VV |  | Součet |  | 475.452 | [13 empty] | VV | 2 | 4 | True | 1 | ROZPOCET
98 | K | 346244361 | Zazdívka rýh, potrubí, nik (výklenků) nebo kapes z pálených cihel na maltu tl. 65 mm | m2 | 66.785 |  | 0 | CS ÚRS 2019 02 |  |  | základní | 0.871 | 58.1697 | 0.12335 | 8.2379 | 0 | 0 | 4 | K | 2 |  |  |  | ROZPOCET | 0 | 0 | 0 | 0 | 0 | 1 | 0 | 4 | -615401784
| VV |  | "1.pp" 0,35*0,35*10+2,9*0,5*7 |  | 11.375 | [13 empty] | VV | 2 | 2 | True | 0 | ROZPOCET
| VV |  | "1.np" 4,1*0,3*22+0,35*0,35*8 |  | 28.04 | [13 empty] | VV | 2 | 2 | True | 0 | ROZPOCET
| VV |  | "2.np" 4,2*0,3*15+0,35*0,35*8 |  | 19.88 | [13 empty] | VV | 2 | 2 | True | 0 | ROZPOCET
| VV |  | "3.np" 4,34*0,3*5+0,35*0,35*8 |  | 7.49 | [13 empty] | VV | 2 | 2 | True | 0 | ROZPOCET
| VV |  | Součet |  | 66.785 | [13 empty] | VV | 2 | 4 | True | 1 | ROZPOCET
99 | K | 346244811 | Přizdívky izolační a ochranné z cihel pálených na maltu MC-10 včetně vytvoření požlábku v ohybu izolace vodorovné na svislou, se zatřenou cementovou omítkou z malty min. MC 10 tl. 20 mm pod izolaci z cihel plných dl. 290 mm, P 10 až P 20 tl. 65 mm | m2 | 1.36 |  | 0 | CS ÚRS 2019 02 |  |  | základní | 0.782 | 1.0635 | 0.1604 | 0.21814 | 0 | 0 | 4 | K | 2 |  |  |  | ROZPOCET | 0 | 0 | 0 | 0 | 0 | 1 | 0 | 4 | 663920086
| VV |  | "1.pp-kanálek CHÚC řez F1" 1,25*1,6-0,8*0,8 |  | 1.36 | [13 empty] | VV | 2 | 2 | True | 1 | ROZPOCET
100 | K | 346245999 | Přizdívky izolační a ochranné z cihel pálených Příplatek k cenám za ochranu svislé izolace před poškozením zaléváním mezi izolací a izolovanou stěnou, včetně zaoblení v ohybu izolace vodorovné na svislou, vrstvy o tl. 25 mm maltou min. MC 10 | m2 | 366.101 |  | 0 | CS ÚRS 2019 02 |  |  | základní | 0.32 | 117.1523 | 0.0585 | 21.4169 | 0 | 0 | 4 | K | 2 |  |  |  | ROZPOCET | 0 | 0 | 0 | 0 | 0 | 1 | 0 | 4 | 661674619
| VV |  | "1.pp stávající objekt" | [15 empty] | VV | 2 | 1 | True | 0 | ROZPOCET
| VV |  | "instalační kanál-stěny-přizdívka izolace" | [15 empty] | VV | 2 | 1 | True | 0 | ROZPOCET
| VV |  | "řez 1+9" (1,25+2,6+3,14+3,85+2,8+11,2)*0,75 |  | 18.63 | [13 empty] | VV | 2 | 2 | True | 0 | ROZPOCET
| VV |  | "řez 2" (26,321+16,934)*0,75 |  | 32.441 | [13 empty] | VV | 2 | 2 | True | 0 | ROZPOCET
| VV |  | "řez 3" 8,814*0,75 |  | 6.611 | [13 empty] | VV | 2 | 2 | True | 0 | ROZPOCET
| VV |  | "řez 4" 25,85*0,5+1,3*0,61 |  | 13.718 | [13 empty] | VV | 2 | 2 | True | 0 | ROZPOCET
| VV |  | "řez 10" 1,65*0,5+1,9*1,602 |  | 3.869 | [13 empty] | VV | 2 | 2 | True | 0 | ROZPOCET
| VV |  | "řez 5" 29,205*0,75 |  | 21.904 | [13 empty] | VV | 2 | 2 | True | 0 | ROZPOCET
| VV |  | "řez 12" 7,338*0,75 |  | 5.504 | [13 empty] | VV | 2 | 2 | True | 0 | ROZPOCET
| VV |  | "v řezu 11" 1,2*1,2 |  | 1.44 | [13 empty] | VV | 2 | 2 | True | 0 | ROZPOCET
| VV |  | "řez 6" 2,15*0,75*2 |  | 3.225 | [13 empty] | VV | 2 | 2 | True | 0 | ROZPOCET
| VV |  | "řez 13" 2,508*0,75*2 |  | 3.762 | [13 empty] | VV | 2 | 2 | True | 0 | ROZPOCET
| VV |  | "řez 7" 8,764*1,29*2 |  | 22.611 | [13 empty] | VV | 2 | 2 | True | 0 | ROZPOCET
| VV |  | "řez 8" 6,65*0,45 |  | 2.993 | [13 empty] | VV | 2 | 2 | True | 0 | ROZPOCET
| VV |  | "mč.1S24 - v řezu C-C" 6,566*2,3 |  | 15.102 | [13 empty] | VV | 2 | 2 | True | 0 | ROZPOCET
| VV |  | "přizdívka" | [15 empty] | VV | 2 | 1 | True | 0 | ROZPOCET
| VV |  | "anglické dvorky" | [15 empty] | VV | 2 | 1 | True | 0 | ROZPOCET
| VV |  | "pod anglický dvorek č.1" (2,175+3,05)*2,325 |  | 12.148 | [13 empty] | VV | 2 | 2 | True | 0 | ROZPOCET
| VV |  | "pod anglický dvorek č.2" 2,83*2,325 |  | 6.58 | [13 empty] | VV | 2 | 2 | True | 0 | ROZPOCET
| VV |  | "pod anglický dvorek č.3" (3+3,8)*2,325 |  | 15.81 | [13 empty] | VV | 2 | 2 | True | 0 | ROZPOCET
| VV |  | "pod anglický dvorek č.4" (3,805+3)*2,325 |  | 15.822 | [13 empty] | VV | 2 | 2 | True | 0 | ROZPOCET
| VV |  | "kanálek CHÚC v řezu F1" 1,1*1,6*2+2,215*0,9*2+1,25*0,75 |  | 8.445 | [13 empty] | VV | 2 | 2 | True | 0 | ROZPOCET
| VV |  | "výtahová šachta" (2,25+2,51)*1,25+(2,25+2,51)*3,75 |  | 23.8 | [13 empty] | VV | 2 | 2 | True | 0 | ROZPOCET
| VV |  | "Přístavba" | [15 empty] | VV | 2 | 1 | True | 0 | ROZPOCET
| VV |  | (7,55+7,667+1,45+0,42)*(2,486+0,3) |  | 47.604 | [13 empty] | VV | 2 | 2 | True | 0 | ROZPOCET
| VV |  | (1,799+14,95+1,799+1,852+10,319+1,9)*2,536 |  | 82.722 | [13 empty] | VV | 2 | 2 | True | 0 | ROZPOCET
| VV |  | "1.pp-kanálek CHÚC řez F1" 1,25*1,6-0,8*0,8 |  | 1.36 | [13 empty] | VV | 2 | 2 | True | 0 | ROZPOCET
| VV |  | Součet |  | 366.101 | [13 empty] | VV | 2 | 4 | True | 1 | ROZPOCET
802 | K | 346272246 | Přizdívky z pórobetonových tvárnic objemová hmotnost do 500 kg/m3, na tenké maltové lože, tloušťka přizdívky 125 mm | m2 | 9.903 |  | 0 | CS ÚRS 2019 02 |  |  | základní | 0.759 | 7.5164 | 0.08976 | 0.88889 | 0 | 0 | 4 | K | 2 |  |  |  | ROZPOCET | 0 | 0 | 0 | 0 | 0 | 1 | 0 | 4 | -1543902658
| VV |  | "4.np" | [15 empty] | VV | 2 | 1 | True | 0 | ROZPOCET
| VV |  | 3,961*2,5 |  | 9.903 | [13 empty] | VV | 2 | 2 | True | 0 | ROZPOCET
| VV |  | Součet |  | 9.903 | [13 empty] | VV | 2 | 4 | True | 1 | ROZPOCET
803 | K | 346272256 | Přizdívky z pórobetonových tvárnic objemová hmotnost do 500 kg/m3, na tenké maltové lože, tloušťka přizdívky 150 mm | m2 | 135.288 |  | 0 | CS ÚRS 2019 02 |  |  | základní | 0.788 | 106.6069 | 0.10745 | 14.5367 | 0 | 0 | 4 | K | 2 |  |  |  | ROZPOCET | 0 | 0 | 0 | 0 | 0 | 1 | 0 | 4 | 36777509
| VV |  | "1.pp" | [15 empty] | VV | 2 | 1 | True | 0 | ROZPOCET
| VV |  | (1,612+2,05)*2,975+(2,174+3,994+0,99)*3,28+2,884*2,5+1,15*1,2+2,719*3,3 |  | 51.935 | [13 empty] | VV | 2 | 2 | True | 0 | ROZPOCET
| VV |  | Mezisoučet |  | 51.935 | [13 empty] | VV | 2 | 3 | True | 0 | ROZPOCET
| VV |  | "1.np" | [15 empty] | VV | 2 | 1 | True | 0 | ROZPOCET
| VV |  | (2,283+1,624+2,28+1+1,624)*4,147 |  | 36.539 | [13 empty] | VV | 2 | 2 | True | 0 | ROZPOCET
| VV |  | Mezisoučet |  | 36.539 | [13 empty] | VV | 2 | 3 | True | 0 | ROZPOCET
| VV |  | "2.np" | [15 empty] | VV | 2 | 1 | True | 0 | ROZPOCET
| VV |  | (2,603+1,781+1,103)*4,237 |  | 23.248 | [13 empty] | VV | 2 | 2 | True | 0 | ROZPOCET
| VV |  | Mezisoučet |  | 23.248 | [13 empty] | VV | 2 | 3 | True | 0 | ROZPOCET
| VV |  | "3.np" | [15 empty] | VV | 2 | 1 | True | 0 | ROZPOCET
| VV |  | (1,102+1,725+2,603)*4,34 |  | 23.566 | [13 empty] | VV | 2 | 2 | True | 0 | ROZPOCET
| VV |  | Mezisoučet |  | 23.566 | [13 empty] | VV | 2 | 3 | True | 0 | ROZPOCET
| VV |  | Součet |  | 135.288 | [13 empty] | VV | 2 | 4 | True | 1 | ROZPOCET
101 | K | 349231811 | Přizdívka z cihel ostění s ozubem ve vybouraných otvorech, s vysekáním kapes pro zavázaní přes 80 do 150 mm | m2 | 7.763 |  | 0 | CS ÚRS 2019 02 |  |  | základní | 1.606 | 12.4674 | 0.26723 | 2.0745 | 0 | 0 | 4 | K | 2 |  |  |  | ROZPOCET | 0 | 0 | 0 | 0 | 0 | 1 | 0 | 4 | 868043532
| VV |  | "1.pp" 0,7*2,5 |  | 1.75 | [13 empty] | VV | 2 | 2 | True | 0 | ROZPOCET
| VV |  | "1.np" 0,65*2,7 |  | 1.755 | [13 empty] | VV | 2 | 2 | True | 0 | ROZPOCET
| VV |  | "2.np" 0,65*3,95 |  | 2.568 | [13 empty] | VV | 2 | 2 | True | 0 | ROZPOCET
| VV |  | "3.np" 0,65*2,6 |  | 1.69 | [13 empty] | VV | 2 | 2 | True | 0 | ROZPOCET
| VV |  | Součet |  | 7.763 | [13 empty] | VV | 2 | 4 | True | 1 | ROZPOCET
102 | K | 389941021 | Montáž kovových doplňkových konstrukcí pro montáž prefabrikovaných dílců hmotnosti jednoho kusu do 1 kg | kg | 13 |  | 0 | CS ÚRS 2019 02 |  |  | základní | 0.3 | 3.9 | 0 | 0 | 0 | 0 | 4 | K | 2 |  |  |  | ROZPOCET | 0 | 0 | 0 | 0 | 0 | 1 | 0 | 4 | 73827172
| VV |  | "nerezový trn do věnců přístavby" 13 |  | 13 | [13 empty] | VV | 2 | 2 | True | 1 | ROZPOCET
103 | M | 53300001 | Nerezový trn dl.950mm vč.D.1.2.19 | kus | 13 |  | 0 |  |  |  | základní | 0 | 0 | 0 | 0 | 0 | 0 | 8 | M | 2 |  |  |  | ROZPOCET | 0 | 0 | 0 | 0 | 0 | 1 | 0 | 4 | 352968575
104 | K | 389941022 | Montáž kovových doplňkových konstrukcí pro montáž prefabrikovaných dílců hmotnosti jednoho kusu přes 1 do 10 kg | kg | 8 |  | 0 | CS ÚRS 2019 02 |  |  | základní | 0.25 | 2 | 0 | 0 | 0 | 0 | 4 | K | 2 |  |  |  | ROZPOCET | 0 | 0 | 0 | 0 | 0 | 1 | 0 | 4 | -1244813323
| VV |  | "kotvení K1 do věnců přístavby" 2 |  | 2 | [13 empty] | VV | 2 | 2 | True | 0 | ROZPOCET
| VV |  | "kotvení K2 do věnců přístavby" 6 |  | 6 | [13 empty] | VV | 2 | 2 | True | 0 | ROZPOCET
| VV |  | Součet |  | 8 | [13 empty] | VV | 2 | 4 | True | 1 | ROZPOCET
105 | M | 53300002 | Kotvení K1 vč.D.1.2.19 | kus | 2 |  | 0 |  |  |  | základní | 0 | 0 | 0 | 0 | 0 | 0 | 8 | M | 2 |  |  |  | ROZPOCET | 0 | 0 | 0 | 0 | 0 | 1 | 0 | 4 | 1854811446
106 | M | 53300003 | Kotvení K2 vč.D.1.2.19 | kus | 6 |  | 0 |  |  |  | základní | 0 | 0 | 0 | 0 | 0 | 0 | 8 | M | 2 |  |  |  | ROZPOCET | 0 | 0 | 0 | 0 | 0 | 1 | 0 | 4 | 596909870
| D | 4 | Vodorovné konstrukce |  |  |  | 0 | [5 empty] | 2390.3077 |  | 492.2271 |  | 0 | 1 | D | 1 |  |  |  | ROZPOCET | [6 empty] | 0
107 | K | 411121221 | Montáž prefabrikovaných železobetonových stropů se zalitím spár, včetně podpěrné konstrukce, na cementovou maltu ze stropních desek, šířky do 600 mm a délky do 900 mm | kus | 4 |  | 0 | CS ÚRS 2019 02 |  |  | základní | 0.293 | 1.172 | 0.00229 | 0.00916 | 0 | 0 | 4 | K | 2 |  |  |  | ROZPOCET | 0 | 0 | 0 | 0 | 0 | 1 | 0 | 4 | -947200716
| VV |  | "instalační kanál 1.pp" | [15 empty] | VV | 2 | 1 | True | 0 | ROZPOCET
| VV |  | "PD/05" 4 |  | 4 | [13 empty] | VV | 2 | 2 | True | 1 | ROZPOCET
108 | M | 59341745 | deska stropní plná PZD 740x290x90mm P5 | kus | 4.04 |  | 0 | CS ÚRS 2019 02 |  |  | základní | 0 | 0 | 0.045 | 0.1818 | 0 | 0 | 8 | M | 2 |  |  |  | ROZPOCET | 0 | 0 | 0 | 0 | 0 | 1 | 0 | 4 | -338984581
| VV |  | "instalační kanál 1.pp" | [15 empty] | VV | 2 | 1 | True | 0 | ROZPOCET
| VV |  | "PD/05" 4*1,01 |  | 4.04 | [13 empty] | VV | 2 | 2 | True | 1 | ROZPOCET
109 | K | 411121232 | Montáž prefabrikovaných železobetonových stropů se zalitím spár, včetně podpěrné konstrukce, na cementovou maltu ze stropních desek, šířky do 600 mm a délky přes 900 do 1800 mm | kus | 237 |  | 0 | CS ÚRS 2019 02 |  |  | základní | 0.353 | 83.661 | 0.00459 | 1.0878 | 0 | 0 | 4 | K | 2 |  |  |  | ROZPOCET | 0 | 0 | 0 | 0 | 0 | 1 | 0 | 4 | 309251550
| VV |  | "instalační kanál 1.pp" | [15 empty] | VV | 2 | 1 | True | 0 | ROZPOCET
| VV |  | "PD/01" 159 |  | 159 | [13 empty] | VV | 2 | 2 | True | 0 | ROZPOCET
| VV |  | "PD/02" 4 |  | 4 | [13 empty] | VV | 2 | 2 | True | 0 | ROZPOCET
| VV |  | "PD/03" 10 |  | 10 | [13 empty] | VV | 2 | 2 | True | 0 | ROZPOCET
| VV |  | "PD04" 64 |  | 64 | [13 empty] | VV | 2 | 2 | True | 0 | ROZPOCET
| VV |  | Součet |  | 237 | [13 empty] | VV | 2 | 4 | True | 1 | ROZPOCET
110 | M | 59341747 | deska stropní plná PZD 1040x290x90mm P5 | kus | 4.04 |  | 0 | CS ÚRS 2019 02 |  |  | základní | 0 | 0 | 0.063 | 0.25452 | 0 | 0 | 8 | M | 2 |  |  |  | ROZPOCET | 0 | 0 | 0 | 0 | 0 | 1 | 0 | 4 | -2087480528
| VV |  | "instalační kanál 1.pp" | [15 empty] | VV | 2 | 1 | True | 0 | ROZPOCET
| VV |  | "PD/02" 4*1,01 |  | 4.04 | [13 empty] | VV | 2 | 2 | True | 0 | ROZPOCET
| VV |  | Součet |  | 4.04 | [13 empty] | VV | 2 | 4 | True | 1 | ROZPOCET
111 | M | 59341728 | deska stropní vylehčená PZD 1190x290x90mm, 3kN/m2 | kus | 160.59 |  | 0 | CS ÚRS 2019 02 |  |  | základní | 0 | 0 | 0.061 | 9.796 | 0 | 0 | 8 | M | 2 |  |  |  | ROZPOCET | 0 | 0 | 0 | 0 | 0 | 1 | 0 | 4 | 429994766
| VV |  | "instalační kanál 1.pp" | [15 empty] | VV | 2 | 1 | True | 0 | ROZPOCET
| VV |  | "PD/01" 159*1,01 |  | 160.59 | [13 empty] | VV | 2 | 2 | True | 0 | ROZPOCET
| VV |  | Součet |  | 160.59 | [13 empty] | VV | 2 | 4 | True | 1 | ROZPOCET
112 | M | 59341729 | deska stropní vylehčená PZD 1490x290x90mm, 3kN/m2 | kus | 64.64 |  | 0 | CS ÚRS 2019 02 |  |  | základní | 0 | 0 | 0.075 | 4.848 | 0 | 0 | 8 | M | 2 |  |  |  | ROZPOCET | 0 | 0 | 0 | 0 | 0 | 1 | 0 | 4 | 135543980
| VV |  | "instalační kanál 1.pp" | [15 empty] | VV | 2 | 1 | True | 0 | ROZPOCET
| VV |  | "PD04" 64*1,01 |  | 64.64 | [13 empty] | VV | 2 | 2 | True | 0 | ROZPOCET
| VV |  | Součet |  | 64.64 | [13 empty] | VV | 2 | 4 | True | 1 | ROZPOCET
113 | M | 59341734 | deska stropní vylehčená PZD 1790x290x90mm, 3kN/m2 | kus | 10.1 |  | 0 | CS ÚRS 2019 02 |  |  | základní | 0 | 0 | 0.091 | 0.9191 | 0 | 0 | 8 | M | 2 |  |  |  | ROZPOCET | 0 | 0 | 0 | 0 | 0 | 1 | 0 | 4 | -766374281
| VV |  | "instalační kanál 1.pp" | [15 empty] | VV | 2 | 1 | True | 0 | ROZPOCET
| VV |  | "PD/03" 10*1,01 |  | 10.1 | [13 empty] | VV | 2 | 2 | True | 0 | ROZPOCET
| VV |  | Součet |  | 10.1 | [13 empty] | VV | 2 | 4 | True | 1 | ROZPOCET
114 | K | 411121243 | Montáž prefabrikovaných železobetonových stropů se zalitím spár, včetně podpěrné konstrukce, na cementovou maltu ze stropních desek, šířky do 600 mm a délky přes 1800 do 2700 mm | kus | 9 |  | 0 | CS ÚRS 2019 02 |  |  | základní | 0.415 | 3.735 | 0.00459 | 0.04131 | 0 | 0 | 4 | K | 2 |  |  |  | ROZPOCET | 0 | 0 | 0 | 0 | 0 | 1 | 0 | 4 | -1391352155
| VV |  | "instalační kanál 1.pp" | [15 empty] | VV | 2 | 1 | True | 0 | ROZPOCET
| VV |  | "PD/06" 9 |  | 9 | [13 empty] | VV | 2 | 2 | True | 0 | ROZPOCET
| VV |  | Součet |  | 9 | [13 empty] | VV | 2 | 4 | True | 1 | ROZPOCET
115 | M | 59341735 | deska stropní vylehčená PZD 2090x290x90mm V5 | kus | 9.09 |  | 0 | CS ÚRS 2019 02 |  |  | základní | 0 | 0 | 0.106 | 0.96354 | 0 | 0 | 8 | M | 2 |  |  |  | ROZPOCET | 0 | 0 | 0 | 0 | 0 | 1 | 0 | 4 | -740080780
| VV |  | "instalační kanál 1.pp" | [15 empty] | VV | 2 | 1 | True | 0 | ROZPOCET
| VV |  | "PD/06" 9*1,01 |  | 9.09 | [13 empty] | VV | 2 | 2 | True | 0 | ROZPOCET
| VV |  | Součet |  | 9.09 | [13 empty] | VV | 2 | 4 | True | 1 | ROZPOCET
116 | K | 411321414 | Stropy z betonu železového (bez výztuže) stropů deskových, plochých střech, desek balkonových, desek hřibových stropů včetně hlavic hřibových sloupů tř. C 25/30 | m3 | 1.465 |  | 0 | CS ÚRS 2019 02 |  |  | základní | 1.224 | 1.7932 | 2.4534 | 3.5943 | 0 | 0 | 4 | K | 2 |  |  |  | ROZPOCET | 0 | 0 | 0 | 0 | 0 | 1 | 0 | 4 | 1066909235
| VV |  | "vč.D.1.1.b.104" | [15 empty] | VV | 2 | 1 | True | 0 | ROZPOCET
| VV |  | "třída betonu C 25/30 XC2" | [15 empty] | VV | 2 | 1 | True | 0 | ROZPOCET
| VV |  | "na trapézový plech" 14,75*(0,035/2+0,055) |  | 1.069 | [13 empty] | VV | 2 | 2 | True | 0 | ROZPOCET
| VV |  | "třída betonu C 25/30 XC1" | [15 empty] | VV | 2 | 1 | True | 0 | ROZPOCET
| VV |  | "na vodovzdornou překližku" 4,95*0,08 |  | 0.396 | [13 empty] | VV | 2 | 2 | True | 0 | ROZPOCET
| VV |  | Součet |  | 1.465 | [13 empty] | VV | 2 | 4 | True | 1 | ROZPOCET
117 | K | 411321616 | Stropy z betonu železového (bez výztuže) stropů deskových, plochých střech, desek balkonových, desek hřibových stropů včetně hlavic hřibových sloupů tř. C 30/37 | m3 | 117.979 |  | 0 | CS ÚRS 2019 02 |  |  | základní | 1.224 | 144.4063 | 2.4534 | 289.4532 | 0 | 0 | 4 | K | 2 |  |  |  | ROZPOCET | 0 | 0 | 0 | 0 | 0 | 1 | 0 | 4 | 511218755
| VV |  | "přístavba" | [15 empty] | VV | 2 | 1 | True | 0 | ROZPOCET
| VV |  | "nad 1.pp" (7,5*16,3+4,22*2,46)*0,28 |  | 37.137 | [13 empty] | VV | 2 | 2 | True | 0 | ROZPOCET
| VV |  | "nad 2.np" (18,78*7,5-2,99*2,48)*0,28 |  | 37.362 | [13 empty] | VV | 2 | 2 | True | 0 | ROZPOCET
| VV |  | "nad 3.np" (18,78*7,5-2,99*2,48)*0,28+7,5*0,25*0,1 |  | 37.549 | [13 empty] | VV | 2 | 2 | True | 0 | ROZPOCET
| VV |  | "stávající budova" | [15 empty] | VV | 2 | 1 | True | 0 | ROZPOCET
| VV |  | "deska D1+průvlak" (0,15+2,735+0,15)*3,38*0,21+3,035*0,3*0,09 |  | 2.236 | [13 empty] | VV | 2 | 2 | True | 0 | ROZPOCET
| VV |  | "deska D2" 6,516*(0,3+2,55+0,3)*0,18 |  | 3.695 | [13 empty] | VV | 2 | 2 | True | 0 | ROZPOCET
| VV |  | Součet |  | 117.979 | [13 empty] | VV | 2 | 4 | True | 1 | ROZPOCET
118 | K | 411351011 | Bednění stropních konstrukcí - bez podpěrné konstrukce desek tloušťky stropní desky přes 5 do 25 cm zřízení | m2 | 529.455 |  | 0 | CS ÚRS 2019 02 |  |  | základní | 0.377 | 199.6045 | 0.00533 | 2.822 | 0 | 0 | 4 | K | 2 |  |  |  | ROZPOCET | 0 | 0 | 0 | 0 | 0 | 1 | 0 | 4 | -2034303567
| VV |  | "přístavba" | [15 empty] | VV | 2 | 1 | True | 0 | ROZPOCET
| VV |  | "nad 1.pp" 15,525*6,62+2,46*3,82+40,35*0,28 |  | 123.471 | [13 empty] | VV | 2 | 2 | True | 0 | ROZPOCET
| VV |  | "nad 1.np" 15,525*6,62+3,82*2,56+((18,78+7,5)*2-4,51)*0,28 |  | 126.009 | [13 empty] | VV | 2 | 2 | True | 0 | ROZPOCET
| VV |  | "nad 2.np" 15,525*6,62+3,82*2,56+((18,78+7,5)*2-4,51)*0,28 |  | 126.009 | [13 empty] | VV | 2 | 2 | True | 0 | ROZPOCET
| VV |  | "nad 3.np" 15,525*6,62+3,82*2,56+((18,78+7,5)*2-4,51)*0,28+7,5*0,1*2+0,25*0,1*2 |  | 127.559 | [13 empty] | VV | 2 | 2 | True | 0 | ROZPOCET
| VV |  | "stávající budova" | [15 empty] | VV | 2 | 1 | True | 0 | ROZPOCET
| VV |  | "deska D1+průvlak" 2,735*3,38+3,035*0,09*2 |  | 9.791 | [13 empty] | VV | 2 | 2 | True | 0 | ROZPOCET
| VV |  | "deska D2" 6,516*2,55 |  | 16.616 | [13 empty] | VV | 2 | 2 | True | 0 | ROZPOCET
| VV |  | Součet |  | 529.455 | [13 empty] | VV | 2 | 4 | True | 1 | ROZPOCET
119 | K | 411351012 | Bednění stropních konstrukcí - bez podpěrné konstrukce desek tloušťky stropní desky přes 5 do 25 cm odstranění | m2 | 529.455 |  | 0 | CS ÚRS 2019 02 |  |  | základní | 0.225 | 119.1274 | 0 | 0 | 0 | 0 | 4 | K | 2 |  |  |  | ROZPOCET | 0 | 0 | 0 | 0 | 0 | 1 | 0 | 4 | 2126747313
120 | K | 411354124.1 | Ztracené bednění stropních podhledů rovných z betonářské překližky | m2 | 4.95 |  | 0 |  |  |  | základní | 0.388 | 1.9206 | 0.04424 | 0.21899 | 0 | 0 | 4 | K | 2 |  |  |  | ROZPOCET | 0 | 0 | 0 | 0 | 0 | 1 | 0 | 4 | 422620572
| VV |  | "vč.D.1.1.b.104-instalační kanál" 4,95 |  | 4.95 | [13 empty] | VV | 2 | 2 | True | 1 | ROZPOCET
121 | K | 411354311 | Podpěrná konstrukce stropů - desek, kleneb a skořepin výška podepření do 4 m tloušťka stropu přes 5 do 15 cm zřízení | m2 | 480.648 |  | 0 | CS ÚRS 2019 02 |  |  | základní | 0.169 | 81.2295 | 0.00081 | 0.38932 | 0 | 0 | 4 | K | 2 |  |  |  | ROZPOCET | 0 | 0 | 0 | 0 | 0 | 1 | 0 | 4 | -739222178
| VV |  | "vč.D.1.1.b.104-instalační kanál" 4,95 |  | 4.95 | [13 empty] | VV | 2 | 2 | True | 0 | ROZPOCET
| VV |  | "přístavba" | [15 empty] | VV | 2 | 1 | True | 0 | ROZPOCET
| VV |  | "nad 1.pp" 15,525*6,62+2,46*3,82 |  | 112.173 | [13 empty] | VV | 2 | 2 | True | 0 | ROZPOCET
| VV |  | "nad 1.np" 15,525*6,62+3,82*2,56 |  | 112.555 | [13 empty] | VV | 2 | 2 | True | 0 | ROZPOCET
| VV |  | "nad 2.np" 15,525*6,62+3,82*2,56 |  | 112.555 | [13 empty] | VV | 2 | 2 | True | 0 | ROZPOCET
| VV |  | "nad 3.np" 15,525*6,62+3,82*2,56 |  | 112.555 | [13 empty] | VV | 2 | 2 | True | 0 | ROZPOCET
| VV |  | "stávající budova" | [15 empty] | VV | 2 | 1 | True | 0 | ROZPOCET
| VV |  | "deska D1+průvlak" 2,735*3,38 |  | 9.244 | [13 empty] | VV | 2 | 2 | True | 0 | ROZPOCET
| VV |  | "deska D2" 6,516*2,55 |  | 16.616 | [13 empty] | VV | 2 | 2 | True | 0 | ROZPOCET
| VV |  | Součet |  | 480.648 | [13 empty] | VV | 2 | 4 | True | 1 | ROZPOCET
122 | K | 411354312 | Podpěrná konstrukce stropů - desek, kleneb a skořepin výška podepření do 4 m tloušťka stropu přes 5 do 15 cm odstranění | m2 | 480.648 |  | 0 | CS ÚRS 2019 02 |  |  | základní | 0.08 | 38.4518 | 0 | 0 | 0 | 0 | 4 | K | 2 |  |  |  | ROZPOCET | 0 | 0 | 0 | 0 | 0 | 1 | 0 | 4 | -228736533
123 | K | 411361821 | Výztuž stropů prostě uložených, vetknutých, spojitých, deskových, trámových (žebrových, kazetových), s keramickými a jinými vložkami, konsolových nebo balkonových, hřibových včetně hlavic hřibových sloupů, plochých střech a pro zavěšení železobetonových podhledů z betonářské oceli 10 505 (R) nebo BSt 500 | t | 17.491 |  | 0 | CS ÚRS 2019 02 |  |  | základní | 38.118 | 666.7219 | 1.0552 | 18.4558 | 0 | 0 | 4 | K | 2 |  |  |  | ROZPOCET | 0 | 0 | 0 | 0 | 0 | 1 | 0 | 4 | -1338003350
| VV |  | "vč.D.1.1.b.104" 35,81/1000 |  | 0.036 | [13 empty] | VV | 2 | 2 | True | 0 | ROZPOCET
| VV |  | "vč.D.1.2.21" (2570+320)/1000 |  | 2.89 | [13 empty] | VV | 2 | 2 | True | 0 | ROZPOCET
| VV |  | "vč.D.1.2.22" 1645/1000 |  | 1.645 | [13 empty] | VV | 2 | 2 | True | 0 | ROZPOCET
| VV |  | "vč.D.1.2.23" (5260+640)/1000 |  | 5.9 | [13 empty] | VV | 2 | 2 | True | 0 | ROZPOCET
| VV |  | "vč.D.1.2.24" 1645/1000 |  | 1.645 | [13 empty] | VV | 2 | 2 | True | 0 | ROZPOCET
| VV |  | "vč.D.1.2.25" (3405+320)/1000 |  | 3.725 | [13 empty] | VV | 2 | 2 | True | 0 | ROZPOCET
| VV |  | "vč.D.1.2.26" 1650/1000 |  | 1.65 | [13 empty] | VV | 2 | 2 | True | 0 | ROZPOCET
| VV |  | Součet |  | 17.491 | [13 empty] | VV | 2 | 4 | True | 1 | ROZPOCET
124 | K | 411362021 | Výztuž stropů prostě uložených, vetknutých, spojitých, deskových, trámových (žebrových, kazetových), s keramickými a jinými vložkami, konsolových nebo balkonových, hřibových včetně hlavic hřibových sloupů, plochých střech a pro zavěšení železobetonových podhledů ze svařovaných sítí z drátů typu KARI | t | 0.051 |  | 0 | CS ÚRS 2019 02 |  |  | základní | 15.211 | 0.77576 | 1.0628 | 0.054201 | 0 | 0 | 4 | K | 2 |  |  |  | ROZPOCET | 0 | 0 | 0 | 0 | 0 | 1 | 0 | 4 | -1658304053
| VV |  | "vč.D.1.1.b.104" 51,28/1000 |  | 0.051 | [13 empty] | VV | 2 | 2 | True | 1 | ROZPOCET
125 | K | 413231231 | Zazdívka zhlaví stropních trámů nebo válcovaných nosníků pálenými cihlami trámů, průřezu přes 40000 mm2 | kus | 428 |  | 0 | CS ÚRS 2019 02 |  |  | základní | 0.43 | 184.04 | 0.08235 | 35.2458 | 0 | 0 | 4 | K | 2 |  |  |  | ROZPOCET | 0 | 0 | 0 | 0 | 0 | 1 | 0 | 4 | -135372404
| VV |  | "stropnice" | [15 empty] | VV | 2 | 1 | True | 0 | ROZPOCET
| VV |  | "vč. D.1.2.05" 72*2 |  | 144 | [13 empty] | VV | 2 | 2 | True | 0 | ROZPOCET
| VV |  | "vč. D.1.2.06" 126*2 |  | 252 | [13 empty] | VV | 2 | 2 | True | 0 | ROZPOCET
| VV |  | "vč.D.1.2.09" 16*2 |  | 32 | [13 empty] | VV | 2 | 2 | True | 0 | ROZPOCET
| VV |  | Součet |  | 428 | [13 empty] | VV | 2 | 4 | True | 1 | ROZPOCET
126 | K | 413232221 | Zazdívka zhlaví stropních trámů nebo válcovaných nosníků pálenými cihlami válcovaných nosníků, výšky přes 150 do 300 mm | kus | 30 |  | 0 | CS ÚRS 2019 02 |  |  | základní | 0.29 | 8.7 | 0.059 | 1.77 | 0 | 0 | 4 | K | 2 |  |  |  | ROZPOCET | 0 | 0 | 0 | 0 | 0 | 1 | 0 | 4 | 925249452
| VV |  | "ocel nosníky-podlaha půdy" 6 |  | 6 | [13 empty] | VV | 2 | 2 | True | 0 | ROZPOCET
| VV |  | "vč.D.1.2.09" 12*2 |  | 24 | [13 empty] | VV | 2 | 2 | True | 0 | ROZPOCET
| VV |  | Součet |  | 30 | [13 empty] | VV | 2 | 4 | True | 1 | ROZPOCET
127 | K | 417238213 | Obezdívka ztužujícího věnce keramickými věncovkami včetně tepelné izolace z pěnového polystyrenu tl. 100 mm jednostranná, výška věnce přes 210 do 250 mm | m | 212.905 |  | 0 | CS ÚRS 2019 02 |  |  | základní | 0.307 | 65.3618 | 0.02257 | 4.8053 | 0 | 0 | 4 | K | 2 |  |  |  | ROZPOCET | 0 | 0 | 0 | 0 | 0 | 1 | 0 | 4 | 639146752
| VV |  | "přístavba" (7,501+18,78+16,3)*5 |  | 212.905 | [13 empty] | VV | 2 | 2 | True | 0 | ROZPOCET
| VV |  | Součet |  | 212.905 | [13 empty] | VV | 2 | 4 | True | 1 | ROZPOCET
128 | K | 417321515 | Ztužující pásy a věnce z betonu železového (bez výztuže) tř. C 25/30 | m3 | 26.27 |  | 0 | CS ÚRS 2019 02 |  |  | základní | 1.448 | 38.039 | 2.4534 | 64.4508 | 0 | 0 | 4 | K | 2 |  |  |  | ROZPOCET | 0 | 0 | 0 | 0 | 0 | 1 | 0 | 4 | -1267598435
| VV |  | "přístavba" | [15 empty] | VV | 2 | 1 | True | 0 | ROZPOCET
| VV |  | "viz.statika vč. D.2.28" | [15 empty] | VV | 2 | 1 | True | 0 | ROZPOCET
| VV |  | "V1" 30,3*0,525*0,25 |  | 3.977 | [13 empty] | VV | 2 | 2 | True | 0 | ROZPOCET
| VV |  | "V1*" 2,6*0,35*0,25 |  | 0.228 | [13 empty] | VV | 2 | 2 | True | 0 | ROZPOCET
| VV |  | "V2" 7,4*1,2*(0,075+0,75)/2 |  | 3.663 | [13 empty] | VV | 2 | 2 | True | 0 | ROZPOCET
| VV |  | "V3" 5,1*0,225*0,425 |  | 0.488 | [13 empty] | VV | 2 | 2 | True | 0 | ROZPOCET
| VV |  | "V4" 4,4*0,225*0,4 |  | 0.396 | [13 empty] | VV | 2 | 2 | True | 0 | ROZPOCET
| VV |  | "V5" 0,7*0,35*0,25*12 |  | 0.735 | [13 empty] | VV | 2 | 2 | True | 0 | ROZPOCET
| VV |  | "stávající budova - na interier.zdech" | [15 empty] | VV | 2 | 1 | True | 0 | ROZPOCET
| VV |  | "1.np" 6,565*(0,3+0,2)*0,25+6,66*0,2*0,25*3 |  | 1.82 | [13 empty] | VV | 2 | 2 | True | 0 | ROZPOCET
| VV |  | "2.np" 6,75*(0,3+0,2*3)*0,25+6,805*0,2*0,25 |  | 1.859 | [13 empty] | VV | 2 | 2 | True | 0 | ROZPOCET
| VV |  | "3.np" 6,75*(0,2+0,3+0,175*3)*0,25+6,699*0,175*0,25+6,808*0,125*0,25+6,805*0,2*0,25 |  | 2.576 | [13 empty] | VV | 2 | 2 | True | 0 | ROZPOCET
| VV |  | "vč.D.1.2.14" | [15 empty] | VV | 2 | 1 | True | 0 | ROZPOCET
| VV |  | 112,2*0,175*0,25+67,2*0,2*0,25+26,9*0,3*0,25 |  | 10.286 | [13 empty] | VV | 2 | 2 | True | 0 | ROZPOCET
| VV |  | "vč.D.1.2.09" | [15 empty] | VV | 2 | 1 | True | 0 | ROZPOCET
| VV |  | "podbetonování ocel.profilů" 0,56*0,3*0,12*6*2 |  | 0.242 | [13 empty] | VV | 2 | 2 | True | 0 | ROZPOCET
| VV |  | Součet |  | 26.27 | [13 empty] | VV | 2 | 4 | True | 1 | ROZPOCET
129 | K | 417351115 | Bednění bočnic ztužujících pásů a věnců včetně vzpěr zřízení | m2 | 215.075 |  | 0 | CS ÚRS 2019 02 |  |  | základní | 0.755 | 162.3816 | 0.00576 | 1.2388 | 0 | 0 | 4 | K | 2 |  |  |  | ROZPOCET | 0 | 0 | 0 | 0 | 0 | 1 | 0 | 4 | 44300895
| VV |  | "přístavba" | [15 empty] | VV | 2 | 1 | True | 0 | ROZPOCET
| VV |  | "viz.statika vč. D.2.28" | [15 empty] | VV | 2 | 1 | True | 0 | ROZPOCET
| VV |  | "V1" 30,3*0,25*2 |  | 15.15 | [13 empty] | VV | 2 | 2 | True | 0 | ROZPOCET
| VV |  | "V1*" 2,6*0,25*2 |  | 1.3 | [13 empty] | VV | 2 | 2 | True | 0 | ROZPOCET
| VV |  | "V2" 7,4*(1,425+(0,075+0,75)/2*2) |  | 16.65 | [13 empty] | VV | 2 | 2 | True | 0 | ROZPOCET
| VV |  | "V3" 5,1*0,425*2 |  | 4.335 | [13 empty] | VV | 2 | 2 | True | 0 | ROZPOCET
| VV |  | "V4" 4,4*0,4*2 |  | 3.52 | [13 empty] | VV | 2 | 2 | True | 0 | ROZPOCET
| VV |  | "V5" (0,7+0,35)*2*0,25*12 |  | 6.3 | [13 empty] | VV | 2 | 2 | True | 0 | ROZPOCET
| VV |  | "stávající budova - na interier.zdech" | [15 empty] | VV | 2 | 1 | True | 0 | ROZPOCET
| VV |  | "1.np" 6,565*2*2*0,25+6,66*0,25*2*3 |  | 16.555 | [13 empty] | VV | 2 | 2 | True | 0 | ROZPOCET
| VV |  | "2.np" 6,75*4*0,25*2+6,805*2*0,25 |  | 16.903 | [13 empty] | VV | 2 | 2 | True | 0 | ROZPOCET
| VV |  | "3.np" 6,75*0,25*12+6,699*0,25*2+6,808*0,25*2+6,805*0,25*2 |  | 30.406 | [13 empty] | VV | 2 | 2 | True | 0 | ROZPOCET
| VV |  | "vč.D.1.2.14" | [15 empty] | VV | 2 | 1 | True | 0 | ROZPOCET
| VV |  | 112,2*0,25*2+67,2*0,25*2+26,9*0,25*2 |  | 103.15 | [13 empty] | VV | 2 | 2 | True | 0 | ROZPOCET
| VV |  | "vč.D.1.2.09" | [15 empty] | VV | 2 | 1 | True | 0 | ROZPOCET
| VV |  | "podbetonování ocel.profilů" 0,56*0,12*12 |  | 0.806 | [13 empty] | VV | 2 | 2 | True | 0 | ROZPOCET
| VV |  | Součet |  | 215.075 | [13 empty] | VV | 2 | 4 | True | 1 | ROZPOCET
130 | K | 417351116 | Bednění bočnic ztužujících pásů a věnců včetně vzpěr odstranění | m2 | 215.075 |  | 0 | CS ÚRS 2019 02 |  |  | základní | 0.26 | 55.9195 | 0 | 0 | 0 | 0 | 4 | K | 2 |  |  |  | ROZPOCET | 0 | 0 | 0 | 0 | 0 | 1 | 0 | 4 | -1127038777
131 | K | 417361821 | Výztuž ztužujících pásů a věnců z betonářské oceli 10 505 (R) nebo BSt 500 | t | 2.766 |  | 0 | CS ÚRS 2019 02 |  |  | základní | 37.704 | 104.2893 | 1.0526 | 2.9114 | 0 | 0 | 4 | K | 2 |  |  |  | ROZPOCET | 0 | 0 | 0 | 0 | 0 | 1 | 0 | 4 | -1514679766
| VV |  | "přístavba" | [15 empty] | VV | 2 | 1 | True | 0 | ROZPOCET
| VV |  | "viz.statika vč. D.2.28" 1440/1000 |  | 1.44 | [13 empty] | VV | 2 | 2 | True | 0 | ROZPOCET
| VV |  | "stávající budova - na interier.zdech" | [15 empty] | VV | 2 | 1 | True | 0 | ROZPOCET
| VV |  | "1.np" (6,565*(0,3+0,2)*0,25+6,66*0,2*0,25*3)*0,08 |  | 0.146 | [13 empty] | VV | 2 | 2 | True | 0 | ROZPOCET
| VV |  | "2.np" (6,75*(0,3+0,2*3)*0,25+6,805*0,2*0,25)*0,08 |  | 0.149 | [13 empty] | VV | 2 | 2 | True | 0 | ROZPOCET
| VV |  | "3.np" | [15 empty] | VV | 2 | 1 | True | 0 | ROZPOCET
| VV |  | (6,75*(0,2+0,3+0,175*3)*0,25+6,699*0,175*0,25+6,808*0,125*0,25+6,805*0,2*0,25)*0,08 |  | 0.206 | [13 empty] | VV | 2 | 2 | True | 0 | ROZPOCET
| VV |  | "vč.D.1.2.14" | [15 empty] | VV | 2 | 1 | True | 0 | ROZPOCET
| VV |  | (210+615)/1000 |  | 0.825 | [13 empty] | VV | 2 | 2 | True | 0 | ROZPOCET
| VV |  | Součet |  | 2.766 | [13 empty] | VV | 2 | 4 | True | 1 | ROZPOCET
132 | K | 430321414 | Schodišťové konstrukce a rampy z betonu železového (bez výztuže) stupně, schodnice, ramena, podesty s nosníky tř. C 25/30 | m3 | 16.943 |  | 0 | CS ÚRS 2019 02 |  |  | základní | 2.513 | 42.5778 | 2.4534 | 41.5674 | 0 | 0 | 4 | K | 2 |  |  |  | ROZPOCET | 0 | 0 | 0 | 0 | 0 | 1 | 0 | 4 | 1587747104
| VV |  | "nové vnitřní schodiště vč. D.1.2.11" | [15 empty] | VV | 2 | 1 | True | 0 | ROZPOCET
| VV |  | "ramena" (1,898+4,522+4,557+4,556+4,55+4,549+4,53+4,785)*1,2*0,2 |  | 8.147 | [13 empty] | VV | 2 | 2 | True | 0 | ROZPOCET
| VV |  | "průvlaky" | [15 empty] | VV | 2 | 1 | True | 0 | ROZPOCET
| VV |  | 3,435*0,3*(0,225+0,075) |  | 0.309 | [13 empty] | VV | 2 | 2 | True | 0 | ROZPOCET
| VV |  | 3,435*0,3*(0,225+0,045) |  | 0.278 | [13 empty] | VV | 2 | 2 | True | 0 | ROZPOCET
| VV |  | 3,435*0,3*(0,245+0,055) |  | 0.309 | [13 empty] | VV | 2 | 2 | True | 0 | ROZPOCET
| VV |  | 3,435*0,3*(0,205+0,095) |  | 0.309 | [13 empty] | VV | 2 | 2 | True | 0 | ROZPOCET
| VV |  | 3,435*0,3*0,3*4 |  | 1.237 | [13 empty] | VV | 2 | 2 | True | 0 | ROZPOCET
| VV |  | "mezipodesty" | [15 empty] | VV | 2 | 1 | True | 0 | ROZPOCET
| VV |  | (2,835+0,3)*(1,16+1,16+1,26+1,26)*0,18 |  | 2.731 | [13 empty] | VV | 2 | 2 | True | 0 | ROZPOCET
| VV |  | "výstupní podesty" | [15 empty] | VV | 2 | 1 | True | 0 | ROZPOCET
| VV |  | (2,835+0,3)*(1,561+1,663+1,75+1,35)*0,18 |  | 3.569 | [13 empty] | VV | 2 | 2 | True | 0 | ROZPOCET
| VV |  | "beton kapes" 0,25*0,15*0,18*8 |  | 0.054 | [13 empty] | VV | 2 | 2 | True | 0 | ROZPOCET
| VV |  | Součet |  | 16.943 | [13 empty] | VV | 2 | 4 | True | 1 | ROZPOCET
133 | K | 430361821 | Výztuž schodišťových konstrukcí a ramp stupňů, schodnic, ramen, podest s nosníky z betonářské oceli 10 505 (R) nebo BSt 500 | t | 3.83 |  | 0 | CS ÚRS 2019 02 |  |  | základní | 52.157 | 199.7613 | 1.0489 | 4.0172 | 0 | 0 | 4 | K | 2 |  |  |  | ROZPOCET | 0 | 0 | 0 | 0 | 0 | 1 | 0 | 4 | 521934468
| VV |  | "přístavba" | [15 empty] | VV | 2 | 1 | True | 0 | ROZPOCET
| VV |  | "viz.statika vč. D.2.12" (3380+450)/1000 |  | 3.83 | [13 empty] | VV | 2 | 2 | True | 1 | ROZPOCET
134 | K | 431351121 | Bednění podest, podstupňových desek a ramp včetně podpěrné konstrukce výšky do 4 m půdorysně přímočarých zřízení | m2 | 102.247 |  | 0 | CS ÚRS 2019 02 |  |  | základní | 1.342 | 137.2155 | 0.01282 | 1.3108 | 0 | 0 | 4 | K | 2 |  |  |  | ROZPOCET | 0 | 0 | 0 | 0 | 0 | 1 | 0 | 4 | 1553772361
| VV |  | "nové vnitřní schodiště vč. D.1.2.11" | [15 empty] | VV | 2 | 1 | True | 0 | ROZPOCET
| VV |  | "ramena" | [15 empty] | VV | 2 | 1 | True | 0 | ROZPOCET
| VV |  | (1,898+4,522+4,557+4,556+4,55+4,549+4,53+4,785)*1,2 |  | 40.736 | [13 empty] | VV | 2 | 2 | True | 0 | ROZPOCET
| VV |  | (1,898+4,522+4,557+4,556+4,55+4,549+4,53+4,785)*2*0,2 |  | 13.579 | [13 empty] | VV | 2 | 2 | True | 0 | ROZPOCET
| VV |  | "průvlaky" | [15 empty] | VV | 2 | 1 | True | 0 | ROZPOCET
| VV |  | 3,435*(0,225+0,075)*2 |  | 2.061 | [13 empty] | VV | 2 | 2 | True | 0 | ROZPOCET
| VV |  | 3,435*(0,225+0,045)*2 |  | 1.855 | [13 empty] | VV | 2 | 2 | True | 0 | ROZPOCET
| VV |  | 3,435*(0,245+0,055)*2 |  | 2.061 | [13 empty] | VV | 2 | 2 | True | 0 | ROZPOCET
| VV |  | 3,435*(0,205+0,095)*2 |  | 2.061 | [13 empty] | VV | 2 | 2 | True | 0 | ROZPOCET
| VV |  | 3,435*0,3*4*2 |  | 8.244 | [13 empty] | VV | 2 | 2 | True | 0 | ROZPOCET
| VV |  | "mezipodesty" | [15 empty] | VV | 2 | 1 | True | 0 | ROZPOCET
| VV |  | 2,835*(1,16+1,16+1,26+1,26) |  | 13.721 | [13 empty] | VV | 2 | 2 | True | 0 | ROZPOCET
| VV |  | "výstupní podesty" | [15 empty] | VV | 2 | 1 | True | 0 | ROZPOCET
| VV |  | 2,835*(1,561+1,663+1,75+1,35) |  | 17.929 | [13 empty] | VV | 2 | 2 | True | 0 | ROZPOCET
| VV |  | Součet |  | 102.247 | [13 empty] | VV | 2 | 4 | True | 1 | ROZPOCET
135 | K | 431351122 | Bednění podest, podstupňových desek a ramp včetně podpěrné konstrukce výšky do 4 m půdorysně přímočarých odstranění | m2 | 102.247 |  | 0 | CS ÚRS 2019 02 |  |  | základní | 0.338 | 34.5595 | 0 | 0 | 0 | 0 | 4 | K | 2 |  |  |  | ROZPOCET | 0 | 0 | 0 | 0 | 0 | 1 | 0 | 4 | 1348214721
136 | K | 434311114 | Stupně dusané z betonu prostého nebo prokládaného kamenem na terén nebo na desku bez potěru, se zahlazením povrchu tř. C 16/20 | m | 17.432 |  | 0 | CS ÚRS 2019 02 |  |  | základní | 0.379 | 6.6067 | 0.1016 | 1.7711 | 0 | 0 | 4 | K | 2 |  |  |  | ROZPOCET | 0 | 0 | 0 | 0 | 0 | 1 | 0 | 4 | -147164544
| VV |  | "mč.104" | [15 empty] | VV | 2 | 1 | True | 0 | ROZPOCET
| VV |  | 2,179*8 |  | 17.432 | [13 empty] | VV | 2 | 2 | True | 1 | ROZPOCET
137 | K | 434351141 | Bednění stupňů betonovaných na podstupňové desce nebo na terénu půdorysně přímočarých zřízení | m2 | 7.513 |  | 0 | CS ÚRS 2019 02 |  |  | základní | 0.839 | 6.3034 | 0.00658 | 0.049436 | 0 | 0 | 4 | K | 2 |  |  |  | ROZPOCET | 0 | 0 | 0 | 0 | 0 | 1 | 0 | 4 | -1476947626
| VV |  | "mč.104" | [15 empty] | VV | 2 | 1 | True | 0 | ROZPOCET
| VV |  | 2,179*8*(0,141+0,29) |  | 7.513 | [13 empty] | VV | 2 | 2 | True | 1 | ROZPOCET
138 | K | 434351142 | Bednění stupňů betonovaných na podstupňové desce nebo na terénu půdorysně přímočarých odstranění | m2 | 7.513 |  | 0 | CS ÚRS 2019 02 |  |  | základní | 0.26 | 1.9534 | 0 | 0 | 0 | 0 | 4 | K | 2 |  |  |  | ROZPOCET | 0 | 0 | 0 | 0 | 0 | 1 | 0 | 4 | 2033852339
| D | 431 | Schodiště - oprava a repase |  |  |  | 0 | [5 empty] | 0 |  | 0 |  | 0 | 1 | D | 1 |  |  |  | ROZPOCET | [6 empty] | 0
139 | K | 43100-1001 | Mechanické odstranění lepidel z povrchu schoišť.stupňů - pomocí kartáčů, špachtlí, dočištění abrazivní metodou, závěrečné dočištění povrchu neutrálním mycím přípravkem na kámen | m2 | 29.251 |  | 0 |  |  |  | základní | 0 | 0 | 0 | 0 | 0 | 0 | 4 | K | 2 |  |  |  | ROZPOCET | 0 | 0 | 0 | 0 | 0 | 1 | 0 | 4 | -1609194064
| VV |  | "mč.1S08" 16*0,975*(0,31+0,162)+1,037*5*(0,31+0,1552) |  | 9.775 | [13 empty] | VV | 2 | 2 | True | 0 | ROZPOCET
| VV |  | "mč.1S07" 23,648*(0,27+0,154) |  | 10.027 | [13 empty] | VV | 2 | 2 | True | 0 | ROZPOCET
| VV |  | "mč.126" 2,497*8*(0,32+0,153) |  | 9.449 | [13 empty] | VV | 2 | 2 | True | 0 | ROZPOCET
| VV |  | Součet |  | 29.251 | [13 empty] | VV | 2 | 4 | True | 1 | ROZPOCET
140 | K | 43100-1002 | Mechanické a chemické sejmutí bílých a, žlutých a černých nátěrů z kamenného materiálu | m | 68.28 |  | 0 |  |  |  | základní | 0 | 0 | 0 | 0 | 0 | 0 | 4 | K | 2 |  |  |  | ROZPOCET | 0 | 0 | 0 | 0 | 0 | 1 | 0 | 4 | 705789217
| VV |  | "schodiště z 1.pp do 4.np" | [15 empty] | VV | 2 | 1 | True | 0 | ROZPOCET
| VV |  | "mč.1S08" (0,975+1,037 )*2 |  | 4.024 | [13 empty] | VV | 2 | 2 | True | 0 | ROZPOCET
| VV |  | "mč.108" 1,178+1,505+1,333+1,065 |  | 5.081 | [13 empty] | VV | 2 | 2 | True | 0 | ROZPOCET
| VV |  | "mč.206" 1,257+1,598+1,469+1,217 |  | 5.541 | [13 empty] | VV | 2 | 2 | True | 0 | ROZPOCET
| VV |  | "mč.306" 1,255+1,382+1,559+1,214 |  | 5.41 | [13 empty] | VV | 2 | 2 | True | 0 | ROZPOCET
| VV |  | "schodiště z 1.pp" | [15 empty] | VV | 2 | 1 | True | 0 | ROZPOCET
| VV |  | "mč.1S07" 1,934+2,04 |  | 3.974 | [13 empty] | VV | 2 | 2 | True | 0 | ROZPOCET
| VV |  | "schodiště ve vstupní hale" | [15 empty] | VV | 2 | 1 | True | 0 | ROZPOCET
| VV |  | "mč.100" 2,85+2,514 |  | 5.364 | [13 empty] | VV | 2 | 2 | True | 0 | ROZPOCET
| VV |  | "schodiště 126" 2,497*2 |  | 4.994 | [13 empty] | VV | 2 | 2 | True | 0 | ROZPOCET
| VV |  | "schodiště v chodbě 104" 2,71*2 |  | 5.42 | [13 empty] | VV | 2 | 2 | True | 0 | ROZPOCET
| VV |  | "venkovní schodiště" 1,58*2 |  | 3.16 | [13 empty] | VV | 2 | 2 | True | 0 | ROZPOCET
| VV |  | "hlavní schodiště" | [15 empty] | VV | 2 | 1 | True | 0 | ROZPOCET
| VV |  | "mč.101+205" 1,85*2+2,145*4+2,198*4+2,12*2 |  | 25.312 | [13 empty] | VV | 2 | 2 | True | 0 | ROZPOCET
| VV |  | Součet |  | 68.28 | [13 empty] | VV | 2 | 4 | True | 1 | ROZPOCET
141 | K | 43100-1003 | Plošné čištění kamenného schodiště mikrotryskáním | m2 | 163.309 |  | 0 |  |  |  | základní | 0 | 0 | 0 | 0 | 0 | 0 | 4 | K | 2 |  |  |  | ROZPOCET | 0 | 0 | 0 | 0 | 0 | 1 | 0 | 4 | 142670641
| VV |  | "schodiště z 1.pp do 4.np" | [15 empty] | VV | 2 | 1 | True | 0 | ROZPOCET
| VV |  | "mč.1S08" 16*0,975*(0,31+0,162)+1,037*5*(0,31+0,1552) |  | 9.775 | [13 empty] | VV | 2 | 2 | True | 0 | ROZPOCET
| VV |  | "mč.1S07" 23,648*(0,27+0,154) |  | 10.027 | [13 empty] | VV | 2 | 2 | True | 0 | ROZPOCET
| VV |  | "mč.108" 34,458*(0,31+0,147) |  | 15.747 | [13 empty] | VV | 2 | 2 | True | 0 | ROZPOCET
| VV |  | "mč.206" 39,225*(0,31+0,15) |  | 18.044 | [13 empty] | VV | 2 | 2 | True | 0 | ROZPOCET
| VV |  | "mč.306" 41,644*(0,31+0,15) |  | 19.156 | [13 empty] | VV | 2 | 2 | True | 0 | ROZPOCET
| VV |  | "schodiště z 1.pp" | [15 empty] | VV | 2 | 1 | True | 0 | ROZPOCET
| VV |  | "mč.1S07" 23,648*(0,27+0,154) |  | 10.027 | [13 empty] | VV | 2 | 2 | True | 0 | ROZPOCET
| VV |  | "schodiště ve vstupní hale" | [15 empty] | VV | 2 | 1 | True | 0 | ROZPOCET
| VV |  | "mč.100" 5,364*(0,27+0,153) |  | 2.269 | [13 empty] | VV | 2 | 2 | True | 0 | ROZPOCET
| VV |  | "schodiště 126" | [15 empty] | VV | 2 | 1 | True | 0 | ROZPOCET
| VV |  | 19,976*(0,32+0,153) |  | 9.449 | [13 empty] | VV | 2 | 2 | True | 0 | ROZPOCET
| VV |  | "schodiště v chodbě 104" | [15 empty] | VV | 2 | 1 | True | 0 | ROZPOCET
| VV |  | 2,72*(0,27+0,141) |  | 1.118 | [13 empty] | VV | 2 | 2 | True | 0 | ROZPOCET
| VV |  | "venkovní schodiště" | [15 empty] | VV | 2 | 1 | True | 0 | ROZPOCET
| VV |  | 12,64*(0,31+0,162) |  | 5.966 | [13 empty] | VV | 2 | 2 | True | 0 | ROZPOCET
| VV |  | "hlavní schodiště" | [15 empty] | VV | 2 | 1 | True | 0 | ROZPOCET
| VV |  | "mč.101+205" 133,04*(0,32+0,144) |  | 61.731 | [13 empty] | VV | 2 | 2 | True | 0 | ROZPOCET
| VV |  | Součet |  | 163.309 | [13 empty] | VV | 2 | 4 | True | 1 | ROZPOCET
142 | K | 43100-1004 | Lokální zapravení defektů umělým kamenem (poškozená a olámaná místa v kameni budou vyspravena tmely na bázi hydaulickéhio pojiva a minerálních písků) | m2 | 16.333 |  | 0 |  |  |  | základní | 0 | 0 | 0 | 0 | 0 | 0 | 4 | K | 2 |  |  |  | ROZPOCET | 0 | 0 | 0 | 0 | 0 | 1 | 0 | 4 | 1066665761
| VV |  | "odhad 10%" | [15 empty] | VV | 2 | 1 | True | 0 | ROZPOCET
| VV |  | "schodiště z 1.pp do 4.np" | [15 empty] | VV | 2 | 1 | True | 0 | ROZPOCET
| VV |  | "mč.1S08" (16*0,975*(0,31+0,162)+1,037*5*(0,31+0,1552))*0,1 |  | 0.978 | [13 empty] | VV | 2 | 2 | True | 0 | ROZPOCET
| VV |  | "mč.1S07" 23,648*(0,27+0,154)*0,1 |  | 1.003 | [13 empty] | VV | 2 | 2 | True | 0 | ROZPOCET
| VV |  | "mč.108" 34,458*(0,31+0,147)*0,1 |  | 1.575 | [13 empty] | VV | 2 | 2 | True | 0 | ROZPOCET
| VV |  | "mč.206" 39,225*(0,31+0,15)*0,1 |  | 1.804 | [13 empty] | VV | 2 | 2 | True | 0 | ROZPOCET
| VV |  | "mč.306" 41,644*(0,31+0,15)*0,1 |  | 1.916 | [13 empty] | VV | 2 | 2 | True | 0 | ROZPOCET
| VV |  | "schodiště z 1.pp" | [15 empty] | VV | 2 | 1 | True | 0 | ROZPOCET
| VV |  | "mč.1S07" 23,648*(0,27+0,154)*0,1 |  | 1.003 | [13 empty] | VV | 2 | 2 | True | 0 | ROZPOCET
| VV |  | "schodiště ve vstupní hale" | [15 empty] | VV | 2 | 1 | True | 0 | ROZPOCET
| VV |  | "mč.100" 5,364*(0,27+0,153)*0,1 |  | 0.227 | [13 empty] | VV | 2 | 2 | True | 0 | ROZPOCET
| VV |  | "schodiště 126" | [15 empty] | VV | 2 | 1 | True | 0 | ROZPOCET
| VV |  | 19,976*(0,32+0,153)*0,1 |  | 0.945 | [13 empty] | VV | 2 | 2 | True | 0 | ROZPOCET
| VV |  | "schodiště v chodbě 104" | [15 empty] | VV | 2 | 1 | True | 0 | ROZPOCET
| VV |  | 2,72*(0,27+0,141)*0,1 |  | 0.112 | [13 empty] | VV | 2 | 2 | True | 0 | ROZPOCET
| VV |  | "venkovní schodiště" | [15 empty] | VV | 2 | 1 | True | 0 | ROZPOCET
| VV |  | 12,64*(0,31+0,162)*0,1 |  | 0.597 | [13 empty] | VV | 2 | 2 | True | 0 | ROZPOCET
| VV |  | "hlavní schodiště" | [15 empty] | VV | 2 | 1 | True | 0 | ROZPOCET
| VV |  | "mč.101+205" 133,04*(0,32+0,144)*0,1 |  | 6.173 | [13 empty] | VV | 2 | 2 | True | 0 | ROZPOCET
| VV |  | Součet |  | 16.333 | [13 empty] | VV | 2 | 4 | True | 1 | ROZPOCET
143 | K | 43100-1005 | Označení nástupních a výstupních stupňů žlutými reflexními terči | m | 108 |  | 0 |  |  |  | základní | 0 | 0 | 0 | 0 | 0 | 0 | 4 | K | 2 |  |  |  | ROZPOCET | 0 | 0 | 0 | 0 | 0 | 1 | 0 | 4 | 1423574826
| VV |  | "schodiště z 1.pp do 4.np" (4+4+4+4)*2 |  | 32 | [13 empty] | VV | 2 | 2 | True | 0 | ROZPOCET
| VV |  | "schodiště z 1.pp" 2*2 |  | 4 | [13 empty] | VV | 2 | 2 | True | 0 | ROZPOCET
| VV |  | "schodiště ve vstupní hale" 2*2 |  | 4 | [13 empty] | VV | 2 | 2 | True | 0 | ROZPOCET
| VV |  | "schodiště 126" 2*2 |  | 4 | [13 empty] | VV | 2 | 2 | True | 0 | ROZPOCET
| VV |  | "schodiště v chodbě 104" 2*2 |  | 4 | [13 empty] | VV | 2 | 2 | True | 0 | ROZPOCET
| VV |  | "venkovní schodiště" 2*2 |  | 4 | [13 empty] | VV | 2 | 2 | True | 0 | ROZPOCET
| VV |  | "hlavní schodiště" 12*2 |  | 24 | [13 empty] | VV | 2 | 2 | True | 0 | ROZPOCET
| VV |  | "přístavba" 16*2 |  | 32 | [13 empty] | VV | 2 | 2 | True | 0 | ROZPOCET
| VV |  | Součet |  | 108 | [13 empty] | VV | 2 | 4 | True | 1 | ROZPOCET
| D | 6 | Úpravy povrchů, podlahy a osazování výplní |  |  |  | 0 | [5 empty] | 10130.3265 |  | 367.1145 |  | 0 | 1 | D | 1 |  |  |  | ROZPOCET | [6 empty] | 0
144 | K | 61000-001R | Protipožání nástřiková omítka ocelové stropní kce | m2 | 199.981 |  | 0 |  |  |  | základní | 0 | 0 | 0 | 0 | 0 | 0 | 4 | K | 2 |  |  |  | ROZPOCET | 0 | 0 | 0 | 0 | 0 | 1 | 0 | 4 | -1591284270
| VV |  | "vč.D.1.2.10" | [15 empty] | VV | 2 | 1 | True | 0 | ROZPOCET
| VV |  | "trapézový plech" 56,27*1,15 |  | 64.711 | [13 empty] | VV | 2 | 2 | True | 0 | ROZPOCET
| VV |  | "ocelová kce" 135,27 |  | 135.27 | [13 empty] | VV | 2 | 2 | True | 0 | ROZPOCET
| VV |  | Součet |  | 199.981 | [13 empty] | VV | 2 | 4 | True | 1 | ROZPOCET
145 | K | 611131101 | Podkladní a spojovací vrstva vnitřních omítaných ploch cementový postřik nanášený ručně celoplošně stropů | m2 | 439.115 |  | 0 | CS ÚRS 2019 02 |  |  | základní | 0.154 | 67.6237 | 0.00735 | 3.2275 | 0 | 0 | 4 | K | 2 |  |  |  | ROZPOCET | 0 | 0 | 0 | 0 | 0 | 1 | 0 | 4 | -1758339495
| VV |  | "1.pp" | [15 empty] | VV | 2 | 1 | True | 0 | ROZPOCET
| VV |  | "klenby" 375,15*1,3 |  | 487.695 | [13 empty] | VV | 2 | 2 | True | 0 | ROZPOCET
| VV |  | "ostatní" 537,75-114,26-375,15 |  | 48.34 | [13 empty] | VV | 2 | 2 | True | 0 | ROZPOCET
| VV |  | "odečet sanací" -96,92 |  | -96.92 | [13 empty] | VV | 2 | 2 | True | 0 | ROZPOCET
| VV |  | Mezisoučet |  | 439.115 | [13 empty] | VV | 2 | 3 | True | 1 | ROZPOCET
146 | K | 611142001 | Potažení vnitřních ploch pletivem v ploše nebo pruzích, na plném podkladu sklovláknitým vtlačením do tmelu stropů | m2 | 2155.834 |  | 0 | CS ÚRS 2019 02 |  |  | základní | 0.46 | 991.6836 | 0.00438 | 9.4426 | 0 | 0 | 4 | K | 2 |  |  |  | ROZPOCET | 0 | 0 | 0 | 0 | 0 | 1 | 0 | 4 | 1530981353
| VV |  | "podhled S5+šikmina" (34,13+3,69*3,76) |  | 48.004 | [13 empty] | VV | 2 | 2 | True | 0 | ROZPOCET
| VV |  | "podhled S9" 8,34 |  | 8.34 | [13 empty] | VV | 2 | 2 | True | 0 | ROZPOCET
| VV |  | "podhled S10" 54,5 |  | 54.5 | [13 empty] | VV | 2 | 2 | True | 0 | ROZPOCET
| VV |  | "podhled S11" 2044,99 |  | 2044.99 | [13 empty] | VV | 2 | 2 | True | 0 | ROZPOCET
| VV |  | Součet |  | 2155.834 | [13 empty] | VV | 2 | 4 | True | 1 | ROZPOCET
147 | K | 611311111 | Omítka vápenná vnitřních ploch nanášená ručně jednovrstvá hrubá, tloušťky do 10 mm zatřená vodorovných konstrukcí stropů rovných | m2 | 361.183 |  | 0 | CS ÚRS 2019 02 |  |  | základní | 0.41 | 148.085 | 0.0147 | 5.3094 | 0 | 0 | 4 | K | 2 |  |  |  | ROZPOCET | 0 | 0 | 0 | 0 | 0 | 1 | 0 | 4 | -582824206
| VV |  | "1.pp" | [15 empty] | VV | 2 | 1 | True | 0 | ROZPOCET
| VV |  | "opravovaný strop" (3,86+10,5+2,25) |  | 16.61 | [13 empty] | VV | 2 | 2 | True | 0 | ROZPOCET
| VV |  | "klenby opravované" | [15 empty] | VV | 2 | 1 | True | 0 | ROZPOCET
| VV |  | (18,32+39,19+10,84+10,13+11,11+11,0+12,77+6,97+65,15+11,22+15,06+2,0+2,04+5,91+9,25+25,02+18,3+51,18+7,65+6,5)*1,3 |  | 441.493 | [13 empty] | VV | 2 | 2 | True | 0 | ROZPOCET
| VV |  | "odečet sanací" -96,92 |  | -96.92 | [13 empty] | VV | 2 | 2 | True | 0 | ROZPOCET
| VV |  | Mezisoučet |  | 361.183 | [13 empty] | VV | 2 | 3 | True | 1 | ROZPOCET
148 | K | 611311131 | Potažení vnitřních ploch štukem tloušťky do 3 mm vodorovných konstrukcí stropů rovných | m2 | 361.183 |  | 0 | CS ÚRS 2019 02 |  |  | základní | 0.358 | 129.3035 | 0.003 | 1.0835 | 0 | 0 | 4 | K | 2 |  |  |  | ROZPOCET | 0 | 0 | 0 | 0 | 0 | 1 | 0 | 4 | -1028074669
| VV |  | "1.pp" | [15 empty] | VV | 2 | 1 | True | 0 | ROZPOCET
| VV |  | "opravovaný strop" (3,86+10,5+2,25) |  | 16.61 | [13 empty] | VV | 2 | 2 | True | 0 | ROZPOCET
| VV |  | "klenby opravované" | [15 empty] | VV | 2 | 1 | True | 0 | ROZPOCET
| VV |  | (18,32+39,19+10,84+10,13+11,11+11,0+12,77+6,97+65,15+11,22+15,06+2,0+2,04+5,91+9,25+25,02+18,3+51,18+7,65+6,5)*1,3 |  | 441.493 | [13 empty] | VV | 2 | 2 | True | 0 | ROZPOCET
| VV |  | "odečet sanací" -96,92 |  | -96.92 | [13 empty] | VV | 2 | 2 | True | 0 | ROZPOCET
| VV |  | Součet |  | 361.183 | [13 empty] | VV | 2 | 4 | True | 1 | ROZPOCET
150 | K | 611315421 | Oprava vápenné omítky vnitřních ploch štukové dvouvrstvé, tloušťky do 20 mm a tloušťky štuku do 3 mm stropů, v rozsahu opravované plochy do 10% | m2 | 991.046 |  | 0 | CS ÚRS 2019 02 |  |  | základní | 0.252 | 249.7436 | 0.0057 | 5.649 | 0 | 0 | 4 | K | 2 |  |  |  | ROZPOCET | 0 | 0 | 0 | 0 | 0 | 1 | 0 | 4 | -543863252
| VV |  | "1.np" (50,12+3,92+11,45+26,42+10,5+2,25+13,44) |  | 118.1 | [13 empty] | VV | 2 | 2 | True | 0 | ROZPOCET
| VV |  | "2.np" | [15 empty] | VV | 2 | 1 | True | 0 | ROZPOCET
| VV |  | "rovný strop" (3,85+20,16+10,5+2,25) |  | 36.76 | [13 empty] | VV | 2 | 2 | True | 0 | ROZPOCET
| VV |  | "klenba" (45,31+57,38+47,98+31,66+13,63+4,41)*1,3 |  | 260.481 | [13 empty] | VV | 2 | 2 | True | 0 | ROZPOCET
| VV |  | "3.np" | [15 empty] | VV | 2 | 1 | True | 0 | ROZPOCET
| VV |  | "rovný strop" (125,88+45,43+3,86+43,93+22,57) |  | 241.67 | [13 empty] | VV | 2 | 2 | True | 0 | ROZPOCET
| VV |  | "klenba" (35,39+29,88+105,62+50,39+10,12+11,88+13,67)*1,3 |  | 334.035 | [13 empty] | VV | 2 | 2 | True | 0 | ROZPOCET
| VV |  | Součet |  | 991.046 | [13 empty] | VV | 2 | 4 | True | 1 | ROZPOCET
151 | K | 611321145 | Omítka vápenocementová vnitřních ploch nanášená ručně dvouvrstvá, tloušťky jádrové omítky do 10 mm a tloušťky štuku do 3 mm štuková schodišťových konstrukcí stropů, stěn, ramen nebo nosníků | m2 | 102.247 |  | 0 | CS ÚRS 2019 02 |  |  | základní | 0.592 | 60.5302 | 0.01838 | 1.8793 | 0 | 0 | 4 | K | 2 |  |  |  | ROZPOCET | 0 | 0 | 0 | 0 | 0 | 1 | 0 | 4 | -1643197558
| VV |  | "nové vnitřní schodiště vč. D.1.2.11" | [15 empty] | VV | 2 | 1 | True | 0 | ROZPOCET
| VV |  | "ramena" | [15 empty] | VV | 2 | 1 | True | 0 | ROZPOCET
| VV |  | (1,898+4,522+4,557+4,556+4,55+4,549+4,53+4,785)*1,2 |  | 40.736 | [13 empty] | VV | 2 | 2 | True | 0 | ROZPOCET
| VV |  | (1,898+4,522+4,557+4,556+4,55+4,549+4,53+4,785)*2*0,2 |  | 13.579 | [13 empty] | VV | 2 | 2 | True | 0 | ROZPOCET
| VV |  | "průvlaky" | [15 empty] | VV | 2 | 1 | True | 0 | ROZPOCET
| VV |  | 3,435*(0,225+0,075)*2 |  | 2.061 | [13 empty] | VV | 2 | 2 | True | 0 | ROZPOCET
| VV |  | 3,435*(0,225+0,045)*2 |  | 1.855 | [13 empty] | VV | 2 | 2 | True | 0 | ROZPOCET
| VV |  | 3,435*(0,245+0,055)*2 |  | 2.061 | [13 empty] | VV | 2 | 2 | True | 0 | ROZPOCET
| VV |  | 3,435*(0,205+0,095)*2 |  | 2.061 | [13 empty] | VV | 2 | 2 | True | 0 | ROZPOCET
| VV |  | 3,435*0,3*4*2 |  | 8.244 | [13 empty] | VV | 2 | 2 | True | 0 | ROZPOCET
| VV |  | "mezipodesty" | [15 empty] | VV | 2 | 1 | True | 0 | ROZPOCET
| VV |  | 2,835*(1,16+1,16+1,26+1,26) |  | 13.721 | [13 empty] | VV | 2 | 2 | True | 0 | ROZPOCET
| VV |  | "výstupní podesty" | [15 empty] | VV | 2 | 1 | True | 0 | ROZPOCET
| VV |  | 2,835*(1,561+1,663+1,75+1,35) |  | 17.929 | [13 empty] | VV | 2 | 2 | True | 0 | ROZPOCET
| VV |  | Součet |  | 102.247 | [13 empty] | VV | 2 | 4 | True | 1 | ROZPOCET
152 | K | 6113211x01 | Tenkovrstvá štuková omítka vnitřních stropů nanášená ručně tl. 8mm | m2 | 2092.994 |  | 0 |  |  |  | základní | 0.57 | 1193.0066 | 0.01838 | 38.4692 | 0 | 0 | 4 | K | 2 |  |  |  | ROZPOCET | 0 | 0 | 0 | 0 | 0 | 1 | 0 | 4 | -1622260928
| VV |  | "podhled S5+šikmina" (34,13+3,69*3,76) |  | 48.004 | [13 empty] | VV | 2 | 2 | True | 0 | ROZPOCET
| VV |  | "podhled S11" 2044,99 |  | 2044.99 | [13 empty] | VV | 2 | 2 | True | 0 | ROZPOCET
| VV |  | Součet |  | 2092.994 | [13 empty] | VV | 2 | 4 | True | 1 | ROZPOCET
154 | K | 612131101 | Podkladní a spojovací vrstva vnitřních omítaných ploch cementový postřik nanášený ručně celoplošně stěn | m2 | 5504.736 |  | 0 | CS ÚRS 2019 02 |  |  | základní | 0.117 | 644.0541 | 0.00735 | 40.4598 | 0 | 0 | 4 | K | 2 |  |  |  | ROZPOCET | 0 | 0 | 0 | 0 | 0 | 1 | 0 | 4 | 616454083
| VV |  | "výtahová šachta" | [15 empty] | VV | 2 | 1 | True | 0 | ROZPOCET
| VV |  | (2,291+2,01)*2*22,162-1,2*2,28*5 |  | 176.958 | [13 empty] | VV | 2 | 2 | True | 0 | ROZPOCET
| VV |  | Mezisoučet |  | 176.958 | [13 empty] | VV | 2 | 3 | True | 0 | ROZPOCET
| VV |  | "výpočet=obvod místností (souboru místností) o stejné výšce x daná výška" | [15 empty] | VV | 2 | 1 | True | 0 | ROZPOCET
| VV |  | "1.pp" | [15 empty] | VV | 2 | 1 | True | 0 | ROZPOCET
| VV |  | "celková plocha" | [15 empty] | VV | 2 | 1 | True | 0 | ROZPOCET
| VV |  | 59,982*2,975+74,18*2,703+18,338*0,3/2+229,394*3,28+70,484*3,02+120,4*3,1+75,25*3,2 |  | 1961.02 | [13 empty] | VV | 2 | 2 | True | 0 | ROZPOCET
| VV |  | "odečet oken" -11,373-20,8-1,024 |  | -33.197 | [13 empty] | VV | 2 | 2 | True | 0 | ROZPOCET
| VV |  | "odečet dveří" -(15,76+2,1+69,416+49,696) |  | -136.972 | [13 empty] | VV | 2 | 2 | True | 0 | ROZPOCET
| VV |  | "odečet otvorů" -91,68-10,14 |  | -101.82 | [13 empty] | VV | 2 | 2 | True | 0 | ROZPOCET
| VV |  | "odečet nových kcí" -269,03 |  | -269.03 | [13 empty] | VV | 2 | 2 | True | 0 | ROZPOCET
| VV |  | "schodiště 1S07" 8,417*2,975/2 |  | 12.52 | [13 empty] | VV | 2 | 2 | True | 0 | ROZPOCET
| VV |  | "schodiště 1S08" 16,081*3,36/2 |  | 27.016 | [13 empty] | VV | 2 | 2 | True | 0 | ROZPOCET
| VV |  | "ostění oken" | [15 empty] | VV | 2 | 1 | True | 0 | ROZPOCET
| VV |  | (0,45*(0,85+(0,9+2,4)/2*2)+(0,8+0,64*2)*0,35)*23+5,3*0,2*8 |  | 68.177 | [13 empty] | VV | 2 | 2 | True | 0 | ROZPOCET
| VV |  | "ostění dveří a otvorů" | [15 empty] | VV | 2 | 1 | True | 0 | ROZPOCET
| VV |  | 8,48*(0,75+0,501)/2*3+31,762+(1,3+2,16*2)*0,65+10,69*0,6*2 |  | 64.156 | [13 empty] | VV | 2 | 2 | True | 0 | ROZPOCET
| VV |  | (2,111+2,4*2)*0,75+(0,9+2,4*2)*0,35+(1,2+2,28*2)*0,45+(1,2+2,55*2)*0,65 |  | 13.865 | [13 empty] | VV | 2 | 2 | True | 0 | ROZPOCET
| VV |  | "odečet sanací" -(793,705-96,92) |  | -696.785 | [13 empty] | VV | 2 | 2 | True | 0 | ROZPOCET
| VV |  | Mezisoučet |  | 908.95 | [13 empty] | VV | 2 | 3 | True | 0 | ROZPOCET
| VV |  | "1.np" | [15 empty] | VV | 2 | 1 | True | 0 | ROZPOCET
| VV |  | "vstupní hala-nika" 1,06*2,43+(1,06+2,43)*2*0,1 |  | 3.274 | [13 empty] | VV | 2 | 2 | True | 0 | ROZPOCET
| VV |  | "zdivo+příčky" | [15 empty] | VV | 2 | 1 | True | 0 | ROZPOCET
| VV |  | ((6,637*2+4,46+5,983+6,66)*4+2,9*4,12+(4,6*3+2,195*2+12,18)*4,219-0,9*2,4*10)*2 |  | 479.974 | [13 empty] | VV | 2 | 2 | True | 0 | ROZPOCET
| VV |  | ((6,66+6,66+6,66)*4+6,566*4,04)*2+6,566*4,04*2 |  | 265.947 | [13 empty] | VV | 2 | 2 | True | 0 | ROZPOCET
| VV |  | (6,62+16,27+18,781)*4,219-1,3*2,5*9-2,6*2,5 |  | 140.06 | [13 empty] | VV | 2 | 2 | True | 0 | ROZPOCET
| VV |  | 4,6*4,219*2+((6,62+2,561)*4,219-0,9*2,4-1,2*2,28)*2 |  | 106.492 | [13 empty] | VV | 2 | 2 | True | 0 | ROZPOCET
| VV |  | 1,204*4+(1,2+1,115+0,823)*4,219 |  | 18.055 | [13 empty] | VV | 2 | 2 | True | 0 | ROZPOCET
| VV |  | (2,589*4,3-1,64*3,6)*2*2+((3,398*2+1,8+1,645*2)*4-0,7*2-0,9*2,02*2)*2 |  | 105.931 | [13 empty] | VV | 2 | 2 | True | 0 | ROZPOCET
| VV |  | 3,169*4,07*2+(4,239*4,1-0,9*2,02-0,7*2-0,8*2,35)*2 |  | 50.359 | [13 empty] | VV | 2 | 2 | True | 0 | ROZPOCET
| VV |  | ((1,2*2,6-0,8*2,55)+(1,44*2,55-0,8*2,35)+(1,635*2,75-1,25*2,55)+(1,2*2,35-0,8*2,15))*2 |  | 10.562 | [13 empty] | VV | 2 | 2 | True | 0 | ROZPOCET
| VV |  | ((1,2*2,55-0,8*2,35)+(1,304*2,55-0,9*2,35))*2 |  | 4.78 | [13 empty] | VV | 2 | 2 | True | 0 | ROZPOCET
| VV |  | "zazdívka rýh a nik" 4*0,3*22+0,35*0,35*8 |  | 27.38 | [13 empty] | VV | 2 | 2 | True | 0 | ROZPOCET
| VV |  | "po otlučených omítkách-viz.bourání" 124,655 |  | 124.655 | [13 empty] | VV | 2 | 2 | True | 0 | ROZPOCET
| VV |  | "přizdívky" | [15 empty] | VV | 2 | 1 | True | 0 | ROZPOCET
| VV |  | (2,283+1,624+2,28+1+1,624)*4 |  | 35.244 | [13 empty] | VV | 2 | 2 | True | 0 | ROZPOCET
| VV |  | "zazděné otvory" | [15 empty] | VV | 2 | 1 | True | 0 | ROZPOCET
| VV |  | (3,896*4,8+(3,92*4,8-1,35*2,25)+0,962*2,147+1,5*2,55)*2 |  | 80.739 | [13 empty] | VV | 2 | 2 | True | 0 | ROZPOCET
| VV |  | (1,3*4+1,55*2,55+1,006*2,02)*2+0,69*0,62+0,758*1 |  | 23.555 | [13 empty] | VV | 2 | 2 | True | 0 | ROZPOCET
| VV |  | "parapety" | [15 empty] | VV | 2 | 1 | True | 0 | ROZPOCET
| VV |  | 1,46*0,83*7+1,3*0,785+1,46*1,958*5 |  | 23.797 | [13 empty] | VV | 2 | 2 | True | 0 | ROZPOCET
| VV |  | "ostění" | [15 empty] | VV | 2 | 1 | True | 0 | ROZPOCET
| VV |  | (1,35+2,25*2)*0,75+(1,3+2,5*2)*0,25*9+(2,6+2,5*2)*0,25+(0,9+2,4*2+1,2+2,28*2)*0,25 |  | 23.328 | [13 empty] | VV | 2 | 2 | True | 0 | ROZPOCET
| VV |  | Mezisoučet |  | 1524.132 | [13 empty] | VV | 2 | 3 | True | 0 | ROZPOCET
| VV |  | "2.np" | [15 empty] | VV | 2 | 1 | True | 0 | ROZPOCET
| VV |  | "zdivo+příčky" | [15 empty] | VV | 2 | 1 | True | 0 | ROZPOCET
| VV |  | ((6,783*2+4,582+5,876)*4,035+(6,62*2-2,195+4,599+12,085)*4,185-0,9*2,4*10)*2 |  | 382.765 | [13 empty] | VV | 2 | 2 | True | 0 | ROZPOCET
| VV |  | (6,806*4,035+6,751*4,185+6,751*4,185*2)*2+6,751*4,185*2 |  | 280.948 | [13 empty] | VV | 2 | 2 | True | 0 | ROZPOCET
| VV |  | (6,62+16,3+18,78)*4,185-1,3*2,5*9-2,6*2,5 |  | 138.765 | [13 empty] | VV | 2 | 2 | True | 0 | ROZPOCET
| VV |  | 4,6*4,185*2+((6,62+2,56)*4,185-0,9*2,4-1,2*2,28)*2 |  | 105.547 | [13 empty] | VV | 2 | 2 | True | 0 | ROZPOCET
| VV |  | (0,485+1,205)*4,185+1,201*4,185+(1,2+0,823)*4,035 |  | 20.262 | [13 empty] | VV | 2 | 2 | True | 0 | ROZPOCET
| VV |  | (1,644+3,555*2+1,781)*4,185*2+2,611*3,73*2+2,53*3,77*2+(3,42+4,254)*3,77*2 |  | 184.594 | [13 empty] | VV | 2 | 2 | True | 0 | ROZPOCET
| VV |  | (-0,8*2,02*4-1,8*3,6-0,8*2,35-1,74*3,6-0,9*2,02)*2 |  | -45.812 | [13 empty] | VV | 2 | 2 | True | 0 | ROZPOCET
| VV |  | ((1,45*2,5-0,8*2,35)+(1,192*2,55-0,8*2,35)+(1,305*2,55-0,9*2,35)+(1,65*2,75-1,25*2,55))*2 |  | 10.935 | [13 empty] | VV | 2 | 2 | True | 0 | ROZPOCET
| VV |  | ((1,55*2,55-1,15*2,35)+(1,65*2,6-1,25*2,55)+(1,2*2,55-0,8*2,35)+(2,734*4,275-1,64*2,55))*2 |  | 22.077 | [13 empty] | VV | 2 | 2 | True | 0 | ROZPOCET
| VV |  | "zazdívka rýh a nik" 4,185*0,3*15+0,35*0,35*8 |  | 19.813 | [13 empty] | VV | 2 | 2 | True | 0 | ROZPOCET
| VV |  | "po otlučených omítkách-viz.bourání" 189,867 |  | 189.867 | [13 empty] | VV | 2 | 2 | True | 0 | ROZPOCET
| VV |  | "přizdívky" | [15 empty] | VV | 2 | 1 | True | 0 | ROZPOCET
| VV |  | (2,603+1,781+1,103)*4,185 |  | 22.963 | [13 empty] | VV | 2 | 2 | True | 0 | ROZPOCET
| VV |  | "zazděné otvory" | [15 empty] | VV | 2 | 1 | True | 0 | ROZPOCET
| VV |  | (1,697*2,74+1,65*2,75+1*2,3+1,3*2,5+1,107*2,12+1,436*2,55-0,8*2)*2 |  | 38.292 | [13 empty] | VV | 2 | 2 | True | 0 | ROZPOCET
| VV |  | "parapety" | [15 empty] | VV | 2 | 1 | True | 0 | ROZPOCET
| VV |  | 1,46*0,758*9+1,46*1+1,46*0,79+1,46*0,91*10+1,46*0,83*5 |  | 31.919 | [13 empty] | VV | 2 | 2 | True | 0 | ROZPOCET
| VV |  | "ostění" | [15 empty] | VV | 2 | 1 | True | 0 | ROZPOCET
| VV |  | (0,9+2,05*2)*0,649+(1,3+2,5*2)*0,25*9+(2,6+2,5*2)*0,25+(0,9+2,4*2+1,2+2,28*2)*0,25 |  | 22.185 | [13 empty] | VV | 2 | 2 | True | 0 | ROZPOCET
| VV |  | Mezisoučet |  | 1425.12 | [13 empty] | VV | 2 | 3 | True | 0 | ROZPOCET
| VV |  | "3.np" | [15 empty] | VV | 2 | 1 | True | 0 | ROZPOCET
| VV |  | "zdivo+příčky" | [15 empty] | VV | 2 | 1 | True | 0 | ROZPOCET
| VV |  | (6,751+6,751+6,751)*4,075+6,699*4,07+(6,62*2-2,195+4,6+12,055)*4,101-0,9*2,4*10 |  | 201.794 | [13 empty] | VV | 2 | 2 | True | 0 | ROZPOCET
| VV |  | (6,74*4,075+6,804*3,993)*2+(6,751+6,751)*4,075*2 |  | 219.309 | [13 empty] | VV | 2 | 2 | True | 0 | ROZPOCET
| VV |  | (6,62+16,3+18,78)*4,101-1,3*2,5*9-2,6*2,5 |  | 135.262 | [13 empty] | VV | 2 | 2 | True | 0 | ROZPOCET
| VV |  | 4,6*4,101*2+((6,62+2,561)*4,101-0,9*2,4-1,2*2,28)*2 |  | 103.24 | [13 empty] | VV | 2 | 2 | True | 0 | ROZPOCET
| VV |  | 1,201*4,075+1,201*4,1+1,69*4,101 |  | 16.749 | [13 empty] | VV | 2 | 2 | True | 0 | ROZPOCET
| VV |  | ((4,245+2,734+3,57)*4,075+(2,76*2+3,549*2+1,8+1,645)*4,101)*2 |  | 217.723 | [13 empty] | VV | 2 | 2 | True | 0 | ROZPOCET
| VV |  | (-1,64*3,55*2-0,7*2*3-0,8*2*2-0,8*2,35-1,64*2,5)*2 |  | -50.048 | [13 empty] | VV | 2 | 2 | True | 0 | ROZPOCET
| VV |  | ((1,2*2,6-0,8*2,35)+(1,304*2,55-0,9*2,35)+(1,05*2,12-0,8*2)+(1,65*2,75-1,25*2,55))*2 |  | 8.852 | [13 empty] | VV | 2 | 2 | True | 0 | ROZPOCET
| VV |  | ((1,2*2,75-0,8*2,55)*2+(1,204*2,55-0,8*2,35))*2 |  | 7.42 | [13 empty] | VV | 2 | 2 | True | 0 | ROZPOCET
| VV |  | "zazdívka rýh a nik" 4,101*0,3*5+0,35*0,35*8 |  | 7.132 | [13 empty] | VV | 2 | 2 | True | 0 | ROZPOCET
| VV |  | "po otlučených omítkách-viz.bourání" 191,545 |  | 191.545 | [13 empty] | VV | 2 | 2 | True | 0 | ROZPOCET
| VV |  | "přizdívky" | [15 empty] | VV | 2 | 1 | True | 0 | ROZPOCET
| VV |  | (1,102+1,725+2,603)*4,101 |  | 22.268 | [13 empty] | VV | 2 | 2 | True | 0 | ROZPOCET
| VV |  | "zazděné otvory" | [15 empty] | VV | 2 | 1 | True | 0 | ROZPOCET
| VV |  | (1,55*2,55-0,9*2,02+1,261*4,34-0,9*2,55+1,44*2,55-0,8*2,35)*2 |  | 14.208 | [13 empty] | VV | 2 | 2 | True | 0 | ROZPOCET
| VV |  | (0,9+2,02+0,895*2,02+2,835*4,236-1,2*2,55+1,304*2,5)*2+1,645*2,3*2+1*2,8 |  | 44.241 | [13 empty] | VV | 2 | 2 | True | 0 | ROZPOCET
| VV |  | "parapety" | [15 empty] | VV | 2 | 1 | True | 0 | ROZPOCET
| VV |  | 1,46*0,915*6+1,46*0,83+1,46*0,758*7+1,46*0,971 |  | 18.392 | [13 empty] | VV | 2 | 2 | True | 0 | ROZPOCET
| VV |  | "ostění" | [15 empty] | VV | 2 | 1 | True | 0 | ROZPOCET
| VV |  | (1+2,05*2)*0,65+(1+2,65*2)*0,175+(0,9+2,55*2)*0,242+(1,3+2,65*2)*0,65 |  | 10.16 | [13 empty] | VV | 2 | 2 | True | 0 | ROZPOCET
| VV |  | (1,3+2,5*2)*0,25*9+(2,6+2,5*2)*0,25+(0,9+2,4*2+1,2+2,28*2)*0,25 |  | 18.94 | [13 empty] | VV | 2 | 2 | True | 0 | ROZPOCET
| VV |  | Mezisoučet |  | 1187.187 | [13 empty] | VV | 2 | 3 | True | 0 | ROZPOCET
| VV |  | "4.np" | [15 empty] | VV | 2 | 1 | True | 0 | ROZPOCET
| VV |  | (6,62+12,275)*(4,113+5,1467)/2+(2,02+2,675)/2*(4,113+3,875)/2 |  | 96.857 | [13 empty] | VV | 2 | 2 | True | 0 | ROZPOCET
| VV |  | (8,071+3,82)*2*(4,113+3,685)/2+7,393*2,762+7,393*3+2,762*3+26,954*2,4 |  | 208.3 | [13 empty] | VV | 2 | 2 | True | 0 | ROZPOCET
| VV |  | -3,9*4,74-1,3*2,6*6-1,5*2,75*2-0,8*2,35*2-1,2*2,28-1*2,35*2-0,8*2*3-0,7*2*4 |  | -68.612 | [13 empty] | VV | 2 | 2 | True | 0 | ROZPOCET
| VV |  | "ostění" | [15 empty] | VV | 2 | 1 | True | 0 | ROZPOCET
| VV |  | (1,2+2,28*2)*0,51+(1,3+2,6*2)*0,2*6+(3,9+4,74*2)*0,2 |  | 13.414 | [13 empty] | VV | 2 | 2 | True | 0 | ROZPOCET
| VV |  | "ze strany půdy" | [15 empty] | VV | 2 | 1 | True | 0 | ROZPOCET
| VV |  | 7,032*(1,286+4,8)/2+4,263*2,963-0,8*2 |  | 32.43 | [13 empty] | VV | 2 | 2 | True | 0 | ROZPOCET
| VV |  | Mezisoučet |  | 282.389 | [13 empty] | VV | 2 | 3 | True | 0 | ROZPOCET
| VV |  | Součet |  | 5504.736 | [13 empty] | VV | 2 | 4 | True | 1 | ROZPOCET
155 | K | 612135101 | Hrubá výplň rýh maltou jakékoli šířky rýhy ve stěnách | m2 | 99.325 |  | 0 | CS ÚRS 2019 02 |  |  | základní | 0.624 | 61.9788 | 0.04 | 3.973 | 0 | 0 | 4 | K | 2 |  |  |  | ROZPOCET | 0 | 0 | 0 | 0 | 0 | 1 | 0 | 4 | -706187588
| VV |  | "1.np" | [15 empty] | VV | 2 | 1 | True | 0 | ROZPOCET
| VV |  | "zazdívka rýh a nik" 4*0,3*22+0,35*0,35*8 |  | 27.38 | [13 empty] | VV | 2 | 2 | True | 0 | ROZPOCET
| VV |  | "po profesích" 150*0,1 |  | 15 | [13 empty] | VV | 2 | 2 | True | 0 | ROZPOCET
| VV |  | "2.np" | [15 empty] | VV | 2 | 1 | True | 0 | ROZPOCET
| VV |  | "zazdívka rýh a nik" 4,185*0,3*15+0,35*0,35*8 |  | 19.813 | [13 empty] | VV | 2 | 2 | True | 0 | ROZPOCET
| VV |  | "po profesích" 150*0,1 |  | 15 | [13 empty] | VV | 2 | 2 | True | 0 | ROZPOCET
| VV |  | "3.np" | [15 empty] | VV | 2 | 1 | True | 0 | ROZPOCET
| VV |  | "zazdívka rýh a nik" 4,101*0,3*5+0,35*0,35*8 |  | 7.132 | [13 empty] | VV | 2 | 2 | True | 0 | ROZPOCET
| VV |  | "po profesích" 150*0,1 |  | 15 | [13 empty] | VV | 2 | 2 | True | 0 | ROZPOCET
| VV |  | Součet |  | 99.325 | [13 empty] | VV | 2 | 4 | True | 1 | ROZPOCET
156 | K | 612142001 | Potažení vnitřních ploch pletivem v ploše nebo pruzích, na plném podkladu sklovláknitým vtlačením do tmelu stěn | m2 | 555.574 |  | 0 | CS ÚRS 2019 02 |  |  | základní | 0.36 | 200.0066 | 0.00438 | 2.4334 | 0 | 0 | 4 | K | 2 |  |  |  | ROZPOCET | 0 | 0 | 0 | 0 | 0 | 1 | 0 | 4 | -1527589278
| VV |  | "styk materiálů-odborný odhad" 550 |  | 550 | [13 empty] | VV | 2 | 2 | True | 0 | ROZPOCET
| VV |  | "na EPS-zateplení ve schodišti" 2,762*2,018 |  | 5.574 | [13 empty] | VV | 2 | 2 | True | 0 | ROZPOCET
| VV |  | Součet |  | 555.574 | [13 empty] | VV | 2 | 4 | True | 1 | ROZPOCET
157 | K | 612311111 | Omítka vápenná vnitřních ploch nanášená ručně jednovrstvá hrubá, tloušťky do 10 mm zatřená svislých konstrukcí stěn | m2 | 5504.736 |  | 0 | CS ÚRS 2018 02 |  |  | základní | 0.34 | 1871.6102 | 0.0147 | 80.9196 | 0 | 0 | 4 | K | 2 |  |  |  | ROZPOCET | 0 | 0 | 0 | 0 | 0 | 1 | 0 | 4 | -901021902
| VV |  | "výtahová šachta" | [15 empty] | VV | 2 | 1 | True | 0 | ROZPOCET
| VV |  | (2,291+2,01)*2*22,162-1,2*2,28*5 |  | 176.958 | [13 empty] | VV | 2 | 2 | True | 0 | ROZPOCET
| VV |  | Mezisoučet |  | 176.958 | [13 empty] | VV | 2 | 3 | True | 0 | ROZPOCET
| VV |  | "výpočet=obvod místností (souboru místností) o stejné výšce x daná výška" | [15 empty] | VV | 2 | 1 | True | 0 | ROZPOCET
| VV |  | "1.pp" | [15 empty] | VV | 2 | 1 | True | 0 | ROZPOCET
| VV |  | "celková plocha" | [15 empty] | VV | 2 | 1 | True | 0 | ROZPOCET
| VV |  | 59,982*2,975+74,18*2,703+18,338*0,3/2+229,394*3,28+70,484*3,02+120,4*3,1+75,25*3,2 |  | 1961.02 | [13 empty] | VV | 2 | 2 | True | 0 | ROZPOCET
| VV |  | "odečet oken" -11,373-20,8-1,024 |  | -33.197 | [13 empty] | VV | 2 | 2 | True | 0 | ROZPOCET
| VV |  | "odečet dveří" -(15,76+2,1+69,416+49,696) |  | -136.972 | [13 empty] | VV | 2 | 2 | True | 0 | ROZPOCET
| VV |  | "odečet otvorů" -91,68-10,14 |  | -101.82 | [13 empty] | VV | 2 | 2 | True | 0 | ROZPOCET
| VV |  | "odečet nových kcí" -269,03 |  | -269.03 | [13 empty] | VV | 2 | 2 | True | 0 | ROZPOCET
| VV |  | "schodiště 1S07" 8,417*2,975/2 |  | 12.52 | [13 empty] | VV | 2 | 2 | True | 0 | ROZPOCET
| VV |  | "schodiště 1S08" 16,081*3,36/2 |  | 27.016 | [13 empty] | VV | 2 | 2 | True | 0 | ROZPOCET
| VV |  | "ostění oken" | [15 empty] | VV | 2 | 1 | True | 0 | ROZPOCET
| VV |  | (0,45*(0,85+(0,9+2,4)/2*2)+(0,8+0,64*2)*0,35)*23+5,3*0,2*8 |  | 68.177 | [13 empty] | VV | 2 | 2 | True | 0 | ROZPOCET
| VV |  | "ostění dveří a otvorů" | [15 empty] | VV | 2 | 1 | True | 0 | ROZPOCET
| VV |  | 8,48*(0,75+0,501)/2*3+31,762+(1,3+2,16*2)*0,65+10,69*0,6*2 |  | 64.156 | [13 empty] | VV | 2 | 2 | True | 0 | ROZPOCET
| VV |  | (2,111+2,4*2)*0,75+(0,9+2,4*2)*0,35+(1,2+2,28*2)*0,45+(1,2+2,55*2)*0,65 |  | 13.865 | [13 empty] | VV | 2 | 2 | True | 0 | ROZPOCET
| VV |  | "odečet sanací" -(793,705-96,92) |  | -696.785 | [13 empty] | VV | 2 | 2 | True | 0 | ROZPOCET
| VV |  | Mezisoučet |  | 908.95 | [13 empty] | VV | 2 | 3 | True | 0 | ROZPOCET
| VV |  | "1.np" | [15 empty] | VV | 2 | 1 | True | 0 | ROZPOCET
| VV |  | "vstupní hala-nika" 1,06*2,43+(1,06+2,43)*2*0,1 |  | 3.274 | [13 empty] | VV | 2 | 2 | True | 0 | ROZPOCET
| VV |  | "zdivo+příčky" | [15 empty] | VV | 2 | 1 | True | 0 | ROZPOCET
| VV |  | ((6,637*2+4,46+5,983+6,66)*4+2,9*4,12+(4,6*3+2,195*2+12,18)*4,219-0,9*2,4*10)*2 |  | 479.974 | [13 empty] | VV | 2 | 2 | True | 0 | ROZPOCET
| VV |  | ((6,66+6,66+6,66)*4+6,566*4,04)*2+6,566*4,04*2 |  | 265.947 | [13 empty] | VV | 2 | 2 | True | 0 | ROZPOCET
| VV |  | (6,62+16,27+18,781)*4,219-1,3*2,5*9-2,6*2,5 |  | 140.06 | [13 empty] | VV | 2 | 2 | True | 0 | ROZPOCET
| VV |  | 4,6*4,219*2+((6,62+2,561)*4,219-0,9*2,4-1,2*2,28)*2 |  | 106.492 | [13 empty] | VV | 2 | 2 | True | 0 | ROZPOCET
| VV |  | 1,204*4+(1,2+1,115+0,823)*4,219 |  | 18.055 | [13 empty] | VV | 2 | 2 | True | 0 | ROZPOCET
| VV |  | (2,589*4,3-1,64*3,6)*2*2+((3,398*2+1,8+1,645*2)*4-0,7*2-0,9*2,02*2)*2 |  | 105.931 | [13 empty] | VV | 2 | 2 | True | 0 | ROZPOCET
| VV |  | 3,169*4,07*2+(4,239*4,1-0,9*2,02-0,7*2-0,8*2,35)*2 |  | 50.359 | [13 empty] | VV | 2 | 2 | True | 0 | ROZPOCET
| VV |  | ((1,2*2,6-0,8*2,55)+(1,44*2,55-0,8*2,35)+(1,635*2,75-1,25*2,55)+(1,2*2,35-0,8*2,15))*2 |  | 10.562 | [13 empty] | VV | 2 | 2 | True | 0 | ROZPOCET
| VV |  | ((1,2*2,55-0,8*2,35)+(1,304*2,55-0,9*2,35))*2 |  | 4.78 | [13 empty] | VV | 2 | 2 | True | 0 | ROZPOCET
| VV |  | "zazdívka rýh a nik" 4*0,3*22+0,35*0,35*8 |  | 27.38 | [13 empty] | VV | 2 | 2 | True | 0 | ROZPOCET
| VV |  | "po otlučených omítkách-viz.bourání" 124,655 |  | 124.655 | [13 empty] | VV | 2 | 2 | True | 0 | ROZPOCET
| VV |  | "přizdívky" | [15 empty] | VV | 2 | 1 | True | 0 | ROZPOCET
| VV |  | (2,283+1,624+2,28+1+1,624)*4 |  | 35.244 | [13 empty] | VV | 2 | 2 | True | 0 | ROZPOCET
| VV |  | "otvory" | [15 empty] | VV | 2 | 1 | True | 0 | ROZPOCET
| VV |  | (3,896*4,8+(3,92*4,8-1,35*2,25)+0,962*2,147+1,5*2,55)*2 |  | 80.739 | [13 empty] | VV | 2 | 2 | True | 0 | ROZPOCET
| VV |  | (1,3*4+1,55*2,55+1,006*2,02)*2+0,69*0,62+0,758*1 |  | 23.555 | [13 empty] | VV | 2 | 2 | True | 0 | ROZPOCET
| VV |  | "parapety" | [15 empty] | VV | 2 | 1 | True | 0 | ROZPOCET
| VV |  | 1,46*0,83*7+1,3*0,785+1,46*1,958*5 |  | 23.797 | [13 empty] | VV | 2 | 2 | True | 0 | ROZPOCET
| VV |  | "ostění" | [15 empty] | VV | 2 | 1 | True | 0 | ROZPOCET
| VV |  | (1,35+2,25*2)*0,75+(1,3+2,5*2)*0,25*9+(2,6+2,5*2)*0,25+(0,9+2,4*2+1,2+2,28*2)*0,25 |  | 23.328 | [13 empty] | VV | 2 | 2 | True | 0 | ROZPOCET
| VV |  | Mezisoučet |  | 1524.132 | [13 empty] | VV | 2 | 3 | True | 0 | ROZPOCET
| VV |  | "2.np" | [15 empty] | VV | 2 | 1 | True | 0 | ROZPOCET
| VV |  | "zdivo+příčky" | [15 empty] | VV | 2 | 1 | True | 0 | ROZPOCET
| VV |  | ((6,783*2+4,582+5,876)*4,035+(6,62*2-2,195+4,599+12,085)*4,185-0,9*2,4*10)*2 |  | 382.765 | [13 empty] | VV | 2 | 2 | True | 0 | ROZPOCET
| VV |  | (6,806*4,035+6,751*4,185+6,751*4,185*2)*2+6,751*4,185*2 |  | 280.948 | [13 empty] | VV | 2 | 2 | True | 0 | ROZPOCET
| VV |  | (6,62+16,3+18,78)*4,185-1,3*2,5*9-2,6*2,5 |  | 138.765 | [13 empty] | VV | 2 | 2 | True | 0 | ROZPOCET
| VV |  | 4,6*4,185*2+((6,62+2,56)*4,185-0,9*2,4-1,2*2,28)*2 |  | 105.547 | [13 empty] | VV | 2 | 2 | True | 0 | ROZPOCET
| VV |  | (0,485+1,205)*4,185+1,201*4,185+(1,2+0,823)*4,035 |  | 20.262 | [13 empty] | VV | 2 | 2 | True | 0 | ROZPOCET
| VV |  | (1,644+3,555*2+1,781)*4,185*2+2,611*3,73*2+2,53*3,77*2+(3,42+4,254)*3,77*2 |  | 184.594 | [13 empty] | VV | 2 | 2 | True | 0 | ROZPOCET
| VV |  | (-0,8*2,02*4-1,8*3,6-0,8*2,35-1,74*3,6-0,9*2,02)*2 |  | -45.812 | [13 empty] | VV | 2 | 2 | True | 0 | ROZPOCET
| VV |  | ((1,45*2,5-0,8*2,35)+(1,192*2,55-0,8*2,35)+(1,305*2,55-0,9*2,35)+(1,65*2,75-1,25*2,55))*2 |  | 10.935 | [13 empty] | VV | 2 | 2 | True | 0 | ROZPOCET
| VV |  | ((1,55*2,55-1,15*2,35)+(1,65*2,6-1,25*2,55)+(1,2*2,55-0,8*2,35)+(2,734*4,275-1,64*2,55))*2 |  | 22.077 | [13 empty] | VV | 2 | 2 | True | 0 | ROZPOCET
| VV |  | "zazdívka rýh a nik" 4,185*0,3*15+0,35*0,35*8 |  | 19.813 | [13 empty] | VV | 2 | 2 | True | 0 | ROZPOCET
| VV |  | "po otlučených omítkách-viz.bourání" 189,867 |  | 189.867 | [13 empty] | VV | 2 | 2 | True | 0 | ROZPOCET
| VV |  | "přizdívky" | [15 empty] | VV | 2 | 1 | True | 0 | ROZPOCET
| VV |  | (2,603+1,781+1,103)*4,185 |  | 22.963 | [13 empty] | VV | 2 | 2 | True | 0 | ROZPOCET
| VV |  | "otvory" | [15 empty] | VV | 2 | 1 | True | 0 | ROZPOCET
| VV |  | (1,697*2,74+1,65*2,75+1*2,3+1,3*2,5+1,107*2,12+1,436*2,55-0,8*2)*2 |  | 38.292 | [13 empty] | VV | 2 | 2 | True | 0 | ROZPOCET
| VV |  | "parapety" | [15 empty] | VV | 2 | 1 | True | 0 | ROZPOCET
| VV |  | 1,46*0,758*9+1,46*1+1,46*0,79+1,46*0,91*10+1,46*0,83*5 |  | 31.919 | [13 empty] | VV | 2 | 2 | True | 0 | ROZPOCET
| VV |  | "ostění" | [15 empty] | VV | 2 | 1 | True | 0 | ROZPOCET
| VV |  | (0,9+2,05*2)*0,649+(1,3+2,5*2)*0,25*9+(2,6+2,5*2)*0,25+(0,9+2,4*2+1,2+2,28*2)*0,25 |  | 22.185 | [13 empty] | VV | 2 | 2 | True | 0 | ROZPOCET
| VV |  | Mezisoučet |  | 1425.12 | [13 empty] | VV | 2 | 3 | True | 0 | ROZPOCET
| VV |  | "3.np" | [15 empty] | VV | 2 | 1 | True | 0 | ROZPOCET
| VV |  | "zdivo+příčky" | [15 empty] | VV | 2 | 1 | True | 0 | ROZPOCET
| VV |  | (6,751+6,751+6,751)*4,075+6,699*4,07+(6,62*2-2,195+4,6+12,055)*4,101-0,9*2,4*10 |  | 201.794 | [13 empty] | VV | 2 | 2 | True | 0 | ROZPOCET
| VV |  | (6,74*4,075+6,804*3,993)*2+(6,751+6,751)*4,075*2 |  | 219.309 | [13 empty] | VV | 2 | 2 | True | 0 | ROZPOCET
| VV |  | (6,62+16,3+18,78)*4,101-1,3*2,5*9-2,6*2,5 |  | 135.262 | [13 empty] | VV | 2 | 2 | True | 0 | ROZPOCET
| VV |  | 4,6*4,101*2+((6,62+2,561)*4,101-0,9*2,4-1,2*2,28)*2 |  | 103.24 | [13 empty] | VV | 2 | 2 | True | 0 | ROZPOCET
| VV |  | 1,201*4,075+1,201*4,1+1,69*4,101 |  | 16.749 | [13 empty] | VV | 2 | 2 | True | 0 | ROZPOCET
| VV |  | ((4,245+2,734+3,57)*4,075+(2,76*2+3,549*2+1,8+1,645)*4,101)*2 |  | 217.723 | [13 empty] | VV | 2 | 2 | True | 0 | ROZPOCET
| VV |  | (-1,64*3,55*2-0,7*2*3-0,8*2*2-0,8*2,35-1,64*2,5)*2 |  | -50.048 | [13 empty] | VV | 2 | 2 | True | 0 | ROZPOCET
| VV |  | ((1,2*2,6-0,8*2,35)+(1,304*2,55-0,9*2,35)+(1,05*2,12-0,8*2)+(1,65*2,75-1,25*2,55))*2 |  | 8.852 | [13 empty] | VV | 2 | 2 | True | 0 | ROZPOCET
| VV |  | ((1,2*2,75-0,8*2,55)*2+(1,204*2,55-0,8*2,35))*2 |  | 7.42 | [13 empty] | VV | 2 | 2 | True | 0 | ROZPOCET
| VV |  | "zazdívka rýh a nik" 4,101*0,3*5+0,35*0,35*8 |  | 7.132 | [13 empty] | VV | 2 | 2 | True | 0 | ROZPOCET
| VV |  | "po otlučených omítkách-viz.bourání" 191,545 |  | 191.545 | [13 empty] | VV | 2 | 2 | True | 0 | ROZPOCET
| VV |  | "přizdívky" | [15 empty] | VV | 2 | 1 | True | 0 | ROZPOCET
| VV |  | (1,102+1,725+2,603)*4,101 |  | 22.268 | [13 empty] | VV | 2 | 2 | True | 0 | ROZPOCET
| VV |  | "otvory" | [15 empty] | VV | 2 | 1 | True | 0 | ROZPOCET
| VV |  | (1,55*2,55-0,9*2,02+1,261*4,34-0,9*2,55+1,44*2,55-0,8*2,35)*2 |  | 14.208 | [13 empty] | VV | 2 | 2 | True | 0 | ROZPOCET
| VV |  | (0,9+2,02+0,895*2,02+2,835*4,236-1,2*2,55+1,304*2,5)*2+1,645*2,3*2+1*2,8 |  | 44.241 | [13 empty] | VV | 2 | 2 | True | 0 | ROZPOCET
| VV |  | "parapety" | [15 empty] | VV | 2 | 1 | True | 0 | ROZPOCET
| VV |  | 1,46*0,915*6+1,46*0,83+1,46*0,758*7+1,46*0,971 |  | 18.392 | [13 empty] | VV | 2 | 2 | True | 0 | ROZPOCET
| VV |  | "ostění" | [15 empty] | VV | 2 | 1 | True | 0 | ROZPOCET
| VV |  | (1+2,05*2)*0,65+(1+2,65*2)*0,175+(0,9+2,55*2)*0,242+(1,3+2,65*2)*0,65 |  | 10.16 | [13 empty] | VV | 2 | 2 | True | 0 | ROZPOCET
| VV |  | (1,3+2,5*2)*0,25*9+(2,6+2,5*2)*0,25+(0,9+2,4*2+1,2+2,28*2)*0,25 |  | 18.94 | [13 empty] | VV | 2 | 2 | True | 0 | ROZPOCET
| VV |  | Mezisoučet |  | 1187.187 | [13 empty] | VV | 2 | 3 | True | 0 | ROZPOCET
| VV |  | "4.np" | [15 empty] | VV | 2 | 1 | True | 0 | ROZPOCET
| VV |  | (6,62+12,275)*(4,113+5,1467)/2+(2,02+2,675)/2*(4,113+3,875)/2 |  | 96.857 | [13 empty] | VV | 2 | 2 | True | 0 | ROZPOCET
| VV |  | (8,071+3,82)*2*(4,113+3,685)/2+7,393*2,762+7,393*3+2,762*3+26,954*2,4 |  | 208.3 | [13 empty] | VV | 2 | 2 | True | 0 | ROZPOCET
| VV |  | -3,9*4,74-1,3*2,6*6-1,5*2,75*2-0,8*2,35*2-1,2*2,28-1*2,35*2-0,8*2*3-0,7*2*4 |  | -68.612 | [13 empty] | VV | 2 | 2 | True | 0 | ROZPOCET
| VV |  | "ostění" | [15 empty] | VV | 2 | 1 | True | 0 | ROZPOCET
| VV |  | (1,2+2,28*2)*0,51+(1,3+2,6*2)*0,2*6+(3,9+4,74*2)*0,2 |  | 13.414 | [13 empty] | VV | 2 | 2 | True | 0 | ROZPOCET
| VV |  | "ze strany půdy" | [15 empty] | VV | 2 | 1 | True | 0 | ROZPOCET
| VV |  | 7,032*(1,286+4,8)/2+4,263*2,963-0,8*2 |  | 32.43 | [13 empty] | VV | 2 | 2 | True | 0 | ROZPOCET
| VV |  | Mezisoučet |  | 282.389 | [13 empty] | VV | 2 | 3 | True | 0 | ROZPOCET
| VV |  | Součet |  | 5504.736 | [13 empty] | VV | 2 | 4 | True | 1 | ROZPOCET
158 | K | 612311131 | Potažení vnitřních ploch štukem tloušťky do 3 mm svislých konstrukcí stěn | m2 | 5510.31 |  | 0 | CS ÚRS 2019 02 |  |  | základní | 0.272 | 1498.8043 | 0.003 | 16.5309 | 0 | 0 | 4 | K | 2 |  |  |  | ROZPOCET | 0 | 0 | 0 | 0 | 0 | 1 | 0 | 4 | 465054814
| VV |  | "výtahová šachta" | [15 empty] | VV | 2 | 1 | True | 0 | ROZPOCET
| VV |  | (2,291+2,01)*2*22,162-1,2*2,28*5 |  | 176.958 | [13 empty] | VV | 2 | 2 | True | 0 | ROZPOCET
| VV |  | Mezisoučet |  | 176.958 | [13 empty] | VV | 2 | 3 | True | 0 | ROZPOCET
| VV |  | "výpočet=obvod místností (souboru místností) o stejné výšce x daná výška" | [15 empty] | VV | 2 | 1 | True | 0 | ROZPOCET
| VV |  | "1.pp" | [15 empty] | VV | 2 | 1 | True | 0 | ROZPOCET
| VV |  | "celková plocha" | [15 empty] | VV | 2 | 1 | True | 0 | ROZPOCET
| VV |  | 59,982*2,975+74,18*2,703+18,338*0,3/2+229,394*3,28+70,484*3,02+120,4*3,1+75,25*3,2 |  | 1961.02 | [13 empty] | VV | 2 | 2 | True | 0 | ROZPOCET
| VV |  | "odečet oken" -11,373-20,8-1,024 |  | -33.197 | [13 empty] | VV | 2 | 2 | True | 0 | ROZPOCET
| VV |  | "odečet dveří" -(15,76+2,1+69,416+49,696) |  | -136.972 | [13 empty] | VV | 2 | 2 | True | 0 | ROZPOCET
| VV |  | "odečet otvorů" -91,68-10,14 |  | -101.82 | [13 empty] | VV | 2 | 2 | True | 0 | ROZPOCET
| VV |  | "odečet nových kcí" -269,03 |  | -269.03 | [13 empty] | VV | 2 | 2 | True | 0 | ROZPOCET
| VV |  | "schodiště 1S07" 8,417*2,975/2 |  | 12.52 | [13 empty] | VV | 2 | 2 | True | 0 | ROZPOCET
| VV |  | "schodiště 1S08" 16,081*3,36/2 |  | 27.016 | [13 empty] | VV | 2 | 2 | True | 0 | ROZPOCET
| VV |  | "ostění oken" | [15 empty] | VV | 2 | 1 | True | 0 | ROZPOCET
| VV |  | (0,45*(0,85+(0,9+2,4)/2*2)+(0,8+0,64*2)*0,35)*23+5,3*0,2*8 |  | 68.177 | [13 empty] | VV | 2 | 2 | True | 0 | ROZPOCET
| VV |  | "ostění dveří a otvorů" | [15 empty] | VV | 2 | 1 | True | 0 | ROZPOCET
| VV |  | 8,48*(0,75+0,501)/2*3+31,762+(1,3+2,16*2)*0,65+10,69*0,6*2 |  | 64.156 | [13 empty] | VV | 2 | 2 | True | 0 | ROZPOCET
| VV |  | (2,111+2,4*2)*0,75+(0,9+2,4*2)*0,35+(1,2+2,28*2)*0,45+(1,2+2,55*2)*0,65 |  | 13.865 | [13 empty] | VV | 2 | 2 | True | 0 | ROZPOCET
| VV |  | "odečet sanací" -(793,705-96,92) |  | -696.785 | [13 empty] | VV | 2 | 2 | True | 0 | ROZPOCET
| VV |  | "odečet keramických obkladů" | [15 empty] | VV | 2 | 1 | True | 0 | ROZPOCET
| VV |  | Mezisoučet |  | 908.95 | [13 empty] | VV | 2 | 3 | True | 0 | ROZPOCET
| VV |  | "1.np" | [15 empty] | VV | 2 | 1 | True | 0 | ROZPOCET
| VV |  | "vstupní hala-nika" 1,06*2,43+(1,06+2,43)*2*0,1 |  | 3.274 | [13 empty] | VV | 2 | 2 | True | 0 | ROZPOCET
| VV |  | "zdivo+příčky" | [15 empty] | VV | 2 | 1 | True | 0 | ROZPOCET
| VV |  | ((6,637*2+4,46+5,983+6,66)*4+2,9*4,12+(4,6*3+2,195*2+12,18)*4,219-0,9*2,4*10)*2 |  | 479.974 | [13 empty] | VV | 2 | 2 | True | 0 | ROZPOCET
| VV |  | ((6,66+6,66+6,66)*4+6,566*4,04)*2+6,566*4,04*2 |  | 265.947 | [13 empty] | VV | 2 | 2 | True | 0 | ROZPOCET
| VV |  | (6,62+16,27+18,781)*4,219-1,3*2,5*9-2,6*2,5 |  | 140.06 | [13 empty] | VV | 2 | 2 | True | 0 | ROZPOCET
| VV |  | 4,6*4,219*2+((6,62+2,561)*4,219-0,9*2,4-1,2*2,28)*2 |  | 106.492 | [13 empty] | VV | 2 | 2 | True | 0 | ROZPOCET
| VV |  | 1,204*4+(1,2+1,115+0,823)*4,219 |  | 18.055 | [13 empty] | VV | 2 | 2 | True | 0 | ROZPOCET
| VV |  | (2,589*4,3-1,64*3,6)*2*2+((3,398*2+1,8+1,645*2)*4-0,7*2-0,9*2,02*2)*2 |  | 105.931 | [13 empty] | VV | 2 | 2 | True | 0 | ROZPOCET
| VV |  | 3,169*4,07*2+(4,239*4,1-0,9*2,02-0,7*2-0,8*2,35)*2 |  | 50.359 | [13 empty] | VV | 2 | 2 | True | 0 | ROZPOCET
| VV |  | ((1,2*2,6-0,8*2,55)+(1,44*2,55-0,8*2,35)+(1,635*2,75-1,25*2,55)+(1,2*2,35-0,8*2,15))*2 |  | 10.562 | [13 empty] | VV | 2 | 2 | True | 0 | ROZPOCET
| VV |  | ((1,2*2,55-0,8*2,35)+(1,304*2,55-0,9*2,35))*2 |  | 4.78 | [13 empty] | VV | 2 | 2 | True | 0 | ROZPOCET
| VV |  | "zazdívka rýh a nik" 4*0,3*22+0,35*0,35*8 |  | 27.38 | [13 empty] | VV | 2 | 2 | True | 0 | ROZPOCET
| VV |  | "po otlučených omítkách-viz.bourání" 124,655 |  | 124.655 | [13 empty] | VV | 2 | 2 | True | 0 | ROZPOCET
| VV |  | "přizdívky" | [15 empty] | VV | 2 | 1 | True | 0 | ROZPOCET
| VV |  | (2,283+1,624+2,28+1+1,624)*4 |  | 35.244 | [13 empty] | VV | 2 | 2 | True | 0 | ROZPOCET
| VV |  | "zazděné otvory" | [15 empty] | VV | 2 | 1 | True | 0 | ROZPOCET
| VV |  | (3,896*4,8+(3,92*4,8-1,35*2,25)+0,962*2,147+1,5*2,55)*2 |  | 80.739 | [13 empty] | VV | 2 | 2 | True | 0 | ROZPOCET
| VV |  | (1,3*4+1,55*2,55+1,006*2,02)*2+0,69*0,62+0,758*1 |  | 23.555 | [13 empty] | VV | 2 | 2 | True | 0 | ROZPOCET
| VV |  | "parapety" | [15 empty] | VV | 2 | 1 | True | 0 | ROZPOCET
| VV |  | 1,46*0,83*7+1,3*0,785+1,46*1,958*5 |  | 23.797 | [13 empty] | VV | 2 | 2 | True | 0 | ROZPOCET
| VV |  | "ostění" | [15 empty] | VV | 2 | 1 | True | 0 | ROZPOCET
| VV |  | (1,35+2,25*2)*0,75+(1,3+2,5*2)*0,25*9+(2,6+2,5*2)*0,25+(0,9+2,4*2+1,2+2,28*2)*0,25 |  | 23.328 | [13 empty] | VV | 2 | 2 | True | 0 | ROZPOCET
| VV |  | "odečet keramických obkladů" | [15 empty] | VV | 2 | 1 | True | 0 | ROZPOCET
| VV |  | Mezisoučet |  | 1524.132 | [13 empty] | VV | 2 | 3 | True | 0 | ROZPOCET
| VV |  | "2.np" | [15 empty] | VV | 2 | 1 | True | 0 | ROZPOCET
| VV |  | "zdivo+příčky" | [15 empty] | VV | 2 | 1 | True | 0 | ROZPOCET
| VV |  | ((6,783*2+4,582+5,876)*4,035+(6,62*2-2,195+4,599+12,085)*4,185-0,9*2,4*10)*2 |  | 382.765 | [13 empty] | VV | 2 | 2 | True | 0 | ROZPOCET
| VV |  | (6,806*4,035+6,751*4,185+6,751*4,185*2)*2+6,751*4,185*2 |  | 280.948 | [13 empty] | VV | 2 | 2 | True | 0 | ROZPOCET
| VV |  | (6,62+16,3+18,78)*4,185-1,3*2,5*9-2,6*2,5 |  | 138.765 | [13 empty] | VV | 2 | 2 | True | 0 | ROZPOCET
| VV |  | 4,6*4,185*2+((6,62+2,56)*4,185-0,9*2,4-1,2*2,28)*2 |  | 105.547 | [13 empty] | VV | 2 | 2 | True | 0 | ROZPOCET
| VV |  | (0,485+1,205)*4,185+1,201*4,185+(1,2+0,823)*4,035 |  | 20.262 | [13 empty] | VV | 2 | 2 | True | 0 | ROZPOCET
| VV |  | (1,644+3,555*2+1,781)*4,185*2+2,611*3,73*2+2,53*3,77*2+(3,42+4,254)*3,77*2 |  | 184.594 | [13 empty] | VV | 2 | 2 | True | 0 | ROZPOCET
| VV |  | (-0,8*2,02*4-1,8*3,6-0,8*2,35-1,74*3,6-0,9*2,02)*2 |  | -45.812 | [13 empty] | VV | 2 | 2 | True | 0 | ROZPOCET
| VV |  | ((1,45*2,5-0,8*2,35)+(1,192*2,55-0,8*2,35)+(1,305*2,55-0,9*2,35)+(1,65*2,75-1,25*2,55))*2 |  | 10.935 | [13 empty] | VV | 2 | 2 | True | 0 | ROZPOCET
| VV |  | ((1,55*2,55-1,15*2,35)+(1,65*2,6-1,25*2,55)+(1,2*2,55-0,8*2,35)+(2,734*4,275-1,64*2,55))*2 |  | 22.077 | [13 empty] | VV | 2 | 2 | True | 0 | ROZPOCET
| VV |  | "zazdívka rýh a nik" 4,185*0,3*15+0,35*0,35*8 |  | 19.813 | [13 empty] | VV | 2 | 2 | True | 0 | ROZPOCET
| VV |  | "po otlučených omítkách-viz.bourání" 189,867 |  | 189.867 | [13 empty] | VV | 2 | 2 | True | 0 | ROZPOCET
| VV |  | "přizdívky" | [15 empty] | VV | 2 | 1 | True | 0 | ROZPOCET
| VV |  | (2,603+1,781+1,103)*4,185 |  | 22.963 | [13 empty] | VV | 2 | 2 | True | 0 | ROZPOCET
| VV |  | "zazděné otvory" | [15 empty] | VV | 2 | 1 | True | 0 | ROZPOCET
| VV |  | (1,697*2,74+1,65*2,75+1*2,3+1,3*2,5+1,107*2,12+1,436*2,55-0,8*2)*2 |  | 38.292 | [13 empty] | VV | 2 | 2 | True | 0 | ROZPOCET
| VV |  | "parapety" | [15 empty] | VV | 2 | 1 | True | 0 | ROZPOCET
| VV |  | 1,46*0,758*9+1,46*1+1,46*0,79+1,46*0,91*10+1,46*0,83*5 |  | 31.919 | [13 empty] | VV | 2 | 2 | True | 0 | ROZPOCET
| VV |  | "ostění" | [15 empty] | VV | 2 | 1 | True | 0 | ROZPOCET
| VV |  | (0,9+2,05*2)*0,649+(1,3+2,5*2)*0,25*9+(2,6+2,5*2)*0,25+(0,9+2,4*2+1,2+2,28*2)*0,25 |  | 22.185 | [13 empty] | VV | 2 | 2 | True | 0 | ROZPOCET
| VV |  | "odečet keramických obkladů" | [15 empty] | VV | 2 | 1 | True | 0 | ROZPOCET
| VV |  | Mezisoučet |  | 1425.12 | [13 empty] | VV | 2 | 3 | True | 0 | ROZPOCET
| VV |  | "3.np" | [15 empty] | VV | 2 | 1 | True | 0 | ROZPOCET
| VV |  | "zdivo+příčky" | [15 empty] | VV | 2 | 1 | True | 0 | ROZPOCET
| VV |  | (6,751+6,751+6,751)*4,075+6,699*4,07+(6,62*2-2,195+4,6+12,055)*4,101-0,9*2,4*10 |  | 201.794 | [13 empty] | VV | 2 | 2 | True | 0 | ROZPOCET
| VV |  | (6,74*4,075+6,804*3,993)*2+(6,751+6,751)*4,075*2 |  | 219.309 | [13 empty] | VV | 2 | 2 | True | 0 | ROZPOCET
| VV |  | (6,62+16,3+18,78)*4,101-1,3*2,5*9-2,6*2,5 |  | 135.262 | [13 empty] | VV | 2 | 2 | True | 0 | ROZPOCET
| VV |  | 4,6*4,101*2+((6,62+2,561)*4,101-0,9*2,4-1,2*2,28)*2 |  | 103.24 | [13 empty] | VV | 2 | 2 | True | 0 | ROZPOCET
| VV |  | 1,201*4,075+1,201*4,1+1,69*4,101 |  | 16.749 | [13 empty] | VV | 2 | 2 | True | 0 | ROZPOCET
| VV |  | ((4,245+2,734+3,57)*4,075+(2,76*2+3,549*2+1,8+1,645)*4,101)*2 |  | 217.723 | [13 empty] | VV | 2 | 2 | True | 0 | ROZPOCET
| VV |  | (-1,64*3,55*2-0,7*2*3-0,8*2*2-0,8*2,35-1,64*2,5)*2 |  | -50.048 | [13 empty] | VV | 2 | 2 | True | 0 | ROZPOCET
| VV |  | ((1,2*2,6-0,8*2,35)+(1,304*2,55-0,9*2,35)+(1,05*2,12-0,8*2)+(1,65*2,75-1,25*2,55))*2 |  | 8.852 | [13 empty] | VV | 2 | 2 | True | 0 | ROZPOCET
| VV |  | ((1,2*2,75-0,8*2,55)*2+(1,204*2,55-0,8*2,35))*2 |  | 7.42 | [13 empty] | VV | 2 | 2 | True | 0 | ROZPOCET
| VV |  | "zazdívka rýh a nik" 4,101*0,3*5+0,35*0,35*8 |  | 7.132 | [13 empty] | VV | 2 | 2 | True | 0 | ROZPOCET
| VV |  | "po otlučených omítkách-viz.bourání" 191,545 |  | 191.545 | [13 empty] | VV | 2 | 2 | True | 0 | ROZPOCET
| VV |  | "přizdívky" | [15 empty] | VV | 2 | 1 | True | 0 | ROZPOCET
| VV |  | (1,102+1,725+2,603)*4,101 |  | 22.268 | [13 empty] | VV | 2 | 2 | True | 0 | ROZPOCET
| VV |  | "zazděné otvory" | [15 empty] | VV | 2 | 1 | True | 0 | ROZPOCET
| VV |  | (1,55*2,55-0,9*2,02+1,261*4,34-0,9*2,55+1,44*2,55-0,8*2,35)*2 |  | 14.208 | [13 empty] | VV | 2 | 2 | True | 0 | ROZPOCET
| VV |  | (0,9+2,02+0,895*2,02+2,835*4,236-1,2*2,55+1,304*2,5)*2+1,645*2,3*2+1*2,8 |  | 44.241 | [13 empty] | VV | 2 | 2 | True | 0 | ROZPOCET
| VV |  | "parapety" | [15 empty] | VV | 2 | 1 | True | 0 | ROZPOCET
| VV |  | 1,46*0,915*6+1,46*0,83+1,46*0,758*7+1,46*0,971 |  | 18.392 | [13 empty] | VV | 2 | 2 | True | 0 | ROZPOCET
| VV |  | "ostění" | [15 empty] | VV | 2 | 1 | True | 0 | ROZPOCET
| VV |  | (1+2,05*2)*0,65+(1+2,65*2)*0,175+(0,9+2,55*2)*0,242+(1,3+2,65*2)*0,65 |  | 10.16 | [13 empty] | VV | 2 | 2 | True | 0 | ROZPOCET
| VV |  | (1,3+2,5*2)*0,25*9+(2,6+2,5*2)*0,25+(0,9+2,4*2+1,2+2,28*2)*0,25 |  | 18.94 | [13 empty] | VV | 2 | 2 | True | 0 | ROZPOCET
| VV |  | "odečet keramických obkladů" | [15 empty] | VV | 2 | 1 | True | 0 | ROZPOCET
| VV |  | Mezisoučet |  | 1187.187 | [13 empty] | VV | 2 | 3 | True | 0 | ROZPOCET
| VV |  | "4.np" | [15 empty] | VV | 2 | 1 | True | 0 | ROZPOCET
| VV |  | (6,62+12,275)*(4,113+5,1467)/2+(2,02+2,675)/2*(4,113+3,875)/2 |  | 96.857 | [13 empty] | VV | 2 | 2 | True | 0 | ROZPOCET
| VV |  | (8,071+3,82)*2*(4,113+3,685)/2+7,393*2,762+7,393*3+2,762*3+26,954*2,4 |  | 208.3 | [13 empty] | VV | 2 | 2 | True | 0 | ROZPOCET
| VV |  | -3,9*4,74-1,3*2,6*6-1,5*2,75*2-0,8*2,35*2-1,2*2,28-1*2,35*2-0,8*2*3-0,7*2*4 |  | -68.612 | [13 empty] | VV | 2 | 2 | True | 0 | ROZPOCET
| VV |  | "ostění" | [15 empty] | VV | 2 | 1 | True | 0 | ROZPOCET
| VV |  | (1,2+2,28*2)*0,51+(1,3+2,6*2)*0,2*6+(3,9+4,74*2)*0,2 |  | 13.414 | [13 empty] | VV | 2 | 2 | True | 0 | ROZPOCET
| VV |  | "na EPS-zateplení ve schodišti" 2,762*2,018 |  | 5.574 | [13 empty] | VV | 2 | 2 | True | 0 | ROZPOCET
| VV |  | "ze strany půdy" | [15 empty] | VV | 2 | 1 | True | 0 | ROZPOCET
| VV |  | 7,032*(1,286+4,8)/2+4,263*2,963-0,8*2 |  | 32.43 | [13 empty] | VV | 2 | 2 | True | 0 | ROZPOCET
| VV |  | "odečet keramických obkladů" | [15 empty] | VV | 2 | 1 | True | 0 | ROZPOCET
| VV |  | Mezisoučet |  | 287.963 | [13 empty] | VV | 2 | 3 | True | 0 | ROZPOCET
| VV |  | Součet |  | 5510.31 | [13 empty] | VV | 2 | 4 | True | 1 | ROZPOCET
798 | K | 612311191 | Omítka vápenná vnitřních ploch nanášená ručně Příplatek k cenám za každých dalších i započatých 5 mm tloušťky jádrové omítky přes 10 mm stěn | m2 | 1817.9 |  | 0 | CS ÚRS 2019 02 |  |  | základní | 0.085 | 154.5215 | 0.00735 | 13.3616 | 0 | 0 | 4 | K | 2 |  |  |  | ROZPOCET | 0 | 0 | 0 | 0 | 0 | 1 | 0 | 4 | 846669688
| VV |  | "výpočet=obvod místností (souboru místností) o stejné výšce x daná výška" | [15 empty] | VV | 2 | 1 | True | 0 | ROZPOCET
| VV |  | "1.pp-viz položka č.157" 908,95*2 |  | 1817.9 | [13 empty] | VV | 2 | 2 | True | 0 | ROZPOCET
| VV |  | Součet |  | 1817.9 | [13 empty] | VV | 2 | 4 | True | 1 | ROZPOCET
159 | K | 612315302 | Vápenná omítka ostění nebo nadpraží štuková | m2 | 120.881 |  | 0 | CS ÚRS 2018 02 |  |  | základní | 1.355 | 163.7938 | 0.03273 | 3.9564 | 0 | 0 | 4 | K | 2 |  |  |  | ROZPOCET | 0 | 0 | 0 | 0 | 0 | 1 | 0 | 4 | 1577754994
| VV |  | "ve vybouraných otvorech" | [15 empty] | VV | 2 | 1 | True | 0 | ROZPOCET
| VV |  | "1.np" | [15 empty] | VV | 2 | 1 | True | 0 | ROZPOCET
| VV |  | (1,2+2,55*2)*0,75+(1,2+2,55*2)*0,6+(1,2+2,35*2)*0,652+(1,6+2,4*2)*0,6 |  | 16.192 | [13 empty] | VV | 2 | 2 | True | 0 | ROZPOCET
| VV |  | (1,886+2,7*2)*0,65+(1,2+2,75*2)*0,5+(1,653+2,75*2)*0,5+(1,304+2,55*2)*0,5*2 |  | 18.066 | [13 empty] | VV | 2 | 2 | True | 0 | ROZPOCET
| VV |  | (0,95+2,12*2)*0,5*2+(1,44+2,55*2)*0,5 |  | 8.46 | [13 empty] | VV | 2 | 2 | True | 0 | ROZPOCET
| VV |  | Mezisoučet |  | 42.718 | [13 empty] | VV | 2 | 3 | True | 0 | ROZPOCET
| VV |  | "2.np" | [15 empty] | VV | 2 | 1 | True | 0 | ROZPOCET
| VV |  | (1,2+2,4*2)*0,65+(1,244+2,55*2+1,2+2,55*2+1,65+2,75*2+1,65+2,75*2)*0,5 |  | 17.372 | [13 empty] | VV | 2 | 2 | True | 0 | ROZPOCET
| VV |  | (1,305+2,55*2+1,192+2,55*2+0,9+2,12*2)*0,5+(0,95+2,5*2)*0,486 |  | 11.81 | [13 empty] | VV | 2 | 2 | True | 0 | ROZPOCET
| VV |  | (1,821+2,55*2)*0,65+(1,425+2,5*2)*0,5 |  | 7.711 | [13 empty] | VV | 2 | 2 | True | 0 | ROZPOCET
| VV |  | Mezisoučet |  | 36.893 | [13 empty] | VV | 2 | 3 | True | 0 | ROZPOCET
| VV |  | "3.np" | [15 empty] | VV | 2 | 1 | True | 0 | ROZPOCET
| VV |  | (1,05+2,12*2)*0,65+(1,433+2,55*2)*0,5+(1,2+2,6*2)*0,5+(1,304+2,55*2)*0,5 |  | 13.107 | [13 empty] | VV | 2 | 2 | True | 0 | ROZPOCET
| VV |  | (1,772+2,6*2)*0,65+(1,44+2,55*2)*0,408+(1,65+2,75*2)*0,5+(1,2+2,75*2)*0,5*2 |  | 17.475 | [13 empty] | VV | 2 | 2 | True | 0 | ROZPOCET
| VV |  | (1,204+2,55*2)*0,5+(1,2+2,55*2)*0,651+(1,489+2,69*2)*0,5 |  | 10.688 | [13 empty] | VV | 2 | 2 | True | 0 | ROZPOCET
| VV |  | Mezisoučet |  | 41.27 | [13 empty] | VV | 2 | 3 | True | 0 | ROZPOCET
| VV |  | Součet |  | 120.881 | [13 empty] | VV | 2 | 4 | True | 1 | ROZPOCET
160 | K | 612315422.R | Oprava vápenné omítky vnitřních ploch štukové dvouvrstvé, tloušťky do 40 mm a tloušťky štuku do 3 mm stěn, v rozsahu opravované plochy přes 10 do 30% | m2 | 5738.846 |  | 0 |  |  |  | základní | 0.344 | 1974.163 | 0.017 | 97.5604 | 0 | 0 | 4 | K | 2 |  |  |  | ROZPOCET | 0 | 0 | 0 | 0 | 0 | 1 | 0 | 4 | -142824534
| VV |  | "výpočet=obvod místností (souboru místností) o stejné výšce x daná výška" | [15 empty] | VV | 2 | 1 | True | 0 | ROZPOCET
| VV |  | "1.np" | [15 empty] | VV | 2 | 1 | True | 0 | ROZPOCET
| VV |  | "celková plocha" | [15 empty] | VV | 2 | 1 | True | 0 | ROZPOCET
| VV |  | (46,822+41,29)*(3,84+4,18)/2+154,992*4+9,416*4,132+9,248*4,53+97,036*4,04 |  | 1446.123 | [13 empty] | VV | 2 | 2 | True | 0 | ROZPOCET
| VV |  | 36,78*4,038+4,879*5,168+2,04*(5,168+4,038)/2*2+21,291*5,168+7,378*4,04 |  | 332.352 | [13 empty] | VV | 2 | 2 | True | 0 | ROZPOCET
| VV |  | 2,03*(4,04+5,168)/2*2+2,651*4,536*2+33,71*5,482 |  | 227.54 | [13 empty] | VV | 2 | 2 | True | 0 | ROZPOCET
| VV |  | "odečet oken" | [15 empty] | VV | 2 | 1 | True | 0 | ROZPOCET
| VV |  | -(1,46*2,6*22+1,09*2,24+1,46*2,81*14+1,3*2,65*4+1,35*2,58+1,3*2,675*2+1,55*4,7) |  | -174.893 | [13 empty] | VV | 2 | 2 | True | 0 | ROZPOCET
| VV |  | "odečet otvorů" | [15 empty] | VV | 2 | 1 | True | 0 | ROZPOCET
| VV |  | -1,44*2,55*2-1,88*2,7*2-2,589*4*4-3,953-7,02-46,368-9,1*2-1*2,17*2-38,4-37,517*2-6,22 |  | -258.455 | [13 empty] | VV | 2 | 2 | True | 0 | ROZPOCET
| VV |  | "odečet dveří" | [15 empty] | VV | 2 | 1 | True | 0 | ROZPOCET
| VV |  | -1,25*2,55*16-1*2,1-0,8*2,55*2-0,8*2,15*2-0,8*2*4-0,8*2,2*2-0,7*2*2-0,8*2,35-0,93*2,08 |  | -77.154 | [13 empty] | VV | 2 | 2 | True | 0 | ROZPOCET
| VV |  | "ostění oken" | [15 empty] | VV | 2 | 1 | True | 0 | ROZPOCET
| VV |  | (1,46+2,6*2)*0,25*19+(1,3+2,675*2)*0,17*2+(0,95+2,48*2)*0,25*2+(1,3+2,572*2)*0,225*2 |  | 39.751 | [13 empty] | VV | 2 | 2 | True | 0 | ROZPOCET
| VV |  | (1,3+2,572*2)*0,35*5+(1,46+2,81*2)*0,39*5+(2,73+4,585*2)*0,4+(1,46+2,6*2)*0,5*2 |  | 36.503 | [13 empty] | VV | 2 | 2 | True | 0 | ROZPOCET
| VV |  | (1,46+2,81*2)*0,7*2+(1,46+2,81*2)*0,225*8+(1,35+2,6*2)*0,2+(1,09+2,24*2)*0,225 |  | 25.219 | [13 empty] | VV | 2 | 2 | True | 0 | ROZPOCET
| VV |  | (1,3+2,58*2)*0,4*2+(1,3+2,6*2)*0,4+(1,3+1,5*2)*0,4*2 |  | 11.208 | [13 empty] | VV | 2 | 2 | True | 0 | ROZPOCET
| VV |  | "ostění stáv.otvorů" | [15 empty] | VV | 2 | 1 | True | 0 | ROZPOCET
| VV |  | (1,65*6+1,2*2+0,9+1,001+2,75*12+2,32*6+2,02*2)*0,5+(0,9+2,1*2)*0,3 |  | 34.111 | [13 empty] | VV | 2 | 2 | True | 0 | ROZPOCET
| VV |  | (1,852+2,7*2+1,38+3,5*2)*0,65 |  | 10.161 | [13 empty] | VV | 2 | 2 | True | 0 | ROZPOCET
| VV |  | Mezisoučet |  | 1652.466 | [13 empty] | VV | 2 | 3 | True | 0 | ROZPOCET
| VV |  | "2.np" | [15 empty] | VV | 2 | 1 | True | 0 | ROZPOCET
| VV |  | "plocha" | [15 empty] | VV | 2 | 1 | True | 0 | ROZPOCET
| VV |  | 214,853*4,025+39,954*3,95+296,006*4,055 |  | 2222.906 | [13 empty] | VV | 2 | 2 | True | 0 | ROZPOCET
| VV |  | "odečet oken" | [15 empty] | VV | 2 | 1 | True | 0 | ROZPOCET
| VV |  | -(1,46*2,81*19+1,46*2,65+1,46*2,675+1,46*2,65*19+1,35*2,65*2+0,81*2,58) |  | -168.48 | [13 empty] | VV | 2 | 2 | True | 0 | ROZPOCET
| VV |  | "odečet dveří" | [15 empty] | VV | 2 | 1 | True | 0 | ROZPOCET
| VV |  | -1,25*2,58*8-1,25*2,42*2-0,8*2,35*2-1,15*2,35*7-0,8*2,35-0,7*2 |  | -57.808 | [13 empty] | VV | 2 | 2 | True | 0 | ROZPOCET
| VV |  | "odečet otvorů" | [15 empty] | VV | 2 | 1 | True | 0 | ROZPOCET
| VV |  | -1,65*2,75*2-1,2*2,55*4-1,3*3,475-1,55*2,55-1,35*2,6-1*2,3*2-1,65*2,75*2 |  | -46.97 | [13 empty] | VV | 2 | 2 | True | 0 | ROZPOCET
| VV |  | -1,192*2,55*2-1,425*2,5*2-1,107*2,12-1,45*2,5-2,611*2,5*5-1,305*2,55 |  | -55.141 | [13 empty] | VV | 2 | 2 | True | 0 | ROZPOCET
| VV |  | -1,197*2,5*2-1,245*2,5*2 |  | -12.21 | [13 empty] | VV | 2 | 2 | True | 0 | ROZPOCET
| VV |  | "ostění oken" | [15 empty] | VV | 2 | 1 | True | 0 | ROZPOCET
| VV |  | ((1,46+2,81*2)*19+(1,46+2,65*2)+(1,46+2,675*2)+(1,46+2,65*2)*19+(1,35+2,65*2)*2)*0,25 |  | 72.458 | [13 empty] | VV | 2 | 2 | True | 0 | ROZPOCET
| VV |  | (0,81+2,58*2)*0,25 |  | 1.493 | [13 empty] | VV | 2 | 2 | True | 0 | ROZPOCET
| VV |  | "ostění otvorů" | [15 empty] | VV | 2 | 1 | True | 0 | ROZPOCET
| VV |  | (1,3+3,475*2+1,9+3,38*2)*0,65+(1,65+2,78*2)*0,5+(1,65+2,57*2)*0,5*2 |  | 21.387 | [13 empty] | VV | 2 | 2 | True | 0 | ROZPOCET
| VV |  | (1,42+2,5*2)*0,65+(2,611+2,5*2)*0,402*2+(1,55+2,57*2)*0,65+(1,585+2,78*2)*0,5*2 |  | 21.786 | [13 empty] | VV | 2 | 2 | True | 0 | ROZPOCET
| VV |  | (1,3+3,5*2)*0,65+(1,477+2,55*2)*0,5+(1,55+2,57*2)*0,5*2 |  | 15.374 | [13 empty] | VV | 2 | 2 | True | 0 | ROZPOCET
| VV |  | Mezisoučet |  | 2014.795 | [13 empty] | VV | 2 | 3 | True | 0 | ROZPOCET
| VV |  | "3.np | [15 empty] | VV | 2 | 1 | True | 0 | ROZPOCET
| VV |  | "plocha" | [15 empty] | VV | 2 | 1 | True | 0 | ROZPOCET
| VV |  | 319,236*4,075+68,561*4,035+190,296*3,993 |  | 2337.382 | [13 empty] | VV | 2 | 2 | True | 0 | ROZPOCET
| VV |  | "odečet oken" | [15 empty] | VV | 2 | 1 | True | 0 | ROZPOCET
| VV |  | -(1,46*2,65*16+1,3*2,599*3+1,35*2,65+0,81*2,599+1,35*2,599*2+1,46*2,81*24) |  | -183.202 | [13 empty] | VV | 2 | 2 | True | 0 | ROZPOCET
| VV |  | -(1,46*2,65+1,3*2,6*3+1,3*2,599*6) |  | -34.281 | [13 empty] | VV | 2 | 2 | True | 0 | ROZPOCET
| VV |  | "odečet otvorů" | [15 empty] | VV | 2 | 1 | True | 0 | ROZPOCET
| VV |  | -1,77*2,6*2-1,44*2,55*2-1,2*2,6*2-1,304*2,55*2-1,64*2,3*2-1,55*2,55*2-1,05*2,12*2 |  | -49.339 | [13 empty] | VV | 2 | 2 | True | 0 | ROZPOCET
| VV |  | -1,31*3,14*2-2,76*3,6*4-1,242*2,55*2-1,201*2,55*2-1,893*2,55*2 |  | -70.084 | [13 empty] | VV | 2 | 2 | True | 0 | ROZPOCET
| VV |  | -0,9*2,02*2-0,895*2,02*2-1,2*2,75*4-1,204*2,55-1,2*2,55*2 |  | -29.642 | [13 empty] | VV | 2 | 2 | True | 0 | ROZPOCET
| VV |  | "odečet dveří" | [15 empty] | VV | 2 | 1 | True | 0 | ROZPOCET
| VV |  | -1,15*2,39*2-1,25*2,55*16-0,8*2,35*3-1*2,1-1,15*2,35*2-0,9*2*2-1,15*2,35*2 |  | -78.647 | [13 empty] | VV | 2 | 2 | True | 0 | ROZPOCET
| VV |  | -1,25*2,58*8 |  | -25.8 | [13 empty] | VV | 2 | 2 | True | 0 | ROZPOCET
| VV |  | "ostění oken" | [15 empty] | VV | 2 | 1 | True | 0 | ROZPOCET
| VV |  | (1,3+2,599*2)*0,35*3+(1,35+2,65*2)*0,3+(1,35+2,65*2)*0,35+(0,81+2,599*2)*0,35 |  | 13.248 | [13 empty] | VV | 2 | 2 | True | 0 | ROZPOCET
| VV |  | (1,46+2,65*2)*0,25*30+(1,46+2,81*2)*0,25*24+(1,46+2,65*2)*0,25 |  | 94.87 | [13 empty] | VV | 2 | 2 | True | 0 | ROZPOCET
| VV |  | (1,3+2,6*2)*0,45*3+(1,3+2,599*2)*0,4*6 |  | 24.37 | [13 empty] | VV | 2 | 2 | True | 0 | ROZPOCET
| VV |  | "ostění stáv.otvorů" | [15 empty] | VV | 2 | 1 | True | 0 | ROZPOCET
| VV |  | (1,65*11+2,9*4+2,75*12+2,55*10+1,55*5+1,753+2,6*2+2,78*4)*0,5 |  | 57.037 | [13 empty] | VV | 2 | 2 | True | 0 | ROZPOCET
| VV |  | (1,77+3,35*2+1,3+3,14*2)*0,65+(1,31+3,345*2)*0,655 |  | 15.673 | [13 empty] | VV | 2 | 2 | True | 0 | ROZPOCET
| VV |  | Mezisoučet |  | 2071.585 | [13 empty] | VV | 2 | 3 | True | 0 | ROZPOCET
| VV |  | Součet |  | 5738.846 | [13 empty] | VV | 2 | 4 | True | 1 | ROZPOCET
161 | K | 615142012 | Potažení vnitřních ploch pletivem v ploše nebo pruzích, na plném podkladu rabicovým provizorním přichycením nosníků | m2 | 63.907 |  | 0 | CS ÚRS 2019 02 |  |  | základní | 0.34 | 21.7284 | 0.00085 | 0.054321 | 0 | 0 | 4 | K | 2 |  |  |  | ROZPOCET | 0 | 0 | 0 | 0 | 0 | 1 | 0 | 4 | -20984673
| VV |  | "1.pp" | [15 empty] | VV | 2 | 1 | True | 0 | ROZPOCET
| VV |  | 2,11*(0,3+0,65+0,3)+1,2*(0,2+0,65+0,2)+2,23*(0,2+0,65+0,2)+0,8*(0,2+1+0,2)*2 |  | 8.479 | [13 empty] | VV | 2 | 2 | True | 0 | ROZPOCET
| VV |  | 1,65*(0,2+0,9+0,2)+1,2*(0,2+0,9+0,2)*2+1,2*(0,2+0,7*0,2) |  | 5.673 | [13 empty] | VV | 2 | 2 | True | 0 | ROZPOCET
| VV |  | "1.np" | [15 empty] | VV | 2 | 1 | True | 0 | ROZPOCET
| VV |  | (1,2+1,2+1,6+1,2+1,655+1,305+1,2+1,44+2,3)*(0,2+0,65+0,2) |  | 13.755 | [13 empty] | VV | 2 | 2 | True | 0 | ROZPOCET
| VV |  | 1,2*(0,2+0,35+0,2)+(1,46+1,35)*(0,2+0,8+0,2) |  | 4.272 | [13 empty] | VV | 2 | 2 | True | 0 | ROZPOCET
| VV |  | "2.np" | [15 empty] | VV | 2 | 1 | True | 0 | ROZPOCET
| VV |  | (1,2+1,245+1,2+1,65+1,55+1,65+1,305+1,2+1,425+1,93+1,625)*(0,2+0,65+0,2) |  | 16.779 | [13 empty] | VV | 2 | 2 | True | 0 | ROZPOCET
| VV |  | 3,1*(0,2+0,3+0,2) |  | 2.17 | [13 empty] | VV | 2 | 2 | True | 0 | ROZPOCET
| VV |  | "3.np" | [15 empty] | VV | 2 | 1 | True | 0 | ROZPOCET
| VV |  | (1,2+1,215+1,2+1,65+1,305+1,2+1,2+1,25+1,95)*(0,2+0,65+0,2) |  | 12.779 | [13 empty] | VV | 2 | 2 | True | 0 | ROZPOCET
| VV |  | Součet |  | 63.907 | [13 empty] | VV | 2 | 4 | True | 1 | ROZPOCET
162 | K | 621131101 | Podkladní a spojovací vrstva vnějších omítaných ploch cementový postřik nanášený ručně celoplošně podhledů | m2 | 6.312 |  | 0 | CS ÚRS 2019 02 |  |  | základní | 0.102 | 0.64382 | 0.00735 | 0.046393 | 0 | 0 | 4 | K | 2 |  |  |  | ROZPOCET | 0 | 0 | 0 | 0 | 0 | 1 | 0 | 4 | 2022449748
| VV |  | "lodžie" (3,9+6,62)/2*1,2 |  | 6.312 | [13 empty] | VV | 2 | 2 | True | 1 | ROZPOCET
163 | K | 621321141 | Omítka vápenocementová vnějších ploch nanášená ručně dvouvrstvá, tloušťky jádrové omítky do 15 mm a tloušťky štuku do 3 mm štuková podhledů | m2 | 6.312 |  | 0 | CS ÚRS 2019 02 |  |  | základní | 0.55 | 3.4716 | 0.02636 | 0.16638 | 0 | 0 | 4 | K | 2 |  |  |  | ROZPOCET | 0 | 0 | 0 | 0 | 0 | 1 | 0 | 4 | 1121651305
| VV |  | "lodžie" (3,9+6,62)/2*1,2 |  | 6.312 | [13 empty] | VV | 2 | 2 | True | 1 | ROZPOCET
164 | K | 622131101 | Podkladní a spojovací vrstva vnějších omítaných ploch cementový postřik nanášený ručně celoplošně stěn | m2 | 1261.474 |  | 0 | CS ÚRS 2019 02 |  |  | základní | 0.087 | 109.7482 | 0.00735 | 9.2718 | 0 | 0 | 4 | K | 2 |  |  |  | ROZPOCET | 0 | 0 | 0 | 0 | 0 | 1 | 0 | 4 | 415941250
| VV |  | "stávající fasáda" | [15 empty] | VV | 2 | 1 | True | 0 | ROZPOCET
| VV |  | 0,4*0,3+1,1*0,3+4,05*0,3 |  | 1.665 | [13 empty] | VV | 2 | 2 | True | 0 | ROZPOCET
| VV |  | "v místě napojení přístavby" | [15 empty] | VV | 2 | 1 | True | 0 | ROZPOCET
| VV |  | "plocha" 7,05*14,7 |  | 103.635 | [13 empty] | VV | 2 | 2 | True | 0 | ROZPOCET
| VV |  | "otvory" -(3,35*1,3+3,47*1,3+3,4*1,3+0,5*14,7+3,82*0,39*3) |  | -25.105 | [13 empty] | VV | 2 | 2 | True | 0 | ROZPOCET
| VV |  | "ostění" (3,35+1,3*2+3,47+1,3*2+3,4+1,3*2+0,5+14,7*2)*0,25 |  | 11.98 | [13 empty] | VV | 2 | 2 | True | 0 | ROZPOCET
| VV |  | "ostění oken OC1 a OC5" (1,3+2,4*2)*0,3*9+(1,3+1,8*2)*0,3*2 |  | 19.41 | [13 empty] | VV | 2 | 2 | True | 0 | ROZPOCET
| VV |  | "přístavba" | [15 empty] | VV | 2 | 1 | True | 0 | ROZPOCET
| VV |  | "plocha 1.pp" (10,393+14,25)*2,3 |  | 56.679 | [13 empty] | VV | 2 | 2 | True | 0 | ROZPOCET
| VV |  | "plocha nad terénem" 7,501*20,675+(18,78+16,3)*(20,675+19,165)/2+0,44*19,165 |  | 862.309 | [13 empty] | VV | 2 | 2 | True | 0 | ROZPOCET
| VV |  | "otvory" -1,3*2,5*18-2,6*2,5*2-1,3*2*8-1,3*2,6*5-3,9*4,74 |  | -127.686 | [13 empty] | VV | 2 | 2 | True | 0 | ROZPOCET
| VV |  | "ostění" (1,3+2,5*2)*0,25*18+(2,6+2,5*2)*0,25*2+(1,3+2*2)*0,1*8+(1,3+2,6*2)*0,25*5+(3,9+4,74*2)*0,3 |  | 48.529 | [13 empty] | VV | 2 | 2 | True | 0 | ROZPOCET
| VV |  | "anglické dvorky" | [15 empty] | VV | 2 | 1 | True | 0 | ROZPOCET
| VV |  | (1,5+14,25+1,5+1,5+9,8+1,6)*2,486 |  | 74.953 | [13 empty] | VV | 2 | 2 | True | 0 | ROZPOCET
| VV |  | (3,52*4+12,275*4+3,5*2+2,7*2+1,85*2+2,869*2+2,5+2,271+0,554+0,2+2,018+2,829)*2,17 |  | 206.996 | [13 empty] | VV | 2 | 2 | True | 0 | ROZPOCET
| VV |  | "lodžie" | [15 empty] | VV | 2 | 1 | True | 0 | ROZPOCET
| VV |  | 6,62*1,358+5,635*1,208+1,2*(4,746+5,514)/2*2 |  | 28.109 | [13 empty] | VV | 2 | 2 | True | 0 | ROZPOCET
| VV |  | Součet |  | 1261.474 | [13 empty] | VV | 2 | 4 | True | 1 | ROZPOCET
165 | K | 622321141 | Omítka vápenocementová vnějších ploch nanášená ručně dvouvrstvá, tloušťky jádrové omítky do 15 mm a tloušťky štuku do 3 mm štuková stěn | m2 | 1261.474 |  | 0 | CS ÚRS 2019 02 |  |  | základní | 0.46 | 580.278 | 0.02636 | 33.2525 | 0 | 0 | 4 | K | 2 |  |  |  | ROZPOCET | 0 | 0 | 0 | 0 | 0 | 1 | 0 | 4 | -1073544491
| VV |  | "stávající fasáda" | [15 empty] | VV | 2 | 1 | True | 0 | ROZPOCET
| VV |  | 0,4*0,3+1,1*0,3+4,05*0,3 |  | 1.665 | [13 empty] | VV | 2 | 2 | True | 0 | ROZPOCET
| VV |  | "v místě napojení přístavby" | [15 empty] | VV | 2 | 1 | True | 0 | ROZPOCET
| VV |  | "plocha" 7,05*14,7 |  | 103.635 | [13 empty] | VV | 2 | 2 | True | 0 | ROZPOCET
| VV |  | "otvory" -(3,35*1,3+3,47*1,3+3,4*1,3+0,5*14,7+3,82*0,39*3) |  | -25.105 | [13 empty] | VV | 2 | 2 | True | 0 | ROZPOCET
| VV |  | "ostění" (3,35+1,3*2+3,47+1,3*2+3,4+1,3*2+0,5+14,7*2)*0,25 |  | 11.98 | [13 empty] | VV | 2 | 2 | True | 0 | ROZPOCET
| VV |  | "ostění oken OC1 a OC5" (1,3+2,4*2)*0,3*9+(1,3+1,8*2)*0,3*2 |  | 19.41 | [13 empty] | VV | 2 | 2 | True | 0 | ROZPOCET
| VV |  | "přístavba" | [15 empty] | VV | 2 | 1 | True | 0 | ROZPOCET
| VV |  | "plocha 1.pp" (10,393+14,25)*2,3 |  | 56.679 | [13 empty] | VV | 2 | 2 | True | 0 | ROZPOCET
| VV |  | "plocha nad terénem" 7,501*20,675+(18,78+16,3)*(20,675+19,165)/2+0,44*19,165 |  | 862.309 | [13 empty] | VV | 2 | 2 | True | 0 | ROZPOCET
| VV |  | "otvory" -1,3*2,5*18-2,6*2,5*2-1,3*2*8-1,3*2,6*5-3,9*4,74 |  | -127.686 | [13 empty] | VV | 2 | 2 | True | 0 | ROZPOCET
| VV |  | "ostění" (1,3+2,5*2)*0,25*18+(2,6+2,5*2)*0,25*2+(1,3+2*2)*0,1*8+(1,3+2,6*2)*0,25*5+(3,9+4,74*2)*0,3 |  | 48.529 | [13 empty] | VV | 2 | 2 | True | 0 | ROZPOCET
| VV |  | "anglické dvorky" | [15 empty] | VV | 2 | 1 | True | 0 | ROZPOCET
| VV |  | (1,5+14,25+1,5+1,5+9,8+1,6)*2,486 |  | 74.953 | [13 empty] | VV | 2 | 2 | True | 0 | ROZPOCET
| VV |  | (3,52*4+12,275*4+3,5*2+2,7*2+1,85*2+2,869*2+2,5+2,271+0,554+0,2+2,018+2,829)*2,17 |  | 206.996 | [13 empty] | VV | 2 | 2 | True | 0 | ROZPOCET
| VV |  | "lodžie" | [15 empty] | VV | 2 | 1 | True | 0 | ROZPOCET
| VV |  | 6,62*1,358+5,635*1,208+1,2*(4,746+5,514)/2*2 |  | 28.109 | [13 empty] | VV | 2 | 2 | True | 0 | ROZPOCET
| VV |  | Součet |  | 1261.474 | [13 empty] | VV | 2 | 4 | True | 1 | ROZPOCET
166 | K | 622631001 | Spárování vnějších ploch pohledového zdiva z cihel, spárovací maltou stěn | m2 | 24.99 |  | 0 | CS ÚRS 2019 02 |  |  | základní | 0.222 | 5.5478 | 0.0027 | 0.067473 | 0 | 0 | 4 | K | 2 |  |  |  | ROZPOCET | 0 | 0 | 0 | 0 | 0 | 1 | 0 | 4 | -2071567591
| VV |  | "nový komín" (0,6+1,5)*2*5,95 |  | 24.99 | [13 empty] | VV | 2 | 2 | True | 1 | ROZPOCET
| D | 601 | Štuková výzdoba |  |  |  | 0 | [5 empty] | 0 |  | 0 |  | 0 | 1 | D | 1 |  |  |  | ROZPOCET | [6 empty] | 0
804 | K | 61000-1001 | Š01 Balustrádové zábradlí rovné - mechanické odstranění nátěrů, dočištění povrchu, vyspravení, sjednocující nátěr, kompletní provedení dle PD, rozsah vč. D.1.1.c.106 strana č.1-3 | kus | 6 |  | 0 |  |  |  | základní | 0 | 0 | 0 | 0 | 0 | 0 | 4 | K | 2 |  |  |  | ROZPOCET | 0 | 0 | 0 | 0 | 0 | 1 | 0 | 4 | 408940601
805 | K | 61000-1002 | Š02 Balustrádové zábradlí hlavního schodiště rovné - mechanické odstranění nátěrů, dočištění povrchu, vyspravení, sjednocující nátěr, kompletní provedení dle PD, rozsah vč. D.1.1.c.106 strana č.1-3 | kus | 1 |  | 0 |  |  |  | základní | 0 | 0 | 0 | 0 | 0 | 0 | 4 | K | 2 |  |  |  | ROZPOCET | 0 | 0 | 0 | 0 | 0 | 1 | 0 | 4 | 1732148056
806 | K | 61000-1003 | Š03 Balustrádové zábradlí hlavního schodiště rovné - mechanické odstranění nátěrů, dočištění povrchu, vyspravení, sjednocující nátěr, kompletní provedení dle PD, rozsah vč. D.1.1.c.106 strana č.1,2,4 | kus | 1 |  | 0 |  |  |  | základní | 0 | 0 | 0 | 0 | 0 | 0 | 4 | K | 2 |  |  |  | ROZPOCET | 0 | 0 | 0 | 0 | 0 | 1 | 0 | 4 | 1443897086
807 | K | 61000-1004 | Š04 Balustrádové zábradlí hlavního schodiště šíkmé - mechanické odstranění nátěrů, dočištění povrchu, vyspravení, sjednocující nátěr, kompletní provedení dle PD, rozsah vč. D.1.1.c.106 strana č.1,2,4 | kus | 6 |  | 0 |  |  |  | základní | 0 | 0 | 0 | 0 | 0 | 0 | 4 | K | 2 |  |  |  | ROZPOCET | 0 | 0 | 0 | 0 | 0 | 1 | 0 | 4 | -1211938414
808 | K | 61000-1005 | Š05 Balustrádové zábradlí hlavního schodiště šíkmé - mechanické odstranění nátěrů, dočištění povrchu, vyspravení, sjednocující nátěr, kompletní provedení dle PD, rozsah vč. D.1.1.c.106 strana č.1,2,5 | kus | 2 |  | 0 |  |  |  | základní | 0 | 0 | 0 | 0 | 0 | 0 | 4 | K | 2 |  |  |  | ROZPOCET | 0 | 0 | 0 | 0 | 0 | 1 | 0 | 4 | 1514765110
809 | K | 61000-1006 | Š06 Balustrádové zábradlí schodiště vstupní haly šíkmé - mechanické odstranění nátěrů, dočištění povrchu, vyspravení, sjednocující nátěr, kompletní provedení dle PD, rozsah vč. D.1.1.c.106 strana č.1,2,5 | kus | 2 |  | 0 |  |  |  | základní | 0 | 0 | 0 | 0 | 0 | 0 | 4 | K | 2 |  |  |  | ROZPOCET | 0 | 0 | 0 | 0 | 0 | 1 | 0 | 4 | -924257425
810 | K | 61000-1009 | Š09 Vstupní hala - očištění stěn a stropů vč. stáv.štuk.prvků, očištění štětci, odstranění nesoudržných a spraš. nátěrů, případně části omítek, vyspravení vč. reprofilace poškených štuků, zkrácení štuk.zrcadel v pohledu C, nový nátěr, kompletní provedení dle PD, rozsah vč. D.1.1.c.106 strana č.1,2,7-11 | m2 | 155.473 |  | 0 |  |  |  | základní | 0 | 0 | 0 | 0 | 0 | 0 | 4 | K | 2 |  |  |  | ROZPOCET | 0 | 0 | 0 | 0 | 0 | 1 | 0 | 4 | -1680463120
| VV |  | "pohledová plocha-stěny" | [15 empty] | VV | 2 | 1 | True | 0 | ROZPOCET
| VV |  | "pohled A" 6,805*5,29-1,75*3,45-1,3*3,6*2-2,515*1,25 |  | 17.457 | [13 empty] | VV | 2 | 2 | True | 0 | ROZPOCET
| VV |  | "pohled B" 6,805*5,29-(2*3,4+1*1,1*3,14/2) |  | 27.471 | [13 empty] | VV | 2 | 2 | True | 0 | ROZPOCET
| VV |  | "pohled C" 6,655*5,29-1,06*2,43*2 |  | 30.053 | [13 empty] | VV | 2 | 2 | True | 0 | ROZPOCET
| VV |  | "pohled D" 6,655*5,29 |  | 35.205 | [13 empty] | VV | 2 | 2 | True | 0 | ROZPOCET
| VV |  | "strop" | [15 empty] | VV | 2 | 1 | True | 0 | ROZPOCET
| VV |  | 6,805*6,655 |  | 45.287 | [13 empty] | VV | 2 | 2 | True | 0 | ROZPOCET
| VV |  | Součet |  | 155.473 | [13 empty] | VV | 2 | 4 | True | 1 | ROZPOCET
811 | K | 61000-1012 | Š12 Pilastr - mechanické odstranění nátěrů, dočištění povrchu, vyspravení, reprofilace, sjednocující nátěr, kompletní provedení dle PD, rozsah vč. D.1.1.c.106 strana č.1,2,12 | kus | 49 |  | 0 |  |  |  | základní | 0 | 0 | 0 | 0 | 0 | 0 | 4 | K | 2 |  |  |  | ROZPOCET | 0 | 0 | 0 | 0 | 0 | 1 | 0 | 4 | -1738271674
812 | K | 61000-1013 | Š13 Pilastr - mechanické odstranění nátěrů, dočištění povrchu, vyspravení, reprofilace, sjednocující nátěr, kompletní provedení dle PD, rozsah vč. D.1.1.c.106 strana č.1,2,12 | kus | 8 |  | 0 |  |  |  | základní | 0 | 0 | 0 | 0 | 0 | 0 | 4 | K | 2 |  |  |  | ROZPOCET | 0 | 0 | 0 | 0 | 0 | 1 | 0 | 4 | -880247905
813 | K | 61000-1014 | Š14 Štuková výzdoba stěny schodiště 3.np (římsy, nuty) mechanické odstranění nátěrů, vyspravení, reprofilace, sjednocující nátěr, kompletní provedení dle PD, rozsah vč. D.1.1.c.106 strana č.1,2,13 | kus | 1 |  | 0 |  |  |  | základní | 0 | 0 | 0 | 0 | 0 | 0 | 4 | K | 2 |  |  |  | ROZPOCET | 0 | 0 | 0 | 0 | 0 | 1 | 0 | 4 | 1790863913
814 | K | 61000-1015 | Š15 Štuková výzdoba schodišťového zrcadla, mechanické odstranění nátěrů, vyspravení, reprofilace, sjednocující nátěr, kompletní provedení dle PD, rozsah vč. D.1.1.c.106 strana č.1,2,15 | m2 | 10.744 |  | 0 |  |  |  | základní | 0 | 0 | 0 | 0 | 0 | 0 | 4 | K | 2 |  |  |  | ROZPOCET | 0 | 0 | 0 | 0 | 0 | 1 | 0 | 4 | 913374338
| VV |  | "pohledová plocha" | [15 empty] | VV | 2 | 1 | True | 0 | ROZPOCET
| VV |  | 1,87*0,35*4+3,67*0,35*2+3,02*0,92*2 |  | 10.744 | [13 empty] | VV | 2 | 2 | True | 1 | ROZPOCET
815 | K | 61000-1016 | Š16 Balustrádové zábradlí rovné - mechanické odstranění nátěrů, dočištění povrchu, vyspravení, sjednocující nátěr, kompletní provedení dle PD, rozsah vč. D.1.1.c.106 strana č.1,2,16 | kus | 1 |  | 0 |  |  |  | základní | 0 | 0 | 0 | 0 | 0 | 0 | 4 | K | 2 |  |  |  | ROZPOCET | 0 | 0 | 0 | 0 | 0 | 1 | 0 | 4 | -1877638587
816 | K | 61000-1017 | Š17 Pilastr - mechanické odstranění nátěrů, dočištění povrchu, vyspravení, reprofilace, sjednocující nátěr, kompletní provedení dle PD, rozsah vč. D.1.1.c.106 strana č.1,2,16 | kus | 6 |  | 0 |  |  |  | základní | 0 | 0 | 0 | 0 | 0 | 0 | 4 | K | 2 |  |  |  | ROZPOCET | 0 | 0 | 0 | 0 | 0 | 1 | 0 | 4 | 203352364
817 | K | 61000-1018 | Š18 Pilastr - doplnění římsy a soklu-replika, mechanické odstranění nátěrů, dočištění povrchu, vyspravení, reprofilace, sjednocující nátěr, kompletní provedení dle PD, rozsah vč. D.1.1.c.106 strana č.1,2,17 | kus | 2 |  | 0 |  |  |  | základní | 0 | 0 | 0 | 0 | 0 | 0 | 4 | K | 2 |  |  |  | ROZPOCET | 0 | 0 | 0 | 0 | 0 | 1 | 0 | 4 | 1512279260
| D | 63 | Podlahy a podlahové konstrukce |  |  |  | 0 | [5 empty] | 1759.1695 |  | 603.7793 |  | 0 | 1 | D | 1 |  |  |  | ROZPOCET | [6 empty] | 0
167 | K | 631311114 | Mazanina z betonu prostého bez zvýšených nároků na prostředí tl. přes 50 do 80 mm tř. C 16/20 | m3 | 2.594 |  | 0 | CS ÚRS 2019 02 |  |  | základní | 3.213 | 8.3345 | 2.2563 | 5.8529 | 0 | 0 | 4 | K | 2 |  |  |  | ROZPOCET | 0 | 0 | 0 | 0 | 0 | 1 | 0 | 4 | 1795899947
| VV |  | "skladba P19-anglické dvorky" | [15 empty] | VV | 2 | 1 | True | 0 | ROZPOCET
| VV |  | "anglický dvorek č.1" 1,875*2,75*(0,03+0,13)/2 |  | 0.413 | [13 empty] | VV | 2 | 2 | True | 0 | ROZPOCET
| VV |  | "anglický dvorek č.2" (2,4*1,2+(2,4+2,7)/2*1,3)*(0,03+0,13)/2 |  | 0.496 | [13 empty] | VV | 2 | 2 | True | 0 | ROZPOCET
| VV |  | "anglický dvorek č.3" 3,5*2,7*(0,03+0,13)/2 |  | 0.756 | [13 empty] | VV | 2 | 2 | True | 0 | ROZPOCET
| VV |  | "anglický dvorek č.4" 3,505*(1,275+1,275)*(0,03+0,13)/2 |  | 0.715 | [13 empty] | VV | 2 | 2 | True | 0 | ROZPOCET
| VV |  | "skladba P17" (3,315*1,137+0,8*0,65)*0,05 |  | 0.214 | [13 empty] | VV | 2 | 2 | True | 0 | ROZPOCET
| VV |  | Součet |  | 2.594 | [13 empty] | VV | 2 | 4 | True | 1 | ROZPOCET
168 | K | 631319181 | Příplatek k cenám mazanin za sklon přes 15° do 35° od vodorovné roviny mazanina tl. přes 50 do 80 mm | m3 | 2.38 |  | 0 | CS ÚRS 2019 02 |  |  | základní | 0.338 | 0.80444 | 0 | 0 | 0 | 0 | 4 | K | 2 |  |  |  | ROZPOCET | 0 | 0 | 0 | 0 | 0 | 1 | 0 | 4 | -142971797
| VV |  | "skladba P19-anglické dvorky" | [15 empty] | VV | 2 | 1 | True | 0 | ROZPOCET
| VV |  | "anglický dvorek č.1" 1,875*2,75*(0,03+0,13)/2 |  | 0.413 | [13 empty] | VV | 2 | 2 | True | 0 | ROZPOCET
| VV |  | "anglický dvorek č.2" (2,4*1,2+(2,4+2,7)/2*1,3)*(0,03+0,13)/2 |  | 0.496 | [13 empty] | VV | 2 | 2 | True | 0 | ROZPOCET
| VV |  | "anglický dvorek č.3" 3,5*2,7*(0,03+0,13)/2 |  | 0.756 | [13 empty] | VV | 2 | 2 | True | 0 | ROZPOCET
| VV |  | "anglický dvorek č.4" 3,505*(1,275+1,275)*(0,03+0,13)/2 |  | 0.715 | [13 empty] | VV | 2 | 2 | True | 0 | ROZPOCET
| VV |  | Součet |  | 2.38 | [13 empty] | VV | 2 | 4 | True | 1 | ROZPOCET
169 | K | 631342114 | Mazanina z betonu lehkého tepelně-izolačního polystyrénového tl. přes 50 do 80 mm, objemové hmotnosti 900 kg/m3 | m3 | 47.932 |  | 0 | CS ÚRS 2019 02 |  |  | základní | 4.04 | 193.6453 | 0.909 | 43.5702 | 0 | 0 | 4 | K | 2 |  |  |  | ROZPOCET | 0 | 0 | 0 | 0 | 0 | 1 | 0 | 4 | 180279046
| VV |  | "skladba PS01" 131,32*0,11 |  | 14.445 | [13 empty] | VV | 2 | 2 | True | 0 | ROZPOCET
| VV |  | "skladba PS02" 102,67*0,092 |  | 9.446 | [13 empty] | VV | 2 | 2 | True | 0 | ROZPOCET
| VV |  | "skladba PS04" 164,76*0,055/2 |  | 4.531 | [13 empty] | VV | 2 | 2 | True | 0 | ROZPOCET
| VV |  | "skladba PS06" 145,71*0,005 |  | 0.729 | [13 empty] | VV | 2 | 2 | True | 0 | ROZPOCET
| VV |  | "skladba PS12" 156,13*0,06 |  | 9.368 | [13 empty] | VV | 2 | 2 | True | 0 | ROZPOCET
| VV |  | "skladba PS15" 207,6*0,03 |  | 6.228 | [13 empty] | VV | 2 | 2 | True | 0 | ROZPOCET
| VV |  | "skladba PS17" 88,46*0,036 |  | 3.185 | [13 empty] | VV | 2 | 2 | True | 0 | ROZPOCET
| VV |  | Součet |  | 47.932 | [13 empty] | VV | 2 | 4 | True | 1 | ROZPOCET
170 | K | 631362021 | Výztuž mazanin ze svařovaných sítí z drátů typu KARI | t | 3.604 |  | 0 | CS ÚRS 2019 02 |  |  | základní | 15.231 | 54.8925 | 1.0628 | 3.8302 | 0 | 0 | 4 | K | 2 |  |  |  | ROZPOCET | 0 | 0 | 0 | 0 | 0 | 1 | 0 | 4 | 2020567811
| VV |  | "skladba P2" 95,37*1,2*3,03/1000 |  | 0.347 | [13 empty] | VV | 2 | 2 | True | 0 | ROZPOCET
| VV |  | "skladba P8" 66,98*1,2*3,03/1000 |  | 0.244 | [13 empty] | VV | 2 | 2 | True | 0 | ROZPOCET
| VV |  | "skladba P12" 15,86*1,2*3,03/1000 |  | 0.058 | [13 empty] | VV | 2 | 2 | True | 0 | ROZPOCET
| VV |  | "skladba P12a" 12,66*1,2*3,03/1000 |  | 0.046 | [13 empty] | VV | 2 | 2 | True | 0 | ROZPOCET
| VV |  | "skladba P14" 60,65*1,2*3,03/1000 |  | 0.221 | [13 empty] | VV | 2 | 2 | True | 0 | ROZPOCET
| VV |  | "skladba P27" 83,38*1,2*3,03/1000 |  | 0.303 | [13 empty] | VV | 2 | 2 | True | 0 | ROZPOCET
| VV |  | "skladba PS02" 102,67*1,2*3,03/1000 |  | 0.373 | [13 empty] | VV | 2 | 2 | True | 0 | ROZPOCET
| VV |  | "skladba PS06" 145,71*1,2*3,03/1000 |  | 0.53 | [13 empty] | VV | 2 | 2 | True | 0 | ROZPOCET
| VV |  | "skladba PS09" 43,6*1,2*3,03/1000 |  | 0.159 | [13 empty] | VV | 2 | 2 | True | 0 | ROZPOCET
| VV |  | "skladba PS12" 156,13*1,2*3,03/1000 |  | 0.568 | [13 empty] | VV | 2 | 2 | True | 0 | ROZPOCET
| VV |  | "skladba PS15" 207,6*1,2*3,03/1000 |  | 0.755 | [13 empty] | VV | 2 | 2 | True | 0 | ROZPOCET
| VV |  | Součet |  | 3.604 | [13 empty] | VV | 2 | 4 | True | 1 | ROZPOCET
171 | K | 631342215.R | lehčený beton tl do 80 mm objemové hmotnosti 1400 kg/m3 | m3 | 4.397 |  | 0 |  |  |  | základní | 4.04 | 17.7639 | 1.212 | 5.3292 | 0 | 0 | 4 | K | 2 |  |  |  | ROZPOCET | 0 | 0 | 0 | 0 | 0 | 1 | 0 | 4 | 1978880022
| VV |  | "skladba P22" 48,86*(0,06/2+0,06) |  | 4.397 | [13 empty] | VV | 2 | 2 | True | 1 | ROZPOCET
172 | K | 632451211 | Potěr cementový samonivelační litý tř. C 20, tl. přes 30 do 35 mm | m2 | 4.83 |  | 0 | CS ÚRS 2019 02 |  |  | základní | 0.264 | 1.2751 | 0.077 | 0.37191 | 0 | 0 | 4 | K | 2 |  |  |  | ROZPOCET | 0 | 0 | 0 | 0 | 0 | 1 | 0 | 4 | -583207543
| VV |  | "skladba P15" 4,83 |  | 4.83 | [13 empty] | VV | 2 | 2 | True | 1 | ROZPOCET
173 | K | 632451214 | Potěr cementový samonivelační litý tř. C 20, tl. přes 45 do 50 mm | m2 | 3917 |  | 0 | CS ÚRS 2019 02 |  |  | základní | 0.305 | 1194.685 | 0.11 | 430.87 | 0 | 0 | 4 | K | 2 |  |  |  | ROZPOCET | 0 | 0 | 0 | 0 | 0 | 1 | 0 | 4 | -1277377631
| VV |  | "skladba P1" 416,83 |  | 416.83 | [13 empty] | VV | 2 | 2 | True | 0 | ROZPOCET
| VV |  | "skladba P2" 95,37 |  | 95.37 | [13 empty] | VV | 2 | 2 | True | 0 | ROZPOCET
| VV |  | "skladba P3" 121,9 |  | 121.9 | [13 empty] | VV | 2 | 2 | True | 0 | ROZPOCET
| VV |  | "skladba P4" 103,75 |  | 103.75 | [13 empty] | VV | 2 | 2 | True | 0 | ROZPOCET
| VV |  | "skladba P5" 18,88 |  | 18.88 | [13 empty] | VV | 2 | 2 | True | 0 | ROZPOCET
| VV |  | "skladba P8" 66,98 |  | 66.98 | [13 empty] | VV | 2 | 2 | True | 0 | ROZPOCET
| VV |  | "skladba P10" 430,05 |  | 430.05 | [13 empty] | VV | 2 | 2 | True | 0 | ROZPOCET
| VV |  | "skladba P11" 3,88 |  | 3.88 | [13 empty] | VV | 2 | 2 | True | 0 | ROZPOCET
| VV |  | "skladba P12" 15,86 |  | 15.86 | [13 empty] | VV | 2 | 2 | True | 0 | ROZPOCET
| VV |  | "skladba P12a" 12,66 |  | 12.66 | [13 empty] | VV | 2 | 2 | True | 0 | ROZPOCET
| VV |  | "skladba P13" 17,22 |  | 17.22 | [13 empty] | VV | 2 | 2 | True | 0 | ROZPOCET
| VV |  | "skladba P14" 60,65 |  | 60.65 | [13 empty] | VV | 2 | 2 | True | 0 | ROZPOCET
| VV |  | "skladba P20" 108,21 |  | 108.21 | [13 empty] | VV | 2 | 2 | True | 0 | ROZPOCET
| VV |  | "skladba P21" 7 |  | 7 | [13 empty] | VV | 2 | 2 | True | 0 | ROZPOCET
| VV |  | "skladba P27" 83,38 |  | 83.38 | [13 empty] | VV | 2 | 2 | True | 0 | ROZPOCET
| VV |  | "skladba P28" 6,42 |  | 6.42 | [13 empty] | VV | 2 | 2 | True | 0 | ROZPOCET
| VV |  | "skladba P29" 83,56 |  | 83.56 | [13 empty] | VV | 2 | 2 | True | 0 | ROZPOCET
| VV |  | "skladba PS01" 131,32 |  | 131.32 | [13 empty] | VV | 2 | 2 | True | 0 | ROZPOCET
| VV |  | "skladba PS02" 102,67 |  | 102.67 | [13 empty] | VV | 2 | 2 | True | 0 | ROZPOCET
| VV |  | "skladba PS04" 164,76 |  | 164.76 | [13 empty] | VV | 2 | 2 | True | 0 | ROZPOCET
| VV |  | "skladba PS05" 255,52 |  | 255.52 | [13 empty] | VV | 2 | 2 | True | 0 | ROZPOCET
| VV |  | "skladba PS06" 145,71 |  | 145.71 | [13 empty] | VV | 2 | 2 | True | 0 | ROZPOCET
| VV |  | "skladba PS07a" 109,14 |  | 109.14 | [13 empty] | VV | 2 | 2 | True | 0 | ROZPOCET
| VV |  | "skladba PS07b" 38,03 |  | 38.03 | [13 empty] | VV | 2 | 2 | True | 0 | ROZPOCET
| VV |  | "skladba PS07c" 113,41 |  | 113.41 | [13 empty] | VV | 2 | 2 | True | 0 | ROZPOCET
| VV |  | "skladba PS09" 43,6 |  | 43.6 | [13 empty] | VV | 2 | 2 | True | 0 | ROZPOCET
| VV |  | "skladba PS10" 4 |  | 4 | [13 empty] | VV | 2 | 2 | True | 0 | ROZPOCET
| VV |  | "skladba PS11" 90,27 |  | 90.27 | [13 empty] | VV | 2 | 2 | True | 0 | ROZPOCET
| VV |  | "skladba PS12" 156,13 |  | 156.13 | [13 empty] | VV | 2 | 2 | True | 0 | ROZPOCET
| VV |  | "skladba PS13" 256,14 |  | 256.14 | [13 empty] | VV | 2 | 2 | True | 0 | ROZPOCET
| VV |  | "skladba PS15" 207,6 |  | 207.6 | [13 empty] | VV | 2 | 2 | True | 0 | ROZPOCET
| VV |  | "skladba PS16" 346,01 |  | 346.01 | [13 empty] | VV | 2 | 2 | True | 0 | ROZPOCET
| VV |  | "skladba PS17" 88,46 |  | 88.46 | [13 empty] | VV | 2 | 2 | True | 0 | ROZPOCET
| VV |  | "skladba PS19" 11,63 |  | 11.63 | [13 empty] | VV | 2 | 2 | True | 0 | ROZPOCET
| VV |  | Součet |  | 3917 | [13 empty] | VV | 2 | 4 | True | 1 | ROZPOCET
174 | K | 632451291 | Potěr cementový samonivelační litý Příplatek k cenám za každých dalších i započatých 5 mm tloušťky přes 50 mm tř. C 20 | m2 | 7196.012 |  | 0 | CS ÚRS 2019 02 |  |  | základní | 0.017 | 122.3322 | 0.011 | 79.1561 | 0 | 0 | 4 | K | 2 |  |  |  | ROZPOCET | 0 | 0 | 0 | 0 | 0 | 1 | 0 | 4 | -2056107074
| VV |  | "skladba P1" 416,83*(60-50)/5 |  | 833.66 | [13 empty] | VV | 2 | 2 | True | 0 | ROZPOCET
| VV |  | "skladba P2" 95,37*(62-50)/5 |  | 228.888 | [13 empty] | VV | 2 | 2 | True | 0 | ROZPOCET
| VV |  | "skladba P3" 121,9*(56-50)/5 |  | 146.28 | [13 empty] | VV | 2 | 2 | True | 0 | ROZPOCET
| VV |  | "skladba P5" 18,88*(57-50)/5 |  | 26.432 | [13 empty] | VV | 2 | 2 | True | 0 | ROZPOCET
| VV |  | "skladba P8" 66,98*(62-50)/5 |  | 160.752 | [13 empty] | VV | 2 | 2 | True | 0 | ROZPOCET
| VV |  | "skladba P10" 430,05*(60-50)/5 |  | 860.1 | [13 empty] | VV | 2 | 2 | True | 0 | ROZPOCET
| VV |  | "skladba P11" 3,88*(66-50)/5 |  | 12.416 | [13 empty] | VV | 2 | 2 | True | 0 | ROZPOCET
| VV |  | "skladba P12" 15,86*(62-50)/5 |  | 38.064 | [13 empty] | VV | 2 | 2 | True | 0 | ROZPOCET
| VV |  | "skladba P12a" 12,66*(62,-50)/5 |  | 30.384 | [13 empty] | VV | 2 | 2 | True | 0 | ROZPOCET
| VV |  | "skladba P13" 17,22*(70-50)/5 |  | 68.88 | [13 empty] | VV | 2 | 2 | True | 0 | ROZPOCET
| VV |  | "skladba P14" 60,65*(62-50)/5 |  | 145.56 | [13 empty] | VV | 2 | 2 | True | 0 | ROZPOCET
| VV |  | "skladba P27" 83,38*(60-50)/5 |  | 166.76 | [13 empty] | VV | 2 | 2 | True | 0 | ROZPOCET
| VV |  | "skladba P28" 6,42*(56-50)/5 |  | 7.704 | [13 empty] | VV | 2 | 2 | True | 0 | ROZPOCET
| VV |  | "skladba P29" 83,56*(60-50)/5 |  | 167.12 | [13 empty] | VV | 2 | 2 | True | 0 | ROZPOCET
| VV |  | "skladba PS01" 131,32*(60-50)/5 |  | 262.64 | [13 empty] | VV | 2 | 2 | True | 0 | ROZPOCET
| VV |  | "skladba PS02" 102,67*(60-50)/5 |  | 205.34 | [13 empty] | VV | 2 | 2 | True | 0 | ROZPOCET
| VV |  | "skladba PS04" 164,76*(60-50)/5 |  | 329.52 | [13 empty] | VV | 2 | 2 | True | 0 | ROZPOCET
| VV |  | "skladba PS05" 255,52*(60-50)/5 |  | 511.04 | [13 empty] | VV | 2 | 2 | True | 0 | ROZPOCET
| VV |  | "skladba PS06" 145,71*(60-50)/5 |  | 291.42 | [13 empty] | VV | 2 | 2 | True | 0 | ROZPOCET
| VV |  | "skladba PS07a" 109,14*(60-50)/5 |  | 218.28 | [13 empty] | VV | 2 | 2 | True | 0 | ROZPOCET
| VV |  | "skladba PS07b" 38,03*(60-50)/5 |  | 76.06 | [13 empty] | VV | 2 | 2 | True | 0 | ROZPOCET
| VV |  | "skladba PS07c" 113,41*(60-50)/5 |  | 226.82 | [13 empty] | VV | 2 | 2 | True | 0 | ROZPOCET
| VV |  | "skladba PS09" 43,6*(62-50)/5 |  | 104.64 | [13 empty] | VV | 2 | 2 | True | 0 | ROZPOCET
| VV |  | "skladba PS12" 156,13*(62-50)/5 |  | 374.712 | [13 empty] | VV | 2 | 2 | True | 0 | ROZPOCET
| VV |  | "skladba PS13" 256,14*(60-50)/5 |  | 512.28 | [13 empty] | VV | 2 | 2 | True | 0 | ROZPOCET
| VV |  | "skladba PS15" 207,6*(62-50)/5 |  | 498.24 | [13 empty] | VV | 2 | 2 | True | 0 | ROZPOCET
| VV |  | "skladba PS16" 346,01*(60-50)/5 |  | 692.02 | [13 empty] | VV | 2 | 2 | True | 0 | ROZPOCET
| VV |  | Součet |  | 7196.012 | [13 empty] | VV | 2 | 4 | True | 1 | ROZPOCET
175 | K | 632451435 | Potěr pískocementový běžný tl. přes 20 do 30 mm tř. C 20 | m2 | 83.509 |  | 0 | CS ÚRS 2019 02 |  |  | základní | 0.376 | 31.3994 | 0.06702 | 5.5968 | 0 | 0 | 4 | K | 2 |  |  |  | ROZPOCET | 0 | 0 | 0 | 0 | 0 | 1 | 0 | 4 | 817396928
| VV |  | "skladba P9 - podlaha instalačního kanálu" | [15 empty] | VV | 2 | 1 | True | 0 | ROZPOCET
| VV |  | (1,04+0,8+3,952+0,8+1,5+5,69)*0,8 |  | 11.026 | [13 empty] | VV | 2 | 2 | True | 0 | ROZPOCET
| VV |  | (1,5+1,2)/2*3,7+(8,98+8,117)*1,2+3,592*1,79 |  | 31.941 | [13 empty] | VV | 2 | 2 | True | 0 | ROZPOCET
| VV |  | (11,262+9,867)/2*0,8+1*0,45/2+1,85*0,8 |  | 10.157 | [13 empty] | VV | 2 | 2 | True | 0 | ROZPOCET
| VV |  | (1,85+2,4)/2*1-0,67*1 |  | 1.455 | [13 empty] | VV | 2 | 2 | True | 0 | ROZPOCET
| VV |  | (11,433+2,25)*0,8+0,4*0,8+4,069*0,8+2,85*0,8+2,508*0,8++8,764*0,8+3,888*0,8 |  | 28.93 | [13 empty] | VV | 2 | 2 | True | 0 | ROZPOCET
| VV |  | Součet |  | 83.509 | [13 empty] | VV | 2 | 4 | True | 1 | ROZPOCET
176 | K | 635321110.R | Násyp z recyklátu pod podlahy s udusáním a urovnáním povrchu, z recyklátu porobetonového | m3 | 73.005 |  | 0 |  |  |  | základní | 1.836 | 134.0372 | 0.4 | 29.202 | 0 | 0 | 4 | K | 2 |  |  |  | ROZPOCET | 0 | 0 | 0 | 0 | 0 | 1 | 0 | 4 | 1816189542
| VV |  | "skladba P27" 83,38*0,056 |  | 4.669 | [13 empty] | VV | 2 | 2 | True | 0 | ROZPOCET
| VV |  | "skladba PS05" 255,52*0,07 |  | 17.886 | [13 empty] | VV | 2 | 2 | True | 0 | ROZPOCET
| VV |  | "skladba PS07a" 109,14*0,05 |  | 5.457 | [13 empty] | VV | 2 | 2 | True | 0 | ROZPOCET
| VV |  | "skladba PS07b" 38,03*0,045 |  | 1.711 | [13 empty] | VV | 2 | 2 | True | 0 | ROZPOCET
| VV |  | "skladba PS07c" 113,41*0,05 |  | 5.671 | [13 empty] | VV | 2 | 2 | True | 0 | ROZPOCET
| VV |  | "skladba PS09" 43,6*0,05 |  | 2.18 | [13 empty] | VV | 2 | 2 | True | 0 | ROZPOCET
| VV |  | "skladba PS10" 4*0,067 |  | 0.268 | [13 empty] | VV | 2 | 2 | True | 0 | ROZPOCET
| VV |  | "skladba PS11" 90,27*0,056 |  | 5.055 | [13 empty] | VV | 2 | 2 | True | 0 | ROZPOCET
| VV |  | "skladba PS13" 256,14*0,05 |  | 12.807 | [13 empty] | VV | 2 | 2 | True | 0 | ROZPOCET
| VV |  | "skladba PS16" 346,01*0,05 |  | 17.301 | [13 empty] | VV | 2 | 2 | True | 0 | ROZPOCET
| VV |  | Součet |  | 73.005 | [13 empty] | VV | 2 | 4 | True | 1 | ROZPOCET
| D | 9 | Ostatní konstrukce a práce, bourání |  |  |  | 0 | [5 empty] | 7904.3796 |  | 1.3959 |  | 2130.0705 | 1 | D | 1 |  |  |  | ROZPOCET | [6 empty] | 0
177 | K | 941311112 | Montáž lešení řadového modulového lehkého pracovního s podlahami s provozním zatížením tř. 3 do 200 kg/m2 šířky tř. SW06 přes 0,6 do 0,9 m, výšky přes 10 do 25 m | m2 | 1329.643 |  | 0 | CS ÚRS 2019 02 |  |  | základní | 0.128 | 170.1943 | 0 | 0 | 0 | 0 | 4 | K | 2 |  |  |  | ROZPOCET | 0 | 0 | 0 | 0 | 0 | 1 | 0 | 4 | 1122439250
| VV |  | "Stávající fasáda" | [15 empty] | VV | 2 | 1 | True | 0 | ROZPOCET
| VV |  | "v místě napojení přístavby" 8*14,7 |  | 117.6 | [13 empty] | VV | 2 | 2 | True | 0 | ROZPOCET
| VV |  | "pro ostění oken OC1 a OC5" 11*16,5 |  | 181.5 | [13 empty] | VV | 2 | 2 | True | 0 | ROZPOCET
| VV |  | "přístavba" | [15 empty] | VV | 2 | 1 | True | 0 | ROZPOCET
| VV |  | (1,2+7,501+1,2)*20,675+(1,2+18,78+1,2+1,2+16,3+1,2)*(20,675+19,165)/2+(1,2+0,44)*19,165 |  | 1030.543 | [13 empty] | VV | 2 | 2 | True | 0 | ROZPOCET
| VV |  | Součet |  | 1329.643 | [13 empty] | VV | 2 | 4 | True | 1 | ROZPOCET
178 | K | 941311211 | Montáž lešení řadového modulového lehkého pracovního s podlahami s provozním zatížením tř. 3 do 200 kg/m2 Příplatek za první a každý další den použití lešení k ceně -1111 nebo -1112 | m2 | 39889.29 |  | 0 | CS ÚRS 2019 02 |  |  | základní | 0 | 0 | 0 | 0 | 0 | 0 | 4 | K | 2 |  |  |  | ROZPOCET | 0 | 0 | 0 | 0 | 0 | 1 | 0 | 4 | 438411315
| VV |  | 1329,643*30 |  | 39889.29 | [13 empty] | VV | 2 | 2 | True | 1 | ROZPOCET
179 | K | 941311812 | Demontáž lešení řadového modulového lehkého pracovního s podlahami s provozním zatížením tř. 3 do 200 kg/m2 šířky SW06 přes 0,6 do 0,9 m, výšky přes 10 do 25 m | m2 | 1329.643 |  | 0 | CS ÚRS 2019 02 |  |  | základní | 0.088 | 117.0086 | 0 | 0 | 0 | 0 | 4 | K | 2 |  |  |  | ROZPOCET | 0 | 0 | 0 | 0 | 0 | 1 | 0 | 4 | 2051685589
180 | K | 944511111 | Montáž ochranné sítě zavěšené na konstrukci lešení z textilie z umělých vláken | m2 | 1329.643 |  | 0 | CS ÚRS 2019 02 |  |  | základní | 0.049 | 65.1525 | 0 | 0 | 0 | 0 | 4 | K | 2 |  |  |  | ROZPOCET | 0 | 0 | 0 | 0 | 0 | 1 | 0 | 4 | -331757993
181 | K | 944511211 | Montáž ochranné sítě Příplatek za první a každý další den použití sítě k ceně -1111 | m2 | 39889.29 |  | 0 | CS ÚRS 2019 02 |  |  | základní | 0 | 0 | 0 | 0 | 0 | 0 | 4 | K | 2 |  |  |  | ROZPOCET | 0 | 0 | 0 | 0 | 0 | 1 | 0 | 4 | -632277918
| VV |  | 1329,643*30 |  | 39889.29 | [13 empty] | VV | 2 | 2 | True | 1 | ROZPOCET
182 | K | 944511811 | Demontáž ochranné sítě zavěšené na konstrukci lešení z textilie z umělých vláken | m2 | 1329.643 |  | 0 | CS ÚRS 2019 02 |  |  | základní | 0.033 | 43.8782 | 0 | 0 | 0 | 0 | 4 | K | 2 |  |  |  | ROZPOCET | 0 | 0 | 0 | 0 | 0 | 1 | 0 | 4 | -700671071
183 | K | 949101111 | Lešení pomocné pracovní pro objekty pozemních staveb pro zatížení do 150 kg/m2, o výšce lešeňové podlahy do 1,9 m | m2 | 4171.04 |  | 0 | CS ÚRS 2019 02 |  |  | základní | 0.105 | 437.9592 | 0.00013 | 0.54224 | 0 | 0 | 4 | K | 2 |  |  |  | ROZPOCET | 0 | 0 | 0 | 0 | 0 | 1 | 0 | 4 | 289478900
| VV |  | "1.pp" 545,17 |  | 545.17 | [13 empty] | VV | 2 | 2 | True | 0 | ROZPOCET
| VV |  | "1.np" 1178,13 |  | 1178.13 | [13 empty] | VV | 2 | 2 | True | 0 | ROZPOCET
| VV |  | "2.np" 1169,15 |  | 1169.15 | [13 empty] | VV | 2 | 2 | True | 0 | ROZPOCET
| VV |  | "3.np" 1128,98 |  | 1128.98 | [13 empty] | VV | 2 | 2 | True | 0 | ROZPOCET
| VV |  | "4.np" 149,61 |  | 149.61 | [13 empty] | VV | 2 | 2 | True | 0 | ROZPOCET
| VV |  | Součet |  | 4171.04 | [13 empty] | VV | 2 | 4 | True | 1 | ROZPOCET
184 | K | 9500-01 | Zapěnění komínového průduchu | kus | 5 |  | 0 |  |  |  | základní | 0 | 0 | 0 | 0 | 0 | 0 | 4 | K | 2 |  |  |  | ROZPOCET | 0 | 0 | 0 | 0 | 0 | 1 | 0 | 4 | 1160443863
| VV |  | "Pzn č.14 4.np" 5 |  | 5 | [13 empty] | VV | 2 | 2 | True | 1 | ROZPOCET
185 | K | 9500-02 | Pevné předělení komínového průduchu | kus | 1 |  | 0 |  |  |  | základní | 0 | 0 | 0 | 0 | 0 | 0 | 4 | K | 2 |  |  |  | ROZPOCET | 0 | 0 | 0 | 0 | 0 | 1 | 0 | 4 | -123977841
| VV |  | "Pzn č.15 4.np" 1 |  | 1 | [13 empty] | VV | 2 | 2 | True | 1 | ROZPOCET
186 | K | 952901111 | Vyčištění budov nebo objektů před předáním do užívání budov bytové nebo občanské výstavby, světlé výšky podlaží do 4 m | m2 | 5137.49 |  | 0 | CS ÚRS 2019 02 |  |  | základní | 0.308 | 1582.3469 | 4e-05 | 0.2055 | 0 | 0 | 4 | K | 2 |  |  |  | ROZPOCET | 0 | 0 | 0 | 0 | 0 | 1 | 0 | 4 | 517978359
| VV |  | "1.pp" 545,17 |  | 545.17 | [13 empty] | VV | 2 | 2 | True | 0 | ROZPOCET
| VV |  | "1.np" 1178,13 |  | 1178.13 | [13 empty] | VV | 2 | 2 | True | 0 | ROZPOCET
| VV |  | "2.np" 1169,15 |  | 1169.15 | [13 empty] | VV | 2 | 2 | True | 0 | ROZPOCET
| VV |  | "3.np" 1128,98 |  | 1128.98 | [13 empty] | VV | 2 | 2 | True | 0 | ROZPOCET
| VV |  | "4.np" 1116,06 |  | 1116.06 | [13 empty] | VV | 2 | 2 | True | 0 | ROZPOCET
| VV |  | Součet |  | 5137.49 | [13 empty] | VV | 2 | 4 | True | 1 | ROZPOCET
187 | K | 953961114 | Kotvy chemické s vyvrtáním otvoru do betonu, železobetonu nebo tvrdého kamene tmel, velikost M 16, hloubka 125 mm | kus | 158 |  | 0 | CS ÚRS 2019 02 |  |  | základní | 0.13 | 20.54 | 2e-05 | 0.00316 | 0 | 0 | 4 | K | 2 |  |  |  | ROZPOCET | 0 | 0 | 0 | 0 | 0 | 1 | 0 | 4 | -1840627940
| VV |  | "d14" | [15 empty] | VV | 2 | 1 | True | 0 | ROZPOCET
| VV |  | "kotevní základů ke stávajícím základům 6ks/m2" | [15 empty] | VV | 2 | 1 | True | 0 | ROZPOCET
| VV |  | "základové pasy" 20,036*6+0,784 |  | 121 | [13 empty] | VV | 2 | 2 | True | 0 | ROZPOCET
| VV |  | "základové desky" 6,044*6+0,736 |  | 37 | [13 empty] | VV | 2 | 2 | True | 0 | ROZPOCET
| VV |  | Součet |  | 158 | [13 empty] | VV | 2 | 4 | True | 1 | ROZPOCET
188 | M | 13021034 | tyč ocelová žebírková DIN 488 výztuž do betonu D 14mm | t | 0.105 |  | 0 | CS ÚRS 2019 02 |  |  | základní | 0 | 0 | 1 | 0.105 | 0 | 0 | 8 | M | 2 |  |  |  | ROZPOCET | 0 | 0 | 0 | 0 | 0 | 1 | 0 | 4 | -1084350506
| VV |  | "dle vč.d.1.1.103" 0,105 |  | 0.105 | [13 empty] | VV | 2 | 2 | True | 1 | ROZPOCET
189 | K | 953962111 | Kotvy chemické s vyvrtáním otvoru do zdiva z plných cihel tmel, hloubka 80 mm, velikost M 8 | kus | 1367 |  | 0 | CS ÚRS 2019 02 |  |  | základní | 0.071 | 97.057 | 0 | 0 | 0 | 0 | 4 | K | 2 |  |  |  | ROZPOCET | 0 | 0 | 0 | 0 | 0 | 1 | 0 | 4 | 852167007
| VV |  | "vč. D.1.2.04" 177 |  | 177 | [13 empty] | VV | 2 | 2 | True | 0 | ROZPOCET
| VV |  | "vč. D.1.2.05" 380 |  | 380 | [13 empty] | VV | 2 | 2 | True | 0 | ROZPOCET
| VV |  | "vč. D.1.2.06" 405 |  | 405 | [13 empty] | VV | 2 | 2 | True | 0 | ROZPOCET
| VV |  | "vč. D.1.2.07" 405 |  | 405 | [13 empty] | VV | 2 | 2 | True | 0 | ROZPOCET
| VV |  | Součet |  | 1367 | [13 empty] | VV | 2 | 4 | True | 1 | ROZPOCET
190 | M | 13021011 | tyč ocelová žebírková jakost BSt 500S výztuž do betonu D 8mm | t | 0.54 |  | 0 | CS ÚRS 2019 02 |  |  | základní | 0 | 0 | 1 | 0.54 | 0 | 0 | 8 | M | 2 |  |  |  | ROZPOCET | 0 | 0 | 0 | 0 | 0 | 1 | 0 | 4 | 1663359298
| VV |  | "vč. D.1.2.04" 70/1000 |  | 0.07 | [13 empty] | VV | 2 | 2 | True | 0 | ROZPOCET
| VV |  | "vč. D.1.2.05" 150/1000 |  | 0.15 | [13 empty] | VV | 2 | 2 | True | 0 | ROZPOCET
| VV |  | "vč. D.1.2.06" 160/1000 |  | 0.16 | [13 empty] | VV | 2 | 2 | True | 0 | ROZPOCET
| VV |  | "vč. D.1.2.07" 160/1000 |  | 0.16 | [13 empty] | VV | 2 | 2 | True | 0 | ROZPOCET
| VV |  | Součet |  | 0.54 | [13 empty] | VV | 2 | 4 | True | 1 | ROZPOCET
191 | K | 961031411 | Bourání základů ze zdiva cihelného na maltu cementovou | m3 | 11.605 |  | 0 | CS ÚRS 2019 02 |  |  | základní | 1.998 | 23.1868 | 0 | 0 | 1.8 | 20.889 | 4 | K | 2 |  |  |  | ROZPOCET | 0 | 0 | 0 | 0 | 0 | 1 | 0 | 4 | 276898792
| VV |  | 1,39*0,76*0,6 |  | 0.634 | [13 empty] | VV | 2 | 2 | True | 0 | ROZPOCET
| VV |  | 1,2*1,01*0,8 |  | 0.97 | [13 empty] | VV | 2 | 2 | True | 0 | ROZPOCET
| VV |  | 1,2*0,77*0,7 |  | 0.647 | [13 empty] | VV | 2 | 2 | True | 0 | ROZPOCET
| VV |  | 0,8*0,42*0,75 |  | 0.252 | [13 empty] | VV | 2 | 2 | True | 0 | ROZPOCET
| VV |  | 2,1*2,4*0,75 |  | 3.78 | [13 empty] | VV | 2 | 2 | True | 0 | ROZPOCET
| VV |  | 1,2*2,5*0,8 |  | 2.4 | [13 empty] | VV | 2 | 2 | True | 0 | ROZPOCET
| VV |  | 0,8*0,64*(0,72+0,28)*2 |  | 1.024 | [13 empty] | VV | 2 | 2 | True | 0 | ROZPOCET
| VV |  | 1,2*1,13*0,9 |  | 1.22 | [13 empty] | VV | 2 | 2 | True | 0 | ROZPOCET
| VV |  | 1,2*1,13*0,5 |  | 0.678 | [13 empty] | VV | 2 | 2 | True | 0 | ROZPOCET
| VV |  | Součet |  | 11.605 | [13 empty] | VV | 2 | 4 | True | 1 | ROZPOCET
192 | K | 961044111 | Bourání základů z betonu prostého | m3 | 2.7 |  | 0 | CS ÚRS 2019 02 |  |  | základní | 6.436 | 17.3772 | 0 | 0 | 2 | 5.4 | 4 | K | 2 |  |  |  | ROZPOCET | 0 | 0 | 0 | 0 | 0 | 1 | 0 | 4 | -625810075
| VV |  | "pod zděným plotem-dvůr" (4,8+0,6)*0,5*1 |  | 2.7 | [13 empty] | VV | 2 | 2 | True | 1 | ROZPOCET
193 | K | 961055111 | Bourání základů z betonu železového | m3 | 24.098 |  | 0 | CS ÚRS 2019 02 |  |  | základní | 10.986 | 264.7406 | 0 | 0 | 2.4 | 57.8352 | 4 | K | 2 |  |  |  | ROZPOCET | 0 | 0 | 0 | 0 | 0 | 1 | 0 | 4 | -1385519761
| VV |  | "revizní šachty-vnitřní" | [15 empty] | VV | 2 | 1 | True | 0 | ROZPOCET
| VV |  | (0,6*0,8*0,75-0,3*0,5*0,6) |  | 0.27 | [13 empty] | VV | 2 | 2 | True | 0 | ROZPOCET
| VV |  | (1,5*1*1-0,9*0,7*0,7) |  | 1.059 | [13 empty] | VV | 2 | 2 | True | 0 | ROZPOCET
| VV |  | "revizní šachty-vnitřní" | [15 empty] | VV | 2 | 1 | True | 0 | ROZPOCET
| VV |  | (1,2*1,2*4,1-0,6*0,9*3,7) |  | 3.906 | [13 empty] | VV | 2 | 2 | True | 0 | ROZPOCET
| VV |  | "základ pod venovní zídkou-dvůr" | [15 empty] | VV | 2 | 1 | True | 0 | ROZPOCET
| VV |  | 3*0,6*1*2+1,4*0,6/2*1+19,79*0,75*1 |  | 18.863 | [13 empty] | VV | 2 | 2 | True | 0 | ROZPOCET
| VV |  | Součet |  | 24.098 | [13 empty] | VV | 2 | 4 | True | 1 | ROZPOCET
194 | K | 962031132 | Bourání příček z cihel, tvárnic nebo příčkovek z cihel pálených, plných nebo dutých na maltu vápennou nebo vápenocementovou, tl. do 100 mm | m2 | 445.674 |  | 0 | CS ÚRS 2019 02 |  |  | základní | 0.245 | 109.1901 | 0 | 0 | 0.131 | 58.3833 | 4 | K | 2 |  |  |  | ROZPOCET | 0 | 0 | 0 | 0 | 0 | 1 | 0 | 4 | 834964456
| VV |  | "1.pp" | [15 empty] | VV | 2 | 1 | True | 0 | ROZPOCET
| VV |  | (3,065*2,41+1,533*0,4*3,14/2)*2-0,8*2*2 |  | 13.499 | [13 empty] | VV | 2 | 2 | True | 0 | ROZPOCET
| VV |  | 2,91*2,41+1,455*0,4*3,14/2-1,45*2 |  | 5.027 | [13 empty] | VV | 2 | 2 | True | 0 | ROZPOCET
| VV |  | 2,46*2,7+1,23*0,315*3,14/2-0,9*2 |  | 5.45 | [13 empty] | VV | 2 | 2 | True | 0 | ROZPOCET
| VV |  | 2,64*2,7+1,32*0,315*3,14/2-1,45*2 |  | 4.881 | [13 empty] | VV | 2 | 2 | True | 0 | ROZPOCET
| VV |  | 2,17*2,7+1,085*0,315*3,14/2-1,45*2 |  | 3.496 | [13 empty] | VV | 2 | 2 | True | 0 | ROZPOCET
| VV |  | 2,045*2,9+1,023*0,2*3,14/2-0,6*2 |  | 5.052 | [13 empty] | VV | 2 | 2 | True | 0 | ROZPOCET
| VV |  | 2,085*2,9+1,043*0,2*3,14/2-0,6*2 |  | 5.174 | [13 empty] | VV | 2 | 2 | True | 0 | ROZPOCET
| VV |  | (4,26*2+1,13*0,2*3,14/2)*2-0,6*2-0,8*2 |  | 14.95 | [13 empty] | VV | 2 | 2 | True | 0 | ROZPOCET
| VV |  | 2,9*2,07+1,45*0,2*3,14/2-0,8*2 |  | 4.858 | [13 empty] | VV | 2 | 2 | True | 0 | ROZPOCET
| VV |  | 1,755*2,9+1,4*0,2*3,14/2-0,6*2 |  | 4.329 | [13 empty] | VV | 2 | 2 | True | 0 | ROZPOCET
| VV |  | 4,11*2,9+2,05*0,4*3,14/2-0,8*2 |  | 11.606 | [13 empty] | VV | 2 | 2 | True | 0 | ROZPOCET
| VV |  | 0,62*2,9+2*2,07+1*0,2*3,14/4-0,6*2*2 |  | 3.695 | [13 empty] | VV | 2 | 2 | True | 0 | ROZPOCET
| VV |  | 1,8*2,9+0,9*0,4*3,14/2 |  | 5.785 | [13 empty] | VV | 2 | 2 | True | 0 | ROZPOCET
| VV |  | 2,815*2,9+1,407*0,4*3,14/2 |  | 9.047 | [13 empty] | VV | 2 | 2 | True | 0 | ROZPOCET
| VV |  | Mezisoučet |  | 96.849 | [13 empty] | VV | 2 | 3 | True | 0 | ROZPOCET
| VV |  | "1.np" | [15 empty] | VV | 2 | 1 | True | 0 | ROZPOCET
| VV |  | (1,21*3+3,845+1,275*3+3,3)*2,2+1,865*5-0,6*2*8 |  | 31.845 | [13 empty] | VV | 2 | 2 | True | 0 | ROZPOCET
| VV |  | (1,645+1,655)*4-0,8*2+(0,92+6,905+6,635+5,355)*4-0,8*2*3 |  | 86.06 | [13 empty] | VV | 2 | 2 | True | 0 | ROZPOCET
| VV |  | 6,66*4-0,8*2+1,975*4,05-0,8*2+1,91*4,05-1,5*2,7 |  | 35.124 | [13 empty] | VV | 2 | 2 | True | 0 | ROZPOCET
| VV |  | Mezisoučet |  | 153.029 | [13 empty] | VV | 2 | 3 | True | 0 | ROZPOCET
| VV |  | "2.np" | [15 empty] | VV | 2 | 1 | True | 0 | ROZPOCET
| VV |  | (3,365+1,266*3)*4,03+(3,645+1,275*3)*4,055+1,43*2,02+1,47*4,055-0,6*2*9-0,9*2 |  | 55.407 | [13 empty] | VV | 2 | 2 | True | 0 | ROZPOCET
| VV |  | Mezisoučet |  | 55.407 | [13 empty] | VV | 2 | 3 | True | 0 | ROZPOCET
| VV |  | "3.np" | [15 empty] | VV | 2 | 1 | True | 0 | ROZPOCET
| VV |  | (3,32+1,265*3+2,735*2)*3,99-0,8*2*2-0,6*2*4 |  | 42.214 | [13 empty] | VV | 2 | 2 | True | 0 | ROZPOCET
| VV |  | (1,34+0,9)*4,035+(6,81+3,395+1,275*3+6,785+2,82)*4,075-0,6*2*4-0,8*2*2 |  | 97.351 | [13 empty] | VV | 2 | 2 | True | 0 | ROZPOCET
| VV |  | 1,2*2,02-0,8*2 |  | 0.824 | [13 empty] | VV | 2 | 2 | True | 0 | ROZPOCET
| VV |  | Mezisoučet |  | 140.389 | [13 empty] | VV | 2 | 3 | True | 0 | ROZPOCET
| VV |  | Součet |  | 445.674 | [13 empty] | VV | 2 | 4 | True | 1 | ROZPOCET
195 | K | 962031133 | Bourání příček z cihel, tvárnic nebo příčkovek z cihel pálených, plných nebo dutých na maltu vápennou nebo vápenocementovou, tl. do 150 mm | m2 | 618.292 |  | 0 | CS ÚRS 2019 02 |  |  | základní | 0.284 | 175.5949 | 0 | 0 | 0.261 | 161.3742 | 4 | K | 2 |  |  |  | ROZPOCET | 0 | 0 | 0 | 0 | 0 | 1 | 0 | 4 | 1594763741
| VV |  | "1.pp" | [15 empty] | VV | 2 | 1 | True | 0 | ROZPOCET
| VV |  | 0,32*2,9*2 |  | 1.856 | [13 empty] | VV | 2 | 2 | True | 0 | ROZPOCET
| VV |  | "1.np" | [15 empty] | VV | 2 | 1 | True | 0 | ROZPOCET
| VV |  | (4,315+1,485+6,57)*5,2+4,52*4,8-0,8*2*3+3,32*5,2-0,8*2+3,895*4,8+3,43*5,12-0,8*2 |  | 131.542 | [13 empty] | VV | 2 | 2 | True | 0 | ROZPOCET
| VV |  | 3,4*4-0,8*2+6,66*4+6,215*5,2+1,995*4,05-0,8*2 |  | 77.438 | [13 empty] | VV | 2 | 2 | True | 0 | ROZPOCET
| VV |  | (2,89+1,585+4,295+2,43+1,505)*(4,05-1)-0,8*2*3 |  | 33.95 | [13 empty] | VV | 2 | 2 | True | 0 | ROZPOCET
| VV |  | "2.np" | [15 empty] | VV | 2 | 1 | True | 0 | ROZPOCET
| VV |  | (2,735*2+6,75*3+12,94+3,42)*4,03+6,68*3,97+3,555*4,055-0,8*2*3-0,9*2*2-1,35*2,5 |  | 198.743 | [13 empty] | VV | 2 | 2 | True | 0 | ROZPOCET
| VV |  | "3.np" | [15 empty] | VV | 2 | 1 | True | 0 | ROZPOCET
| VV |  | (6,75*3+2,735+3,57)*3,99+6,7*4,035+(4,36+4,495+3,55)*4,075-0,9*2-0,6*2-0,8*2*4 |  | 174.139 | [13 empty] | VV | 2 | 2 | True | 0 | ROZPOCET
| VV |  | 1,2*2,02-0,9*2 |  | 0.624 | [13 empty] | VV | 2 | 2 | True | 0 | ROZPOCET
| VV |  | Součet |  | 618.292 | [13 empty] | VV | 2 | 4 | True | 1 | ROZPOCET
196 | K | 962032230 | Bourání zdiva nadzákladového z cihel nebo tvárnic z cihel pálených nebo vápenopískových, na maltu vápennou nebo vápenocementovou, objemu do 1 m3 | m3 | 6.09 |  | 0 | CS ÚRS 2019 02 |  |  | základní | 2.713 | 16.5222 | 0 | 0 | 1.8 | 10.962 | 4 | K | 2 |  |  |  | ROZPOCET | 0 | 0 | 0 | 0 | 0 | 1 | 0 | 4 | -1113967808
| VV |  | "1.pp" | [15 empty] | VV | 2 | 1 | True | 0 | ROZPOCET
| VV |  | 1,35*0,96*0,77+0,8*0,83*0,65+1,4*0,73*0,65 |  | 2.094 | [13 empty] | VV | 2 | 2 | True | 0 | ROZPOCET
| VV |  | "1.np" | [15 empty] | VV | 2 | 1 | True | 0 | ROZPOCET
| VV |  | 1,06*2,4*0,38 |  | 0.967 | [13 empty] | VV | 2 | 2 | True | 0 | ROZPOCET
| VV |  | "2.np" | [15 empty] | VV | 2 | 1 | True | 0 | ROZPOCET
| VV |  | 1,3*0,822*0,7+(1,245*2,5-0,8*2)*0,65 |  | 1.731 | [13 empty] | VV | 2 | 2 | True | 0 | ROZPOCET
| VV |  | (1,55*2,5-1,45*2,5)*0,65+(1,645*2,55-1,45*2,5)*0,65 |  | 0.533 | [13 empty] | VV | 2 | 2 | True | 0 | ROZPOCET
| VV |  | "3.np" | [15 empty] | VV | 2 | 1 | True | 0 | ROZPOCET
| VV |  | 1,25*2,55*0,24 |  | 0.765 | [13 empty] | VV | 2 | 2 | True | 0 | ROZPOCET
| VV |  | Součet |  | 6.09 | [13 empty] | VV | 2 | 4 | True | 1 | ROZPOCET
197 | K | 962032231 | Bourání zdiva nadzákladového z cihel nebo tvárnic z cihel pálených nebo vápenopískových, na maltu vápennou nebo vápenocementovou, objemu přes 1 m3 | m3 | 118.799 |  | 0 | CS ÚRS 2019 02 |  |  | základní | 1.52 | 180.5745 | 0 | 0 | 1.8 | 213.8382 | 4 | K | 2 |  |  |  | ROZPOCET | 0 | 0 | 0 | 0 | 0 | 1 | 0 | 4 | 2005196254
| VV |  | "1.pp" | [15 empty] | VV | 2 | 1 | True | 0 | ROZPOCET
| VV |  | 1,25*(2,05+0,28)*0,7+(2,23*(2,12+0,28)-0,7*2)*0,75 |  | 5.003 | [13 empty] | VV | 2 | 2 | True | 0 | ROZPOCET
| VV |  | 1,2*(2,07+0,28)*0,9*2+1,65*(2,17+0,28)*0,9 |  | 8.714 | [13 empty] | VV | 2 | 2 | True | 0 | ROZPOCET
| VV |  | "1.np" | [15 empty] | VV | 2 | 1 | True | 0 | ROZPOCET
| VV |  | 1,44*2,55*0,65+1,2*2,7*0,65+1,46*2,6*0,425+1,35*2,6*0,425+(1,655*2,7-0,8*2,05)*0,65 |  | 9.436 | [13 empty] | VV | 2 | 2 | True | 0 | ROZPOCET
| VV |  | (2,06*2,7*0,65-1,35*2,1*0,1-1,7*2,1*0,5)+1,305*2,5*0,65+1,595*4,05*0,5 |  | 6.897 | [13 empty] | VV | 2 | 2 | True | 0 | ROZPOCET
| VV |  | 1,2*2*0,8+1,2*2,5*0,75*2+1,3*2,4*0,75 |  | 8.76 | [13 empty] | VV | 2 | 2 | True | 0 | ROZPOCET
| VV |  | "2.np" | [15 empty] | VV | 2 | 1 | True | 0 | ROZPOCET
| VV |  | (6,75*4,03-0,8*2)*0,35+1,2*2,5*0,65*2+(1,65*2,6-0,9*2)*0,65+(5,09*4,055-0,8*2)*0,25 |  | 19.239 | [13 empty] | VV | 2 | 2 | True | 0 | ROZPOCET
| VV |  | 1,3*2,5*0,65+(2,69*2,55-1,25*2,5)*0,35+1,2*2,5*0,65+1,425*2,4*0,3 |  | 6.396 | [13 empty] | VV | 2 | 2 | True | 0 | ROZPOCET
| VV |  | (1,93*2,4-1,15*2,3)*0,65+((6,785*2+3,68)*4,055-0,7*2*2)*0,2 |  | 14.721 | [13 empty] | VV | 2 | 2 | True | 0 | ROZPOCET
| VV |  | "3.np" | [15 empty] | VV | 2 | 1 | True | 0 | ROZPOCET
| VV |  | (2,835*2,75-0,8*2)*0,65+(1,195+1,2+1,65)*2,75*0,65+6,75*3,99*0,35 |  | 20.684 | [13 empty] | VV | 2 | 2 | True | 0 | ROZPOCET
| VV |  | 1,305*2,55*0,65+(1,205*2,75-0,8*2)*0,65+1,2*2,6*0,65+(1,905*2,75-1,25*2,55)*0,65 |  | 6.638 | [13 empty] | VV | 2 | 2 | True | 0 | ROZPOCET
| VV |  | (1,645*2,75-0,95*2,15)*0,65+(6,785*4,075-0,7*2)*0,2 |  | 6.863 | [13 empty] | VV | 2 | 2 | True | 0 | ROZPOCET
| VV |  | "4.np" | [15 empty] | VV | 2 | 1 | True | 0 | ROZPOCET
| VV |  | 3,01*1,65*0,45 |  | 2.235 | [13 empty] | VV | 2 | 2 | True | 0 | ROZPOCET
| VV |  | "plot-dvůr" | [15 empty] | VV | 2 | 1 | True | 0 | ROZPOCET
| VV |  | (4,8+0,6)*0,4*2,5-1,6*2,5*0,25-1,9*2,5*0,25 |  | 3.213 | [13 empty] | VV | 2 | 2 | True | 0 | ROZPOCET
| VV |  | Součet |  | 118.799 | [13 empty] | VV | 2 | 4 | True | 1 | ROZPOCET
198 | K | 962032631 | Bourání zdiva nadzákladového z cihel nebo tvárnic komínového z cihel pálených, šamotových nebo vápenopískových nad střechou na maltu vápennou nebo vápenocementovou | m3 | 5.052 |  | 0 | CS ÚRS 2019 02 |  |  | základní | 2.42 | 12.2258 | 0 | 0 | 1.594 | 8.0529 | 4 | K | 2 |  |  |  | ROZPOCET | 0 | 0 | 0 | 0 | 0 | 1 | 0 | 4 | 2045175140
| VV |  | "přezdění komínu" | [15 empty] | VV | 2 | 1 | True | 0 | ROZPOCET
| VV |  | "1.np" 0,5*0,6*4,1 |  | 1.23 | [13 empty] | VV | 2 | 2 | True | 0 | ROZPOCET
| VV |  | "2.np" 0,5*0,6*4,2*2 |  | 2.52 | [13 empty] | VV | 2 | 2 | True | 0 | ROZPOCET
| VV |  | "3.np" 0,5*0,6*4,34 |  | 1.302 | [13 empty] | VV | 2 | 2 | True | 0 | ROZPOCET
| VV |  | Součet |  | 5.052 | [13 empty] | VV | 2 | 4 | True | 1 | ROZPOCET
199 | K | 962042320 | Bourání zdiva z betonu prostého nadzákladového objemu do 1 m3 | m3 | 1.923 |  | 0 | CS ÚRS 2019 02 |  |  | základní | 9.617 | 18.4935 | 0 | 0 | 2.2 | 4.2306 | 4 | K | 2 |  |  |  | ROZPOCET | 0 | 0 | 0 | 0 | 0 | 1 | 0 | 4 | 645620771
| VV |  | "uliční vpustě" 0,35*0,35*3,14*2,5*2 |  | 1.923 | [13 empty] | VV | 2 | 2 | True | 1 | ROZPOCET
200 | K | 962052211 | Bourání zdiva železobetonového nadzákladového, objemu přes 1 m3 | m3 | 12.733 |  | 0 | CS ÚRS 2019 02 |  |  | základní | 8.5 | 108.2305 | 0 | 0 | 2.4 | 30.5592 | 4 | K | 2 |  |  |  | ROZPOCET | 0 | 0 | 0 | 0 | 0 | 1 | 0 | 4 | 316526824
| VV |  | "venkovní zídka-dvůr" | [15 empty] | VV | 2 | 1 | True | 0 | ROZPOCET
| VV |  | 3*0,6*(0,6+0,75)/2*2 |  | 2.43 | [13 empty] | VV | 2 | 2 | True | 0 | ROZPOCET
| VV |  | 1,4*0,6/2*(0,6+0,75)/2 |  | 0.284 | [13 empty] | VV | 2 | 2 | True | 0 | ROZPOCET
| VV |  | 19,79*0,75*(0,6+0,75)/2 |  | 10.019 | [13 empty] | VV | 2 | 2 | True | 0 | ROZPOCET
| VV |  | Součet |  | 12.733 | [13 empty] | VV | 2 | 4 | True | 1 | ROZPOCET
201 | K | 962081141 | Bourání zdiva příček nebo vybourání otvorů ze skleněných tvárnic, tl. do 150 mm | m2 | 12.705 |  | 0 | CS ÚRS 2019 02 |  |  | základní | 0.6 | 7.623 | 0 | 0 | 0.082 | 1.0418 | 4 | K | 2 |  |  |  | ROZPOCET | 0 | 0 | 0 | 0 | 0 | 1 | 0 | 4 | 1738963180
| VV |  | "1.np" | [15 empty] | VV | 2 | 1 | True | 0 | ROZPOCET
| VV |  | (2,89+5,88+3,935)*1 |  | 12.705 | [13 empty] | VV | 2 | 2 | True | 1 | ROZPOCET
202 | K | 962084131 | Bourání zdiva příček nebo vybourání otvorů deskových a sádrových potažených rabicovým pletivem nebo bez pletiva sádrokartonových bez kovové konstrukce, umakartových, sololitových, tl. do 100 mm | m2 | 110.944 |  | 0 | CS ÚRS 2019 02 |  |  | základní | 0.381 | 42.2697 | 0 | 0 | 0.1 | 11.0944 | 4 | K | 2 |  |  |  | ROZPOCET | 0 | 0 | 0 | 0 | 0 | 1 | 0 | 4 | -881023028
| VV |  | "dřevěné příčky" | [15 empty] | VV | 2 | 1 | True | 0 | ROZPOCET
| VV |  | "1.np" 6,65*4,02 |  | 26.733 | [13 empty] | VV | 2 | 2 | True | 0 | ROZPOCET
| VV |  | "2.np" (6,7+2,47)*3,97-0,9*2*2+6,81*4,055-0,8*2 |  | 58.819 | [13 empty] | VV | 2 | 2 | True | 0 | ROZPOCET
| VV |  | "3.np" 6,765*3,99-0,8*2 |  | 25.392 | [13 empty] | VV | 2 | 2 | True | 0 | ROZPOCET
| VV |  | Součet |  | 110.944 | [13 empty] | VV | 2 | 4 | True | 1 | ROZPOCET
203 | K | 963022819 | Bourání kamenných schodišťových stupňů oblých, rovných nebo kosých zhotovených na místě | m | 124.908 |  | 0 | CS ÚRS 2019 02 |  |  | základní | 0.285 | 35.5988 | 0 | 0 | 0.112 | 13.9897 | 4 | K | 2 |  |  |  | ROZPOCET | 0 | 0 | 0 | 0 | 0 | 1 | 0 | 4 | 292685878
| VV |  | 1,2*14*5+1,2*16+1,2+2,835*5+2,762+1,128+1,243+1,2 |  | 124.908 | [13 empty] | VV | 2 | 2 | True | 1 | ROZPOCET
204 | K | 963042819 | Bourání schodišťových stupňů betonových zhotovených na místě | m | 18.9 |  | 0 | CS ÚRS 2019 02 |  |  | základní | 0.64 | 12.096 | 0 | 0 | 0.07 | 1.323 | 4 | K | 2 |  |  |  | ROZPOCET | 0 | 0 | 0 | 0 | 0 | 1 | 0 | 4 | -564227591
| VV |  | "mč.21006" 2,1*9 |  | 18.9 | [13 empty] | VV | 2 | 2 | True | 1 | ROZPOCET
205 | K | 963051113 | Bourání železobetonových stropů deskových, tl. přes 80 mm | m3 | 0.868 |  | 0 | CS ÚRS 2019 02 |  |  | základní | 6.72 | 5.833 | 0 | 0 | 2.4 | 2.0832 | 4 | K | 2 |  |  |  | ROZPOCET | 0 | 0 | 0 | 0 | 0 | 1 | 0 | 4 | -283920157
| VV |  | "mč.21006" 4,34*0,2 |  | 0.868 | [13 empty] | VV | 2 | 2 | True | 1 | ROZPOCET
206 | K | 964073451 | Vybourání válcovaných nosníků uložených ve zdivu cihelném délky do 8 m, hmotnosti přes 55 kg/m | t | 9.402 |  | 0 | CS ÚRS 2019 02 |  |  | základní | 8.735 | 82.1265 | 0 | 0 | 1.25 | 11.7525 | 4 | K | 2 |  |  |  | ROZPOCET | 0 | 0 | 0 | 0 | 0 | 1 | 0 | 4 | 76071465
| VV |  | "1.np" | [15 empty] | VV | 2 | 1 | True | 0 | ROZPOCET
| VV |  | "Ič.32" (7*2+7,2*2)*61/1000 |  | 1.732 | [13 empty] | VV | 2 | 2 | True | 0 | ROZPOCET
| VV |  | "Ič.35" 7,2*2*76,3/1000 |  | 1.099 | [13 empty] | VV | 2 | 2 | True | 0 | ROZPOCET
| VV |  | "2.np" | [15 empty] | VV | 2 | 1 | True | 0 | ROZPOCET
| VV |  | "Ič.16" 2,6*17,9/1000 |  | 0.047 | [13 empty] | VV | 2 | 2 | True | 0 | ROZPOCET
| VV |  | "Ič.28" 7,1*47,9/1000 |  | 0.34 | [13 empty] | VV | 2 | 2 | True | 0 | ROZPOCET
| VV |  | "Ič.32" (7,15*5+7,1*4)*61/1000 |  | 3.913 | [13 empty] | VV | 2 | 2 | True | 0 | ROZPOCET
| VV |  | "Ič.35" (7,15+7,1)*76,3/1000 |  | 1.087 | [13 empty] | VV | 2 | 2 | True | 0 | ROZPOCET
| VV |  | "Uč.28" 7,08*41,8/1000*4 |  | 1.184 | [13 empty] | VV | 2 | 2 | True | 0 | ROZPOCET
| VV |  | Součet |  | 9.402 | [13 empty] | VV | 2 | 4 | True | 1 | ROZPOCET
207 | K | 965031131 | Bourání podlah z cihel bez podkladního lože, s jakoukoliv výplní spár kladených naplocho, plochy přes 1 m2 | m2 | 1273.66 |  | 0 | CS ÚRS 2019 02 |  |  | základní | 0.12 | 152.8392 | 0 | 0 | 0.122 | 155.3865 | 4 | K | 2 |  |  |  | ROZPOCET | 0 | 0 | 0 | 0 | 0 | 1 | 0 | 4 | 1038234154
| VV |  | "1.pp | [15 empty] | VV | 2 | 1 | True | 0 | ROZPOCET
| VV |  | "skladba P8" 67 |  | 67 | [13 empty] | VV | 2 | 2 | True | 0 | ROZPOCET
| VV |  | "skladba P9" 58,99 |  | 58.99 | [13 empty] | VV | 2 | 2 | True | 0 | ROZPOCET
| VV |  | "4.np" | [15 empty] | VV | 2 | 1 | True | 0 | ROZPOCET
| VV |  | "skladba V6" 1147,67 |  | 1147.67 | [13 empty] | VV | 2 | 2 | True | 0 | ROZPOCET
| VV |  | Součet |  | 1273.66 | [13 empty] | VV | 2 | 4 | True | 1 | ROZPOCET
208 | K | 965043341 | Bourání mazanin betonových s potěrem nebo teracem tl. do 100 mm, plochy přes 4 m2 | m3 | 100.028 |  | 0 | CS ÚRS 2019 02 |  |  | základní | 7.51 | 751.2103 | 0 | 0 | 2.2 | 220.0616 | 4 | K | 2 |  |  |  | ROZPOCET | 0 | 0 | 0 | 0 | 0 | 1 | 0 | 4 | -1864431252
| VV |  | "skladba P8" | [15 empty] | VV | 2 | 1 | True | 0 | ROZPOCET
| VV |  | "1.pp" 67*0,1 |  | 6.7 | [13 empty] | VV | 2 | 2 | True | 0 | ROZPOCET
| VV |  | "1.pp" | [15 empty] | VV | 2 | 1 | True | 0 | ROZPOCET
| VV |  | "skladba P9" 58,99*0,1 |  | 5.899 | [13 empty] | VV | 2 | 2 | True | 0 | ROZPOCET
| VV |  | "skladba P10" 221,09*(0,06+0,1) |  | 35.374 | [13 empty] | VV | 2 | 2 | True | 0 | ROZPOCET
| VV |  | "skladba P12" 28,07*(0,06+0,01) |  | 1.965 | [13 empty] | VV | 2 | 2 | True | 0 | ROZPOCET
| VV |  | "1.np" | [15 empty] | VV | 2 | 1 | True | 0 | ROZPOCET
| VV |  | "skladba podlahy P3" 223,26*0,04 |  | 8.93 | [13 empty] | VV | 2 | 2 | True | 0 | ROZPOCET
| VV |  | "skladba podlahy P6" 181,77*0,055 |  | 9.997 | [13 empty] | VV | 2 | 2 | True | 0 | ROZPOCET
| VV |  | "skladba podlahy P7" 3,92*0,05 |  | 0.196 | [13 empty] | VV | 2 | 2 | True | 0 | ROZPOCET
| VV |  | "skladba podlahy P13" 42,6*0,07 |  | 2.982 | [13 empty] | VV | 2 | 2 | True | 0 | ROZPOCET
| VV |  | "skladba podlahy P14" (49,76+45,5)*0,1 |  | 9.526 | [13 empty] | VV | 2 | 2 | True | 0 | ROZPOCET
| VV |  | "2.np" | [15 empty] | VV | 2 | 1 | True | 0 | ROZPOCET
| VV |  | "skladba podlahy P6" 36,18*0,055 |  | 1.99 | [13 empty] | VV | 2 | 2 | True | 0 | ROZPOCET
| VV |  | "3.np" | [15 empty] | VV | 2 | 1 | True | 0 | ROZPOCET
| VV |  | "skladba podlahy P6" 268,05*0,055 |  | 14.743 | [13 empty] | VV | 2 | 2 | True | 0 | ROZPOCET
| VV |  | "skladba podlahy P7" 3,86*0,05 |  | 0.193 | [13 empty] | VV | 2 | 2 | True | 0 | ROZPOCET
| VV |  | "skladba podlahy P19" 27,88*0,055 |  | 1.533 | [13 empty] | VV | 2 | 2 | True | 0 | ROZPOCET
| VV |  | Součet |  | 100.028 | [13 empty] | VV | 2 | 4 | True | 1 | ROZPOCET
209 | K | 965049111 | Bourání mazanin Příplatek k cenám za bourání mazanin betonových se svařovanou sítí, tl. do 100 mm | m3 | 52.464 |  | 0 | CS ÚRS 2019 02 |  |  | základní | 4.828 | 253.2962 | 0 | 0 | 0.044 | 2.3084 | 4 | K | 2 |  |  |  | ROZPOCET | 0 | 0 | 0 | 0 | 0 | 1 | 0 | 4 | 1072910244
| VV |  | "skladba P8" | [15 empty] | VV | 2 | 1 | True | 0 | ROZPOCET
| VV |  | "1.pp" 67*0,1 |  | 6.7 | [13 empty] | VV | 2 | 2 | True | 0 | ROZPOCET
| VV |  | "skladba P9" | [15 empty] | VV | 2 | 1 | True | 0 | ROZPOCET
| VV |  | "1.pp" 58,99*0,1 |  | 5.899 | [13 empty] | VV | 2 | 2 | True | 0 | ROZPOCET
| VV |  | "skladba P10" | [15 empty] | VV | 2 | 1 | True | 0 | ROZPOCET
| VV |  | "1.pp" 221,09*(0,06+0,1) |  | 35.374 | [13 empty] | VV | 2 | 2 | True | 0 | ROZPOCET
| VV |  | "skladba P12" | [15 empty] | VV | 2 | 1 | True | 0 | ROZPOCET
| VV |  | "1.pp" 28,07*(0,06+0,1) |  | 4.491 | [13 empty] | VV | 2 | 2 | True | 0 | ROZPOCET
| VV |  | Součet |  | 52.464 | [13 empty] | VV | 2 | 4 | True | 1 | ROZPOCET
210 | K | 965081213 | Bourání podlah z dlaždic bez podkladního lože nebo mazaniny, s jakoukoliv výplní spár keramických nebo xylolitových tl. do 10 mm, plochy přes 1 m2 | m2 | 209.922 |  | 0 | CS ÚRS 2019 02 |  |  | základní | 0.162 | 34.0074 | 0 | 0 | 0.035 | 7.3473 | 4 | K | 2 |  |  |  | ROZPOCET | 0 | 0 | 0 | 0 | 0 | 1 | 0 | 4 | 419580435
| VV |  | "1.pp" | [15 empty] | VV | 2 | 1 | True | 0 | ROZPOCET
| VV |  | "dlažba+soklíky" 28,07+51,42*0,1 |  | 33.212 | [13 empty] | VV | 2 | 2 | True | 0 | ROZPOCET
| VV |  | "1.np" | [15 empty] | VV | 2 | 1 | True | 0 | ROZPOCET
| VV |  | 93,32 |  | 93.32 | [13 empty] | VV | 2 | 2 | True | 0 | ROZPOCET
| VV |  | "2.np" | [15 empty] | VV | 2 | 1 | True | 0 | ROZPOCET
| VV |  | 38,7 |  | 38.7 | [13 empty] | VV | 2 | 2 | True | 0 | ROZPOCET
| VV |  | "3.np" | [15 empty] | VV | 2 | 1 | True | 0 | ROZPOCET
| VV |  | 44,69 |  | 44.69 | [13 empty] | VV | 2 | 2 | True | 0 | ROZPOCET
| VV |  | Součet |  | 209.922 | [13 empty] | VV | 2 | 4 | True | 1 | ROZPOCET
211 | K | 965081313 | Bourání podlah z dlaždic bez podkladního lože nebo mazaniny, s jakoukoliv výplní spár betonových, teracových nebo čedičových tl. do 20 mm, plochy přes 1 m2 | m2 | 651.695 |  | 0 | CS ÚRS 2019 02 |  |  | základní | 0.247 | 160.9687 | 0 | 0 | 0.059 | 38.45 | 4 | K | 2 |  |  |  | ROZPOCET | 0 | 0 | 0 | 0 | 0 | 1 | 0 | 4 | 802759297
| VV |  | "1.np" | [15 empty] | VV | 2 | 1 | True | 0 | ROZPOCET
| VV |  | "podlahy" 49,76+45,5 |  | 95.26 | [13 empty] | VV | 2 | 2 | True | 0 | ROZPOCET
| VV |  | "mezipodesta schodiště 20008" 7,495 |  | 7.495 | [13 empty] | VV | 2 | 2 | True | 0 | ROZPOCET
| VV |  | "skladba podlahy P6" 181,77 |  | 181.77 | [13 empty] | VV | 2 | 2 | True | 0 | ROZPOCET
| VV |  | "2.np" | [15 empty] | VV | 2 | 1 | True | 0 | ROZPOCET
| VV |  | "mezipodesta schodiště 22003" 14,78 |  | 14.78 | [13 empty] | VV | 2 | 2 | True | 0 | ROZPOCET
| VV |  | "skladba podlahy P6" 36,18 |  | 36.18 | [13 empty] | VV | 2 | 2 | True | 0 | ROZPOCET
| VV |  | "3.np" | [15 empty] | VV | 2 | 1 | True | 0 | ROZPOCET
| VV |  | "mezipodesta schodiště 23007" 11,39 |  | 11.39 | [13 empty] | VV | 2 | 2 | True | 0 | ROZPOCET
| VV |  | "skladba podlahy P6" 268,05 |  | 268.05 | [13 empty] | VV | 2 | 2 | True | 0 | ROZPOCET
| VV |  | "skladba podlahy P19" 27,88 |  | 27.88 | [13 empty] | VV | 2 | 2 | True | 0 | ROZPOCET
| VV |  | "mezipodesty hlavního schodiště" 2,17+1,89+2,44+2,39 |  | 8.89 | [13 empty] | VV | 2 | 2 | True | 0 | ROZPOCET
| VV |  | Součet |  | 651.695 | [13 empty] | VV | 2 | 4 | True | 1 | ROZPOCET
212 | K | 965081353 | Bourání podlah z dlaždic bez podkladního lože nebo mazaniny, s jakoukoliv výplní spár betonových, teracových nebo čedičových tl. přes 40 mm, plochy přes 1 m2 | m2 | 227.27 |  | 0 | CS ÚRS 2019 02 |  |  | základní | 0.468 | 106.3624 | 0 | 0 | 0.19 | 43.1813 | 4 | K | 2 |  |  |  | ROZPOCET | 0 | 0 | 0 | 0 | 0 | 1 | 0 | 4 | -1835752634
| VV |  | "kamenná dlažba" | [15 empty] | VV | 2 | 1 | True | 0 | ROZPOCET
| VV |  | "1.np mč.20005" 227,27 |  | 227.27 | [13 empty] | VV | 2 | 2 | True | 1 | ROZPOCET
213 | K | 965082923 | Odstranění násypu pod podlahami nebo ochranného násypu na střechách tl. do 100 mm, plochy přes 2 m2 | m3 | 90.478 |  | 0 | CS ÚRS 2019 02 |  |  | základní | 1.65 | 149.2887 | 0 | 0 | 1.4 | 126.6692 | 4 | K | 2 |  |  |  | ROZPOCET | 0 | 0 | 0 | 0 | 0 | 1 | 0 | 4 | -290990319
| VV |  | "1.np" | [15 empty] | VV | 2 | 1 | True | 0 | ROZPOCET
| VV |  | "skladba podlahy P4" 149,71*0,05 |  | 7.486 | [13 empty] | VV | 2 | 2 | True | 0 | ROZPOCET
| VV |  | "2.np" | [15 empty] | VV | 2 | 1 | True | 0 | ROZPOCET
| VV |  | "skladba podlahy P5" 193,75*0,13 |  | 25.188 | [13 empty] | VV | 2 | 2 | True | 0 | ROZPOCET
| VV |  | "skladba podlahy P6" 36,18*0,19 |  | 6.874 | [13 empty] | VV | 2 | 2 | True | 0 | ROZPOCET
| VV |  | "3.np" | [15 empty] | VV | 2 | 1 | True | 0 | ROZPOCET
| VV |  | "skladba podlahy P6" 268,05*0,19 |  | 50.93 | [13 empty] | VV | 2 | 2 | True | 0 | ROZPOCET
| VV |  | Součet |  | 90.478 | [13 empty] | VV | 2 | 4 | True | 1 | ROZPOCET
214 | K | 965082933 | Odstranění násypu pod podlahami nebo ochranného násypu na střechách tl. do 200 mm, plochy přes 2 m2 | m3 | 491.568 |  | 0 | CS ÚRS 2019 02 |  |  | základní | 1.35 | 663.6168 | 0 | 0 | 1.4 | 688.1952 | 4 | K | 2 |  |  |  | ROZPOCET | 0 | 0 | 0 | 0 | 0 | 1 | 0 | 4 | 2034628154
| VV |  | "1.np" | [15 empty] | VV | 2 | 1 | True | 0 | ROZPOCET
| VV |  | "skladba podlahy P1" 87,23*0,14 |  | 12.212 | [13 empty] | VV | 2 | 2 | True | 0 | ROZPOCET
| VV |  | "skladba podlahy P2" 209,6*0,178 |  | 37.309 | [13 empty] | VV | 2 | 2 | True | 0 | ROZPOCET
| VV |  | "skladba podlahy P6" 181,77*0,19 |  | 34.536 | [13 empty] | VV | 2 | 2 | True | 0 | ROZPOCET
| VV |  | "2.np" | [15 empty] | VV | 2 | 1 | True | 0 | ROZPOCET
| VV |  | "skladba podlahy P1" 244,81*0,14 |  | 34.273 | [13 empty] | VV | 2 | 2 | True | 0 | ROZPOCET
| VV |  | "skladba podlahy P6" 36,18*0,06 |  | 2.171 | [13 empty] | VV | 2 | 2 | True | 0 | ROZPOCET
| VV |  | "skladba podlahy P15" 426,95*0,13 |  | 55.504 | [13 empty] | VV | 2 | 2 | True | 0 | ROZPOCET
| VV |  | "skladba V1" 44,76*0,115 |  | 5.147 | [13 empty] | VV | 2 | 2 | True | 0 | ROZPOCET
| VV |  | "3.np" | [15 empty] | VV | 2 | 1 | True | 0 | ROZPOCET
| VV |  | "skladba V3" 394,93*0,18 |  | 71.087 | [13 empty] | VV | 2 | 2 | True | 0 | ROZPOCET
| VV |  | "skladba V4" 119,36*0,145 |  | 17.307 | [13 empty] | VV | 2 | 2 | True | 0 | ROZPOCET
| VV |  | "skladba podlahy P6" 268,05*0,19 |  | 50.93 | [13 empty] | VV | 2 | 2 | True | 0 | ROZPOCET
| VV |  | "skladba podlahy P18" 193,62*0,145 |  | 28.075 | [13 empty] | VV | 2 | 2 | True | 0 | ROZPOCET
| VV |  | "skladba podlahy P19" 27,88*0,19 |  | 5.297 | [13 empty] | VV | 2 | 2 | True | 0 | ROZPOCET
| VV |  | "4.np" | [15 empty] | VV | 2 | 1 | True | 0 | ROZPOCET
| VV |  | "skladba V6" 1147,67*0,12 |  | 137.72 | [13 empty] | VV | 2 | 2 | True | 0 | ROZPOCET
| VV |  | Součet |  | 491.568 | [13 empty] | VV | 2 | 4 | True | 1 | ROZPOCET
215 | K | 966008211 | Bourání odvodňovacího žlabu s odklizením a uložením vybouraného materiálu na skládku na vzdálenost do 10 m nebo s naložením na dopravní prostředek z betonových příkopových tvárnic nebo desek šířky do 500 mm | m | 2.7 |  | 0 | CS ÚRS 2019 02 |  |  | základní | 0.11 | 0.297 | 0 | 0 | 0.25 | 0.675 | 4 | K | 2 |  |  |  | ROZPOCET | 0 | 0 | 0 | 0 | 0 | 1 | 0 | 4 | 731753658
| VV |  | "1.np pzn.č.8" 2,7 |  | 2.7 | [13 empty] | VV | 2 | 2 | True | 1 | ROZPOCET
216 | K | 966054121 | Vybourání částí říms ze železobetonu vyložených do 500 mm | m | 27.69 |  | 0 | CS ÚRS 2019 02 |  |  | základní | 1.35 | 37.3815 | 0 | 0 | 0.108 | 2.9905 | 4 | K | 2 |  |  |  | ROZPOCET | 0 | 0 | 0 | 0 | 0 | 1 | 0 | 4 | 565438947
| VV |  | "1.np" 8,2 |  | 8.2 | [13 empty] | VV | 2 | 2 | True | 0 | ROZPOCET
| VV |  | "2.np" 7,3 |  | 7.3 | [13 empty] | VV | 2 | 2 | True | 0 | ROZPOCET
| VV |  | "3.np" 7,2 |  | 7.2 | [13 empty] | VV | 2 | 2 | True | 0 | ROZPOCET
| VV |  | "4.np" 7,22-2,23 |  | 4.99 | [13 empty] | VV | 2 | 2 | True | 0 | ROZPOCET
| VV |  | Součet |  | 27.69 | [13 empty] | VV | 2 | 4 | True | 1 | ROZPOCET
217 | K | 966055121 | Vybourání částí říms ze železobetonu vyložených přes 500 mm | m | 2.23 |  | 0 | CS ÚRS 2019 02 |  |  | základní | 1.836 | 4.0943 | 0 | 0 | 0.187 | 0.41701 | 4 | K | 2 |  |  |  | ROZPOCET | 0 | 0 | 0 | 0 | 0 | 1 | 0 | 4 | -375134051
| VV |  | "4.np" 2,23 |  | 2.23 | [13 empty] | VV | 2 | 2 | True | 1 | ROZPOCET
218 | K | 967031733 | Přisekání (špicování) plošné nebo rovných ostění zdiva z cihel pálených plošné, na maltu vápennou nebo vápenocementovou, tl. na maltu vápennou nebo vápenocementovou, tl. do 150 mm | m2 | 6.58 |  | 0 | CS ÚRS 2019 02 |  |  | základní | 1.053 | 6.9287 | 0 | 0 | 0.275 | 1.8095 | 4 | K | 2 |  |  |  | ROZPOCET | 0 | 0 | 0 | 0 | 0 | 1 | 0 | 4 | -13215491
| VV |  | "mč.21090" 1,645*4 |  | 6.58 | [13 empty] | VV | 2 | 2 | True | 1 | ROZPOCET
219 | K | 968062376 | Vybourání dřevěných rámů oken s křídly, dveřních zárubní, vrat, stěn, ostění nebo obkladů rámů oken s křídly zdvojených, plochy do 4 m2 | m2 | 3.723 |  | 0 | CS ÚRS 2019 02 |  |  | základní | 0.383 | 1.4259 | 0 | 0 | 0.034 | 0.12658 | 4 | K | 2 |  |  |  | ROZPOCET | 0 | 0 | 0 | 0 | 0 | 1 | 0 | 4 | 1122861707
| VV |  | 1,46*2,55 |  | 3.723 | [13 empty] | VV | 2 | 2 | True | 1 | ROZPOCET
220 | K | 968072455 | Vybourání kovových rámů oken s křídly, dveřních zárubní, vrat, stěn, ostění nebo obkladů dveřních zárubní, plochy do 2 m2 | m2 | 158.72 |  | 0 | CS ÚRS 2019 02 |  |  | základní | 0.939 | 149.0381 | 0 | 0 | 0.076 | 12.0627 | 4 | K | 2 |  |  |  | ROZPOCET | 0 | 0 | 0 | 0 | 0 | 1 | 0 | 4 | 174762340
| VV |  | "1.pp" 0,8*2*8+0,9*2*3+0,7*2+0,6*2*6+0,8*2 |  | 28.4 | [13 empty] | VV | 2 | 2 | True | 0 | ROZPOCET
| VV |  | "1.np" 0,8*2*20+0,69*2*4+0,6*2*10 |  | 49.52 | [13 empty] | VV | 2 | 2 | True | 0 | ROZPOCET
| VV |  | "2.np" 0,8*2*12+0,7*2*2+0,6*2*8+0,9*2*5 |  | 40.6 | [13 empty] | VV | 2 | 2 | True | 0 | ROZPOCET
| VV |  | "3.np" 0,8*2*16+0,6*2*8+0,9*2*2+0,7*2 |  | 40.2 | [13 empty] | VV | 2 | 2 | True | 0 | ROZPOCET
| VV |  | Součet |  | 158.72 | [13 empty] | VV | 2 | 4 | True | 1 | ROZPOCET
221 | K | 968072456 | Vybourání kovových rámů oken s křídly, dveřních zárubní, vrat, stěn, ostění nebo obkladů dveřních zárubní, plochy přes 2 m2 | m2 | 72.432 |  | 0 | CS ÚRS 2019 02 |  |  | základní | 0.718 | 52.0062 | 0 | 0 | 0.063 | 4.5632 | 4 | K | 2 |  |  |  | ROZPOCET | 0 | 0 | 0 | 0 | 0 | 1 | 0 | 4 | 1778766284
| VV |  | "1.pp" 1,45*2+1,25*2+1,45*2 |  | 8.3 | [13 empty] | VV | 2 | 2 | True | 0 | ROZPOCET
| VV |  | "1.np" 1,25*2,55*2+1,54*2,4+1,45*2,55+1,25*2,58+1,6*2,7+1,67*2,7+1,4*2,7 |  | 29.603 | [13 empty] | VV | 2 | 2 | True | 0 | ROZPOCET
| VV |  | "2.np" 1*2,3+1,25*2,55+1,16*2,55+1,15*2,4+1,15*2,35+1,65*2,55+1,35*2,5+1,25*2,5 |  | 24.616 | [13 empty] | VV | 2 | 2 | True | 0 | ROZPOCET
| VV |  | "3.np" 0,95*2,15*2+1,15*2,35+1,25*2,5 |  | 9.913 | [13 empty] | VV | 2 | 2 | True | 0 | ROZPOCET
| VV |  | Součet |  | 72.432 | [13 empty] | VV | 2 | 4 | True | 1 | ROZPOCET
222 | K | 971033341 | Vybourání otvorů ve zdivu základovém nebo nadzákladovém z cihel, tvárnic, příčkovek z cihel pálených na maltu vápennou nebo vápenocementovou plochy do 0,09 m2, tl. do 300 mm | kus | 32 |  | 0 | CS ÚRS 2019 02 |  |  | základní | 0.381 | 12.192 | 0 | 0 | 0.054 | 1.728 | 4 | K | 2 |  |  |  | ROZPOCET | 0 | 0 | 0 | 0 | 0 | 1 | 0 | 4 | -492592687
| VV |  | "vč.D.1.2.09-dřev. trámy" 16*2 |  | 32 | [13 empty] | VV | 2 | 2 | True | 1 | ROZPOCET
223 | K | 971033441 | Vybourání otvorů ve zdivu základovém nebo nadzákladovém z cihel, tvárnic, příčkovek z cihel pálených na maltu vápennou nebo vápenocementovou plochy do 0,25 m2, tl. do 300 mm | kus | 24 |  | 0 | CS ÚRS 2019 02 |  |  | základní | 0.813 | 19.512 | 0 | 0 | 0.138 | 3.312 | 4 | K | 2 |  |  |  | ROZPOCET | 0 | 0 | 0 | 0 | 0 | 1 | 0 | 4 | 2052541760
| VV |  | "vč.D.1.2.09-ocel profily" 12*2 |  | 24 | [13 empty] | VV | 2 | 2 | True | 0 | ROZPOCET
| VV |  | Součet |  | 24 | [13 empty] | VV | 2 | 4 | True | 1 | ROZPOCET
224 | K | 971052231 | Vybourání a prorážení otvorů v železobetonových příčkách a zdech základových nebo nadzákladových, plochy do 0,0225 m2, tl. do 150 mm | kus | 1 |  | 0 | CS ÚRS 2019 02 |  |  | základní | 0.672 | 0.672 | 0 | 0 | 0.008 | 0.008 | 4 | K | 2 |  |  |  | ROZPOCET | 0 | 0 | 0 | 0 | 0 | 1 | 0 | 4 | 1986014620
| VV |  | "kapsy v základech" 1 |  | 1 | [13 empty] | VV | 2 | 2 | True | 1 | ROZPOCET
225 | K | 973031151 | Vysekání výklenků nebo kapes ve zdivu z cihel na maltu vápennou nebo vápenocementovou výklenků, pohledové plochy přes 0,25 m2 | m3 | 3.99 |  | 0 | CS ÚRS 2019 02 |  |  | základní | 12.256 | 48.9014 | 0 | 0 | 1.8 | 7.182 | 4 | K | 2 |  |  |  | ROZPOCET | 0 | 0 | 0 | 0 | 0 | 1 | 0 | 4 | 1719639511
| VV |  | "1.pp" | [15 empty] | VV | 2 | 1 | True | 0 | ROZPOCET
| VV |  | 0,4*0,2*2,9+0,725*0,725*0,325+0,42*0,6*0,15*5+0,31*0,31*0,16 |  | 0.607 | [13 empty] | VV | 2 | 2 | True | 0 | ROZPOCET
| VV |  | "1.np" | [15 empty] | VV | 2 | 1 | True | 0 | ROZPOCET
| VV |  | 0,42*0,62*0,17*11+0,725*0,725*0,32*3+0,4*0,9*0,15+0,6*1,2*0,15*4 |  | 1.478 | [13 empty] | VV | 2 | 2 | True | 0 | ROZPOCET
| VV |  | "vstupní hala" 1,06*2,43*0,1 |  | 0.258 | [13 empty] | VV | 2 | 2 | True | 0 | ROZPOCET
| VV |  | "2.np" | [15 empty] | VV | 2 | 1 | True | 0 | ROZPOCET
| VV |  | 0,3*0,3*0,2*2+0,725*0,725*0,32*2+0,6*1,2*0,15*3+0,4*0,9*0,15 |  | 0.75 | [13 empty] | VV | 2 | 2 | True | 0 | ROZPOCET
| VV |  | "3.np" | [15 empty] | VV | 2 | 1 | True | 0 | ROZPOCET
| VV |  | 0,2*0,2*0,2*18+0,725*0,725*0,32*2+0,4*0,9*0,15+0,6*1,2*0,15+0,6*0,9*0,15*2 |  | 0.804 | [13 empty] | VV | 2 | 2 | True | 0 | ROZPOCET
| VV |  | 0,3*0,3*0,2 |  | 0.018 | [13 empty] | VV | 2 | 2 | True | 0 | ROZPOCET
| VV |  | "nika v oplocení pro nápojné místu suchovodu" 0,6*0,5*0,25 |  | 0.075 | [13 empty] | VV | 2 | 2 | True | 0 | ROZPOCET
| VV |  | Součet |  | 3.99 | [13 empty] | VV | 2 | 4 | True | 1 | ROZPOCET
226 | K | 973031324 | Vysekání výklenků nebo kapes ve zdivu z cihel na maltu vápennou nebo vápenocementovou kapes, plochy do 0,10 m2, hl. do 150 mm | kus | 410 |  | 0 | CS ÚRS 2019 02 |  |  | základní | 0.542 | 222.22 | 0 | 0 | 0.015 | 6.15 | 4 | K | 2 |  |  |  | ROZPOCET | 0 | 0 | 0 | 0 | 0 | 1 | 0 | 4 | 852624257
| VV |  | "pro žb desku D1" 2 |  | 2 | [13 empty] | VV | 2 | 2 | True | 0 | ROZPOCET
| VV |  | "pro nové schodiště ve stáv. budově" 6 |  | 6 | [13 empty] | VV | 2 | 2 | True | 0 | ROZPOCET
| VV |  | "ocel nosníky-podlaha půdy" 6 |  | 6 | [13 empty] | VV | 2 | 2 | True | 0 | ROZPOCET
| VV |  | "stropnice" | [15 empty] | VV | 2 | 1 | True | 0 | ROZPOCET
| VV |  | "vč. D.1.2.05" 72*2 |  | 144 | [13 empty] | VV | 2 | 2 | True | 0 | ROZPOCET
| VV |  | "vč. D.1.2.06" 126*2 |  | 252 | [13 empty] | VV | 2 | 2 | True | 0 | ROZPOCET
| VV |  | Součet |  | 410 | [13 empty] | VV | 2 | 4 | True | 1 | ROZPOCET
227 | K | 974031155 | Vysekání rýh ve zdivu cihelném na maltu vápennou nebo vápenocementovou do hl. 100 mm a šířky do 200 mm | m | 14.575 |  | 0 | CS ÚRS 2019 02 |  |  | základní | 0.595 | 8.6721 | 0 | 0 | 0.038 | 0.55385 | 4 | K | 2 |  |  |  | ROZPOCET | 0 | 0 | 0 | 0 | 0 | 1 | 0 | 4 | -2102682762
| VV |  | "1.pp" 2,9*5 |  | 14.5 | [13 empty] | VV | 2 | 2 | True | 0 | ROZPOCET
| VV |  | "rýha v oplocení pro nápojné místu suchovodu" 0,6*0,5*0,25 |  | 0.075 | [13 empty] | VV | 2 | 2 | True | 0 | ROZPOCET
| VV |  | Součet |  | 14.575 | [13 empty] | VV | 2 | 4 | True | 1 | ROZPOCET
228 | K | 974031164 | Vysekání rýh ve zdivu cihelném na maltu vápennou nebo vápenocementovou do hl. 150 mm a šířky do 150 mm | m | 146.14 |  | 0 | CS ÚRS 2019 02 |  |  | základní | 0.668 | 97.6215 | 0 | 0 | 0.04 | 5.8456 | 4 | K | 2 |  |  |  | ROZPOCET | 0 | 0 | 0 | 0 | 0 | 1 | 0 | 4 | 760644216
| VV |  | "1.pp" 35 |  | 35 | [13 empty] | VV | 2 | 2 | True | 0 | ROZPOCET
| VV |  | "1.np" 5,2*2+4*7 |  | 38.4 | [13 empty] | VV | 2 | 2 | True | 0 | ROZPOCET
| VV |  | "2.np" 3,97+4,03*2+4,055*6 |  | 36.36 | [13 empty] | VV | 2 | 2 | True | 0 | ROZPOCET
| VV |  | "3.np" 3,99*3+4,035+4,075*5 |  | 36.38 | [13 empty] | VV | 2 | 2 | True | 0 | ROZPOCET
| VV |  | Součet |  | 146.14 | [13 empty] | VV | 2 | 4 | True | 1 | ROZPOCET
229 | K | 974031167 | Vysekání rýh ve zdivu cihelném na maltu vápennou nebo vápenocementovou do hl. 150 mm a šířky do 300 mm | m | 208.835 |  | 0 | CS ÚRS 2019 02 |  |  | základní | 0.812 | 169.574 | 0 | 0 | 0.081 | 16.9156 | 4 | K | 2 |  |  |  | ROZPOCET | 0 | 0 | 0 | 0 | 0 | 1 | 0 | 4 | 1159745739
| VV |  | "rýhy 230/130" | [15 empty] | VV | 2 | 1 | True | 0 | ROZPOCET
| VV |  | "1.np" 5,2*7+4*8 |  | 68.4 | [13 empty] | VV | 2 | 2 | True | 0 | ROZPOCET
| VV |  | "2.np" 4,03*8+3,97*2+4,055*9 |  | 76.675 | [13 empty] | VV | 2 | 2 | True | 0 | ROZPOCET
| VV |  | "3.np" 3,99*2 |  | 7.98 | [13 empty] | VV | 2 | 2 | True | 0 | ROZPOCET
| VV |  | "rýhy 250/150" | [15 empty] | VV | 2 | 1 | True | 0 | ROZPOCET
| VV |  | "1.pp" 2,9 |  | 2.9 | [13 empty] | VV | 2 | 2 | True | 0 | ROZPOCET
| VV |  | "1.np" 5,2+4*4 |  | 21.2 | [13 empty] | VV | 2 | 2 | True | 0 | ROZPOCET
| VV |  | "rýhy 200/200" | [15 empty] | VV | 2 | 1 | True | 0 | ROZPOCET
| VV |  | "1.np" 5,2*2 |  | 10.4 | [13 empty] | VV | 2 | 2 | True | 0 | ROZPOCET
| VV |  | "2.np" 4,03*2 |  | 8.06 | [13 empty] | VV | 2 | 2 | True | 0 | ROZPOCET
| VV |  | "rýhy 250/250" | [15 empty] | VV | 2 | 1 | True | 0 | ROZPOCET
| VV |  | "1.np" 5,2 |  | 5.2 | [13 empty] | VV | 2 | 2 | True | 0 | ROZPOCET
| VV |  | "2.np" 4,03 |  | 4.03 | [13 empty] | VV | 2 | 2 | True | 0 | ROZPOCET
| VV |  | "3.np" 3,99 |  | 3.99 | [13 empty] | VV | 2 | 2 | True | 0 | ROZPOCET
| VV |  | Součet |  | 208.835 | [13 empty] | VV | 2 | 4 | True | 1 | ROZPOCET
230 | K | 974031169 | Vysekání rýh ve zdivu cihelném na maltu vápennou nebo vápenocementovou do hl. 150 mm a šířky Příplatek k ceně -1167 za každých dalších 100 mm šířky rýhy hl. do 150 mm | m | 13.22 |  | 0 | CS ÚRS 2019 02 |  |  | základní | 0.18 | 2.3796 | 0 | 0 | 0.04 | 0.5288 | 4 | K | 2 |  |  |  | ROZPOCET | 0 | 0 | 0 | 0 | 0 | 1 | 0 | 4 | 1208383361
| VV |  | "rýhy 250/250" | [15 empty] | VV | 2 | 1 | True | 0 | ROZPOCET
| VV |  | "1.np" 5,2 |  | 5.2 | [13 empty] | VV | 2 | 2 | True | 0 | ROZPOCET
| VV |  | "2.np" 4,03 |  | 4.03 | [13 empty] | VV | 2 | 2 | True | 0 | ROZPOCET
| VV |  | "3.np" 3,99 |  | 3.99 | [13 empty] | VV | 2 | 2 | True | 0 | ROZPOCET
| VV |  | Součet |  | 13.22 | [13 empty] | VV | 2 | 4 | True | 1 | ROZPOCET
231 | K | 974031664 | Vysekání rýh ve zdivu cihelném na maltu vápennou nebo vápenocementovou pro vtahování nosníků do zdí, před vybouráním otvoru do hl. 150 mm, při v. nosníku do 150 mm | m | 310.71 |  | 0 | CS ÚRS 2019 02 |  |  | základní | 0.715 | 222.1576 | 0 | 0 | 0.042 | 13.0498 | 4 | K | 2 |  |  |  | ROZPOCET | 0 | 0 | 0 | 0 | 0 | 1 | 0 | 4 | -732715342
| VV |  | "1.pp" | [15 empty] | VV | 2 | 1 | True | 0 | ROZPOCET
| VV |  | "Př 0/05" 1,25*5 |  | 6.25 | [13 empty] | VV | 2 | 2 | True | 0 | ROZPOCET
| VV |  | "Př 0/12" 1,75*5 |  | 8.75 | [13 empty] | VV | 2 | 2 | True | 0 | ROZPOCET
| VV |  | "Př 0/02" 2,15*4 |  | 8.6 | [13 empty] | VV | 2 | 2 | True | 0 | ROZPOCET
| VV |  | "Př 0/03" 2,3*4 |  | 9.2 | [13 empty] | VV | 2 | 2 | True | 0 | ROZPOCET
| VV |  | "Př 0/04" 1,7*4*4 |  | 27.2 | [13 empty] | VV | 2 | 2 | True | 0 | ROZPOCET
| VV |  | "1.np" | [15 empty] | VV | 2 | 1 | True | 0 | ROZPOCET
| VV |  | "Př 1/13" 0,85*4*5 |  | 17 | [13 empty] | VV | 2 | 2 | True | 0 | ROZPOCET
| VV |  | "Př 1/02" 1,5*2 |  | 3 | [13 empty] | VV | 2 | 2 | True | 0 | ROZPOCET
| VV |  | "Př 1/03" 2,2*4 |  | 8.8 | [13 empty] | VV | 2 | 2 | True | 0 | ROZPOCET
| VV |  | "Př 1/04" 1,8*4 |  | 7.2 | [13 empty] | VV | 2 | 2 | True | 0 | ROZPOCET
| VV |  | "Př 1/05" 1,7*4 |  | 6.8 | [13 empty] | VV | 2 | 2 | True | 0 | ROZPOCET
| VV |  | "Př 1/06" 1,95*4 |  | 7.8 | [13 empty] | VV | 2 | 2 | True | 0 | ROZPOCET
| VV |  | "Př 1/07" 2,55*4 |  | 10.2 | [13 empty] | VV | 2 | 2 | True | 0 | ROZPOCET
| VV |  | "Př 1/08" 2,15*1 |  | 2.15 | [13 empty] | VV | 2 | 2 | True | 0 | ROZPOCET
| VV |  | "Př 1/09" 2,1*4 |  | 8.4 | [13 empty] | VV | 2 | 2 | True | 0 | ROZPOCET
| VV |  | "2.np" | [15 empty] | VV | 2 | 1 | True | 0 | ROZPOCET
| VV |  | "Př 2/13" 0,85*4*4 |  | 13.6 | [13 empty] | VV | 2 | 2 | True | 0 | ROZPOCET
| VV |  | "Př 2/14" 1,05*4 |  | 4.2 | [13 empty] | VV | 2 | 2 | True | 0 | ROZPOCET
| VV |  | "Př 2/02" 2,15*4 |  | 8.6 | [13 empty] | VV | 2 | 2 | True | 0 | ROZPOCET
| VV |  | "Př 2/04" 1,7*4 |  | 6.8 | [13 empty] | VV | 2 | 2 | True | 0 | ROZPOCET
| VV |  | "Př 2/06" 1,6*4*3 |  | 19.2 | [13 empty] | VV | 2 | 2 | True | 0 | ROZPOCET
| VV |  | "Př 2/07" 1,85*4 |  | 7.4 | [13 empty] | VV | 2 | 2 | True | 0 | ROZPOCET
| VV |  | "Př 2/09" 1,65*4 |  | 6.6 | [13 empty] | VV | 2 | 2 | True | 0 | ROZPOCET
| VV |  | "Př 2/03" 2,05*4 |  | 8.2 | [13 empty] | VV | 2 | 2 | True | 0 | ROZPOCET
| VV |  | "Př 2/08" 2,45*4 |  | 9.8 | [13 empty] | VV | 2 | 2 | True | 0 | ROZPOCET
| VV |  | "Př 2/16" 2,05*1 |  | 2.05 | [13 empty] | VV | 2 | 2 | True | 0 | ROZPOCET
| VV |  | "Př 2/25" 2,25*4 |  | 9 | [13 empty] | VV | 2 | 2 | True | 0 | ROZPOCET
| VV |  | "3.np" | [15 empty] | VV | 2 | 1 | True | 0 | ROZPOCET
| VV |  | "Př 3/02" 1,7*4 |  | 6.8 | [13 empty] | VV | 2 | 2 | True | 0 | ROZPOCET
| VV |  | "Př 3/03" 1,6*4*4 |  | 25.6 | [13 empty] | VV | 2 | 2 | True | 0 | ROZPOCET
| VV |  | "Př 3/04" 1,85*4 |  | 7.4 | [13 empty] | VV | 2 | 2 | True | 0 | ROZPOCET
| VV |  | "Př 3/07" 1,9*4 |  | 7.6 | [13 empty] | VV | 2 | 2 | True | 0 | ROZPOCET
| VV |  | "Př 3/10" 0,85*4 |  | 3.4 | [13 empty] | VV | 2 | 2 | True | 0 | ROZPOCET
| VV |  | "Př 3/11" 1,05*4 |  | 4.2 | [13 empty] | VV | 2 | 2 | True | 0 | ROZPOCET
| VV |  | "Př 3/19" 1,35*4 |  | 5.4 | [13 empty] | VV | 2 | 2 | True | 0 | ROZPOCET
| VV |  | "Př 3/20" 1,45*4 |  | 5.8 | [13 empty] | VV | 2 | 2 | True | 0 | ROZPOCET
| VV |  | "Př 3/05" 2,35*4 |  | 9.4 | [13 empty] | VV | 2 | 2 | True | 0 | ROZPOCET
| VV |  | "Př 3/06" 2,05*4 |  | 8.2 | [13 empty] | VV | 2 | 2 | True | 0 | ROZPOCET
| VV |  | "Př 3/13" 2,05*3*17,9/1000 |  | 0.11 | [13 empty] | VV | 2 | 2 | True | 0 | ROZPOCET
| VV |  | Součet |  | 310.71 | [13 empty] | VV | 2 | 4 | True | 1 | ROZPOCET
232 | K | 974031666 | Vysekání rýh ve zdivu cihelném na maltu vápennou nebo vápenocementovou pro vtahování nosníků do zdí, před vybouráním otvoru do hl. 150 mm, při v. nosníku do 250 mm | m | 16.8 |  | 0 | CS ÚRS 2019 02 |  |  | základní | 0.93 | 15.624 | 0 | 0 | 0.065 | 1.092 | 4 | K | 2 |  |  |  | ROZPOCET | 0 | 0 | 0 | 0 | 0 | 1 | 0 | 4 | -141379918
| VV |  | "1.pp" | [15 empty] | VV | 2 | 1 | True | 0 | ROZPOCET
| VV |  | "Př 0/06" 2,65*4 |  | 10.6 | [13 empty] | VV | 2 | 2 | True | 0 | ROZPOCET
| VV |  | "2.np" | [15 empty] | VV | 2 | 1 | True | 0 | ROZPOCET
| VV |  | "Př 2/05" 3,1*2 |  | 6.2 | [13 empty] | VV | 2 | 2 | True | 0 | ROZPOCET
| VV |  | Součet |  | 16.8 | [13 empty] | VV | 2 | 4 | True | 1 | ROZPOCET
233 | K | 976027231 | Vybourání kamenných obrub, krycích desek krycích desek ukončujících horní plochu zdiva, tl. do 100 mm | m2 | 153.8 |  | 0 | CS ÚRS 2019 02 |  |  | základní | 1.431 | 220.0878 | 0 | 0 | 0.216 | 33.2208 | 4 | K | 2 |  |  |  | ROZPOCET | 0 | 0 | 0 | 0 | 0 | 1 | 0 | 4 | 1419353295
| VV |  | "parapety kamenné" | [15 empty] | VV | 2 | 1 | True | 0 | ROZPOCET
| VV |  | 1,35*4+1,09+1,3*2+1,3*2+1,35*2+1,35*2+1,4+1,3+1,3*9+1,3*4+1,3*2+1,3*2 |  | 41.89 | [13 empty] | VV | 2 | 2 | True | 0 | ROZPOCET
| VV |  | 0,81*2+1,35*4+1,35*3+1,3*3+1,3+1,3*6+1,3*3 |  | 27.97 | [13 empty] | VV | 2 | 2 | True | 0 | ROZPOCET
| VV |  | 1,38*40+2,68*3+6,9*3 |  | 83.94 | [13 empty] | VV | 2 | 2 | True | 0 | ROZPOCET
| VV |  | Součet |  | 153.8 | [13 empty] | VV | 2 | 4 | True | 1 | ROZPOCET
234 | K | 976061111 | Vybourání dřevěných konstrukcí zábradlí a madel | m | 128.921 |  | 0 | CS ÚRS 2019 02 |  |  | základní | 0.21 | 27.0734 | 0 | 0 | 0.016 | 2.0627 | 4 | K | 2 |  |  |  | ROZPOCET | 0 | 0 | 0 | 0 | 0 | 1 | 0 | 4 | -864914343
| VV |  | "madlo" | [15 empty] | VV | 2 | 1 | True | 0 | ROZPOCET
| VV |  | 6,55+37,18+45,806+39,385 |  | 128.921 | [13 empty] | VV | 2 | 2 | True | 1 | ROZPOCET
235 | K | 976072221 | Vybourání kovových madel, zábradlí, dvířek, zděří, kotevních želez komínových a topných dvířek, ventilací apod., plochy do 0,30 m2, ze zdiva cihelného nebo kamenného | kus | 42 |  | 0 | CS ÚRS 2019 02 |  |  | základní | 0.117 | 4.914 | 0 | 0 | 0.009 | 0.378 | 4 | K | 2 |  |  |  | ROZPOCET | 0 | 0 | 0 | 0 | 0 | 1 | 0 | 4 | 300645858
| VV |  | "větrací mřížky-interier" 19*2+2*2 |  | 42 | [13 empty] | VV | 2 | 2 | True | 1 | ROZPOCET
236 | K | 976085411 | Vybourání drobných zámečnických a jiných konstrukcí kanalizačních rámů litinových, z rýhovaného plechu nebo betonových včetně poklopů nebo mříží, plochy přes 0,60 m2 | kus | 6 |  | 0 | CS ÚRS 2019 02 |  |  | základní | 0.31 | 1.86 | 0 | 0 | 0.054 | 0.324 | 4 | K | 2 |  |  |  | ROZPOCET | 0 | 0 | 0 | 0 | 0 | 1 | 0 | 4 | 633290552
| VV |  | "revizní šachty-vnitřní" 2 |  | 2 | [13 empty] | VV | 2 | 2 | True | 0 | ROZPOCET
| VV |  | "revizní šachty-venkovní" 1 |  | 1 | [13 empty] | VV | 2 | 2 | True | 0 | ROZPOCET
| VV |  | "dvůr-poklop" 1 |  | 1 | [13 empty] | VV | 2 | 2 | True | 0 | ROZPOCET
| VV |  | "dvůr-dvorní vpustě" 2 |  | 2 | [13 empty] | VV | 2 | 2 | True | 0 | ROZPOCET
| VV |  | Součet |  | 6 | [13 empty] | VV | 2 | 4 | True | 1 | ROZPOCET
800 | K | 978011121 | Otlučení vápenných nebo vápenocementových omítek vnitřních ploch stropů, v rozsahu přes 5 do 10 % | m2 | 594.516 |  | 0 | CS ÚRS 2019 02 |  |  | základní | 0.03 | 17.8355 | 0 | 0 | 0.004 | 2.3781 | 4 | K | 2 |  |  |  | ROZPOCET | 0 | 0 | 0 | 0 | 0 | 1 | 0 | 4 | -2066744987
| VV |  | "2.np" | [15 empty] | VV | 2 | 1 | True | 0 | ROZPOCET
| VV |  | "klenba" (45,31+57,38+47,98+31,66+13,63+4,41)*1,3 |  | 260.481 | [13 empty] | VV | 2 | 2 | True | 0 | ROZPOCET
| VV |  | "3.np" | [15 empty] | VV | 2 | 1 | True | 0 | ROZPOCET
| VV |  | "klenba" (35,39+29,88+105,62+50,39+10,12+11,88+13,67)*1,3 |  | 334.035 | [13 empty] | VV | 2 | 2 | True | 0 | ROZPOCET
| VV |  | Součet |  | 594.516 | [13 empty] | VV | 2 | 4 | True | 1 | ROZPOCET
237 | K | 978011191 | Otlučení vápenných nebo vápenocementových omítek vnitřních ploch stropů, v rozsahu přes 50 do 100 % | m2 | 487.695 |  | 0 | CS ÚRS 2019 02 |  |  | základní | 0.33 | 160.9394 | 0 | 0 | 0.05 | 24.3848 | 4 | K | 2 |  |  |  | ROZPOCET | 0 | 0 | 0 | 0 | 0 | 1 | 0 | 4 | 744786974
| VV |  | "1.pp-klenby" 375,15*1,3 |  | 487.695 | [13 empty] | VV | 2 | 2 | True | 1 | ROZPOCET
799 | K | 978012121 | Otlučení vápenných nebo vápenocementových omítek vnitřních ploch stropů rákosovaných, v rozsahu přes 5 do 10 % | m2 | 396.53 |  | 0 | CS ÚRS 2019 02 |  |  | základní | 0.042 | 16.6543 | 0 | 0 | 0.004 | 1.5861 | 4 | K | 2 |  |  |  | ROZPOCET | 0 | 0 | 0 | 0 | 0 | 1 | 0 | 4 | 2018828797
| VV |  | "1.np" (50,12+3,92+11,45+26,42+10,5+2,25+13,44) |  | 118.1 | [13 empty] | VV | 2 | 2 | True | 0 | ROZPOCET
| VV |  | "2.np" | [15 empty] | VV | 2 | 1 | True | 0 | ROZPOCET
| VV |  | "rovný strop" (3,85+20,16+10,5+2,25) |  | 36.76 | [13 empty] | VV | 2 | 2 | True | 0 | ROZPOCET
| VV |  | "3.np" | [15 empty] | VV | 2 | 1 | True | 0 | ROZPOCET
| VV |  | "rovný strop" (125,88+45,43+3,86+43,93+22,57) |  | 241.67 | [13 empty] | VV | 2 | 2 | True | 0 | ROZPOCET
| VV |  | Součet |  | 396.53 | [13 empty] | VV | 2 | 4 | True | 1 | ROZPOCET
801 | K | 978013141 | Otlučení vápenných nebo vápenocementových omítek vnitřních ploch stěn s vyškrabáním spar, s očištěním zdiva, v rozsahu přes 10 do 30 % | m2 | 506.067 |  | 0 | CS ÚRS 2019 02 |  |  | základní | 0.08 | 40.4854 | 0 | 0 | 0.01 | 5.0607 | 4 | K | 2 |  |  |  | ROZPOCET | 0 | 0 | 0 | 0 | 0 | 1 | 0 | 4 | 1724874449
| VV |  | "výpočet=obvod místností (souboru místností) o stejné výšce x daná výška" | [15 empty] | VV | 2 | 1 | True | 0 | ROZPOCET
| VV |  | "1.np" | [15 empty] | VV | 2 | 1 | True | 0 | ROZPOCET
| VV |  | "mč.135+136" 5,795*4,329 |  | 25.087 | [13 empty] | VV | 2 | 2 | True | 0 | ROZPOCET
| VV |  | "mč.144+145" 17,536*4,1-0,8*2,35-0,9*2,35-1,35*2,55-1,5*2,55 |  | 60.635 | [13 empty] | VV | 2 | 2 | True | 0 | ROZPOCET
| VV |  | "mč.110-112" 11,09*4,1-0,8*2-0,7*2-1,36*2,6 |  | 38.933 | [13 empty] | VV | 2 | 2 | True | 0 | ROZPOCET
| VV |  | Mezisoučet |  | 124.655 | [13 empty] | VV | 2 | 3 | True | 0 | ROZPOCET
| VV |  | "2.np" | [15 empty] | VV | 2 | 1 | True | 0 | ROZPOCET
| VV |  | "mč.209+210" 14,084*4,055-1,107*2,12-0,81*2,58-0,7*2-1,436*2,55-1,35*2,65 |  | 44.035 | [13 empty] | VV | 2 | 2 | True | 0 | ROZPOCET
| VV |  | "mč.238-240" 17,608*4,055-0,8*2,35-1,305*2,4-1,628*2,58-1,3*2 |  | 59.588 | [13 empty] | VV | 2 | 2 | True | 0 | ROZPOCET
| VV |  | "mč.241+242" 6,004*4,025 |  | 24.166 | [13 empty] | VV | 2 | 2 | True | 0 | ROZPOCET
| VV |  | "mč.231+230" 17,558*4,025-1,3*2,582*2-0,8*2,35 |  | 62.078 | [13 empty] | VV | 2 | 2 | True | 0 | ROZPOCET
| VV |  | Mezisoučet |  | 189.867 | [13 empty] | VV | 2 | 3 | True | 0 | ROZPOCET
| VV |  | "3.np" | [15 empty] | VV | 2 | 1 | True | 0 | ROZPOCET
| VV |  | "mč.338+339" 4,254*3,993 |  | 16.986 | [13 empty] | VV | 2 | 2 | True | 0 | ROZPOCET
| VV |  | "mč.333+334" 17,86*3,993-1,3*2,599*2-0,8*2,35 |  | 62.678 | [13 empty] | VV | 2 | 2 | True | 0 | ROZPOCET
| VV |  | "mč.335-337"17,794*4,075-0,8*2,35-1,304*2,55-1,35*2,599 |  | 63.797 | [13 empty] | VV | 2 | 2 | True | 0 | ROZPOCET
| VV |  | "mč.308,309,310" 14,576*4,075-1,35*2,65-1,55*2,55-1,645*2,3 |  | 48.084 | [13 empty] | VV | 2 | 2 | True | 0 | ROZPOCET
| VV |  | Mezisoučet |  | 191.545 | [13 empty] | VV | 2 | 3 | True | 0 | ROZPOCET
| VV |  | Součet |  | 506.067 | [13 empty] | VV | 2 | 4 | True | 1 | ROZPOCET
239 | K | 978013191 | Otlučení vápenných nebo vápenocementových omítek vnitřních ploch stěn s vyškrabáním spar, s očištěním zdiva, v rozsahu přes 50 do 100 % | m2 | 1045.819 |  | 0 | CS ÚRS 2019 02 |  |  | základní | 0.26 | 271.9129 | 0 | 0 | 0.046 | 48.1077 | 4 | K | 2 |  |  |  | ROZPOCET | 0 | 0 | 0 | 0 | 0 | 1 | 0 | 4 | 79163061
| VV |  | "výpočet=obvod místností (souboru místností) o stejné výšce x daná výška" | [15 empty] | VV | 2 | 1 | True | 0 | ROZPOCET
| VV |  | "1.pp" | [15 empty] | VV | 2 | 1 | True | 0 | ROZPOCET
| VV |  | "celková plocha" | [15 empty] | VV | 2 | 1 | True | 0 | ROZPOCET
| VV |  | 59,982*2,975+74,18*2,703+18,338*0,3/2+229,394*3,28+70,484*3,02 |  | 1346.98 | [13 empty] | VV | 2 | 2 | True | 0 | ROZPOCET
| VV |  | "odečet oken" -11,373 |  | -11.373 | [13 empty] | VV | 2 | 2 | True | 0 | ROZPOCET
| VV |  | "odečet dveří" -(15,76+2,1+69,416) |  | -87.276 | [13 empty] | VV | 2 | 2 | True | 0 | ROZPOCET
| VV |  | "odečet otvorů" -91,68 |  | -91.68 | [13 empty] | VV | 2 | 2 | True | 0 | ROZPOCET
| VV |  | "odečet nových kcí" -269,03 |  | -269.03 | [13 empty] | VV | 2 | 2 | True | 0 | ROZPOCET
| VV |  | "schodiště 1S07" 8,417*2,975/2 |  | 12.52 | [13 empty] | VV | 2 | 2 | True | 0 | ROZPOCET
| VV |  | "schodiště 1S08" 16,081*3,36/2 |  | 27.016 | [13 empty] | VV | 2 | 2 | True | 0 | ROZPOCET
| VV |  | "ostění oken" | [15 empty] | VV | 2 | 1 | True | 0 | ROZPOCET
| VV |  | (0,45*(0,85+(0,9+2,4)/2*2)+(0,8+0,64*2)*0,35)*21 |  | 54.506 | [13 empty] | VV | 2 | 2 | True | 0 | ROZPOCET
| VV |  | "ostění dveří a otvorů" | [15 empty] | VV | 2 | 1 | True | 0 | ROZPOCET
| VV |  | 8,48*(0,75+0,501)/2*3+31,762+(1,3+2,16*2)*0,65+10,69*0,6*2 |  | 64.156 | [13 empty] | VV | 2 | 2 | True | 0 | ROZPOCET
| VV |  | Součet |  | 1045.819 | [13 empty] | VV | 2 | 4 | True | 1 | ROZPOCET
240 | K | 978059541 | Odsekání obkladů stěn včetně otlučení podkladní omítky až na zdivo z obkládaček vnitřních, z jakýchkoliv materiálů, plochy přes 1 m2 | m2 | 465.532 |  | 0 | CS ÚRS 2019 02 |  |  | základní | 0.3 | 139.6596 | 0 | 0 | 0.068 | 31.6562 | 4 | K | 2 |  |  |  | ROZPOCET | 0 | 0 | 0 | 0 | 0 | 1 | 0 | 4 | -1900472094
| VV |  | "1.pp" | [15 empty] | VV | 2 | 1 | True | 0 | ROZPOCET
| VV |  | (3,58*2+2,03)*1,8-0,7*1,8+(0,6+1,7)*0,6+(0,32+1+0,32)*1,8+0,9*1,8 |  | 21.234 | [13 empty] | VV | 2 | 2 | True | 0 | ROZPOCET
| VV |  | (0,91*2+1,8*4+1,92*2+2,93+0,62*4)*1,8-0,6*1,8*2+(1,3+0,815)*1,8 |  | 34.533 | [13 empty] | VV | 2 | 2 | True | 0 | ROZPOCET
| VV |  | "1.np" | [15 empty] | VV | 2 | 1 | True | 0 | ROZPOCET
| VV |  | "mč.21110" 5,675*2,1 |  | 11.918 | [13 empty] | VV | 2 | 2 | True | 0 | ROZPOCET
| VV |  | "mč.21111" (7,01-0,9)*2,1 |  | 12.831 | [13 empty] | VV | 2 | 2 | True | 0 | ROZPOCET
| VV |  | "mč.21101" 10,34*2,1-0,8*2-0,6*2 |  | 18.914 | [13 empty] | VV | 2 | 2 | True | 0 | ROZPOCET
| VV |  | "mč.21100" 21,78*2,1-0,8*2 |  | 44.138 | [13 empty] | VV | 2 | 2 | True | 0 | ROZPOCET
| VV |  | "mč.21150" (2,325+0,6+0,6)*0,6 |  | 2.115 | [13 empty] | VV | 2 | 2 | True | 0 | ROZPOCET
| VV |  | "mč.21092" (6,07-0,95)*2,1 |  | 10.752 | [13 empty] | VV | 2 | 2 | True | 0 | ROZPOCET
| VV |  | "mč.21091" 6,99*2,1-0,6*2*2 |  | 12.279 | [13 empty] | VV | 2 | 2 | True | 0 | ROZPOCET
| VV |  | "mč.21090" 4,91*2,1-0,6*2 |  | 9.111 | [13 empty] | VV | 2 | 2 | True | 0 | ROZPOCET
| VV |  | "mč.21080" 2,76*0,6 |  | 1.656 | [13 empty] | VV | 2 | 2 | True | 0 | ROZPOCET
| VV |  | "2.np" | [15 empty] | VV | 2 | 1 | True | 0 | ROZPOCET
| VV |  | "mč.22013" 10,39*1,8-0,8*1,8*2 |  | 15.822 | [13 empty] | VV | 2 | 2 | True | 0 | ROZPOCET
| VV |  | "mč.22014" 23,2*1,8-0,6*1,8*6-0,8*1,8 |  | 33.84 | [13 empty] | VV | 2 | 2 | True | 0 | ROZPOCET
| VV |  | "mč.22170" 2,17*1,5 |  | 3.255 | [13 empty] | VV | 2 | 2 | True | 0 | ROZPOCET
| VV |  | "mč.22200" 1,5*1,5 |  | 2.25 | [13 empty] | VV | 2 | 2 | True | 0 | ROZPOCET
| VV |  | "mč.22010" 1,55*1,5 |  | 2.325 | [13 empty] | VV | 2 | 2 | True | 0 | ROZPOCET
| VV |  | "mč.22030" 2,855*0,6 |  | 1.713 | [13 empty] | VV | 2 | 2 | True | 0 | ROZPOCET
| VV |  | "mč.22070" 0,835*1,5 |  | 1.253 | [13 empty] | VV | 2 | 2 | True | 0 | ROZPOCET
| VV |  | "mč.22016" 6,57*1,8-0,8*1,8 |  | 10.386 | [13 empty] | VV | 2 | 2 | True | 0 | ROZPOCET
| VV |  | "mč.22011" 10,65*1,8-0,9*1,8 |  | 17.55 | [13 empty] | VV | 2 | 2 | True | 0 | ROZPOCET
| VV |  | "mč.22012" 29,11*1,8-0,6*1,8*4-0,8*1,8 |  | 46.638 | [13 empty] | VV | 2 | 2 | True | 0 | ROZPOCET
| VV |  | "3.np" | [15 empty] | VV | 2 | 1 | True | 0 | ROZPOCET
| VV |  | "mč.23130" 1,825*1,8 |  | 3.285 | [13 empty] | VV | 2 | 2 | True | 0 | ROZPOCET
| VV |  | "mč.23140" 1,83*1,8 |  | 3.294 | [13 empty] | VV | 2 | 2 | True | 0 | ROZPOCET
| VV |  | "mč.23101" 10,78*1,8-0,8*1,8 |  | 17.964 | [13 empty] | VV | 2 | 2 | True | 0 | ROZPOCET
| VV |  | "mč.23100" 27,35*1,8-0,6*1,8*8-0,8*1,8 |  | 39.15 | [13 empty] | VV | 2 | 2 | True | 0 | ROZPOCET
| VV |  | "mč.23170" 1,5*1,5 |  | 2.25 | [13 empty] | VV | 2 | 2 | True | 0 | ROZPOCET
| VV |  | "mč.23011" 3,765*1,8 |  | 6.777 | [13 empty] | VV | 2 | 2 | True | 0 | ROZPOCET
| VV |  | "mč.23031" 1,745*1,5 |  | 2.618 | [13 empty] | VV | 2 | 2 | True | 0 | ROZPOCET
| VV |  | "mč.23040" 1,745*1,5 |  | 2.618 | [13 empty] | VV | 2 | 2 | True | 0 | ROZPOCET
| VV |  | "mč.23050" 1,815*1,5 |  | 2.723 | [13 empty] | VV | 2 | 2 | True | 0 | ROZPOCET
| VV |  | "mč.23060" 1,815*1,5 |  | 2.723 | [13 empty] | VV | 2 | 2 | True | 0 | ROZPOCET
| VV |  | "mč.23070" 1,645*1,8 |  | 2.961 | [13 empty] | VV | 2 | 2 | True | 0 | ROZPOCET
| VV |  | "mč.23082" (5,66-0,95)*1,8 |  | 8.478 | [13 empty] | VV | 2 | 2 | True | 0 | ROZPOCET
| VV |  | "mč.23091" (10,64-0,8-0,9)*1,8 |  | 16.092 | [13 empty] | VV | 2 | 2 | True | 0 | ROZPOCET
| VV |  | "mč.23090" (27,97-0,6*8-0,9)*1,8 |  | 40.086 | [13 empty] | VV | 2 | 2 | True | 0 | ROZPOCET
| VV |  | Součet |  | 465.532 | [13 empty] | VV | 2 | 4 | True | 1 | ROZPOCET
241 | K | 97899-1002R | Demontáž ocelodřevěné konstrukce vestavěného mezipatra v 1.np mč. 21121 (20,69m2) vč. likvidace na řízené skládce | kus | 1 |  | 0 |  |  |  | základní | 0 | 0 | 0 | 0 | 0 | 0 | 4 | K | 2 |  |  |  | ROZPOCET | 0 | 0 | 0 | 0 | 0 | 1 | 0 | 4 | -1355612731
242 | K | 97899-1003R | Demontáž dřevěné konstrukce zvýšené podlahy vč. opláštění DTD deskami, vč. likvidace na řízené skládce | m2 | 68.043 |  | 0 |  |  |  | základní | 0 | 0 | 0 | 0 | 0 | 0 | 4 | K | 2 |  |  |  | ROZPOCET | 0 | 0 | 0 | 0 | 0 | 1 | 0 | 4 | -1359802390
| VV |  | "mč.21141" 28,88 |  | 28.88 | [13 empty] | VV | 2 | 2 | True | 0 | ROZPOCET
| VV |  | "mč.22070" 5,755*6,805 |  | 39.163 | [13 empty] | VV | 2 | 2 | True | 0 | ROZPOCET
| VV |  | Součet |  | 68.043 | [13 empty] | VV | 2 | 4 | True | 1 | ROZPOCET
243 | K | 97899-1004R | Demontáž dřevěné konstrukce pódia vč. opláštění DTD deskami, vč. likvidace na řízené skládce | kus | 12.015 |  | 0 |  |  |  | základní | 0 | 0 | 0 | 0 | 0 | 0 | 4 | K | 2 |  |  |  | ROZPOCET | 0 | 0 | 0 | 0 | 0 | 1 | 0 | 4 | 612378497
| VV |  | "mč.23140" 5,19*2,315 |  | 12.015 | [13 empty] | VV | 2 | 2 | True | 1 | ROZPOCET
244 | K | 97899-1009R | Demontáž stupínku katedry (dřevěná kce se záklopem) h=200mm, vč. likvidace na řízené skládce | m2 | 2.4 |  | 0 |  |  |  | základní | 0 | 0 | 0 | 0 | 0 | 0 | 4 | K | 2 |  |  |  | ROZPOCET | 0 | 0 | 0 | 0 | 0 | 1 | 0 | 4 | -688679027
| VV |  | "mč.21122" 2*1,2 |  | 2.4 | [13 empty] | VV | 2 | 2 | True | 1 | ROZPOCET
245 | K | 97899-010R | Demontáž koryta kanalizace na půdě, vč. likvidace na řízené skládce | m | 123.56 |  | 0 |  |  |  | základní | 0 | 0 | 0 | 0 | 0 | 0 | 4 | K | 2 |  |  |  | ROZPOCET | 0 | 0 | 0 | 0 | 0 | 1 | 0 | 4 | 669991853
| VV |  | 13,4+10,655+0,5+14,685+16,4+5,24+4,985+5,185+12,8+11,565+10,335+10,66+2+5,15 |  | 123.56 | [13 empty] | VV | 2 | 2 | True | 1 | ROZPOCET
246 | K | 97899-011R | Vyčištění půdy, zametení, vysátí vč. všech dřevěných prvků | m2 | 1447.67 |  | 0 |  |  |  | základní | 0 | 0 | 0 | 0 | 0 | 0 | 4 | K | 2 |  |  |  | ROZPOCET | 0 | 0 | 0 | 0 | 0 | 1 | 0 | 4 | 696051006
| VV |  | "podlaha půdy" 1147,67 |  | 1147.67 | [13 empty] | VV | 2 | 2 | True | 0 | ROZPOCET
| VV |  | "dřevěné prvky" 300 |  | 300 | [13 empty] | VV | 2 | 2 | True | 0 | ROZPOCET
| VV |  | Součet |  | 1447.67 | [13 empty] | VV | 2 | 4 | True | 1 | ROZPOCET
247 | K | 97899-012R | Demontáž a likvidace ventilačních hlavic kanalizace na půdě | kus | 3 |  | 0 |  |  |  | základní | 0 | 0 | 0 | 0 | 0 | 0 | 4 | K | 2 |  |  |  | ROZPOCET | 0 | 0 | 0 | 0 | 0 | 1 | 0 | 4 | -268457801
248 | K | 981011112 | Demolice budov postupným rozebíráním dřevěných ostatních, oboustranně obitých, případně omítnutých | m3 | 33.75 |  | 0 | CS ÚRS 2019 02 |  |  | základní | 0.44 | 14.85 | 0 | 0 | 0.222 | 7.4925 | 4 | K | 2 |  |  |  | ROZPOCET | 0 | 0 | 0 | 0 | 0 | 1 | 0 | 4 | -1926545927
| VV |  | "přístřešek na kola" 5*2,5*(2,8+2,6)/2 |  | 33.75 | [13 empty] | VV | 2 | 2 | True | 1 | ROZPOCET
| D | 910 | Revizní dvířka |  |  |  | 0 | [5 empty] | 22.74 |  | 0.04344 |  | 0 | 1 | D | 1 |  |  |  | ROZPOCET | [6 empty] | 0
249 | K | 763172311 | Instalační technika pro konstrukce ze sádrokartonových desek montáž revizních dvířek velikost 200 x 200 mm | kus | 13 |  | 0 | CS ÚRS 2019 02 |  |  | základní | 0.2 | 2.6 | 3e-05 | 0.00039 | 0 | 0 | 4 | K | 2 |  |  |  | ROZPOCET | 0 | 0 | 0 | 0 | 0 | 1 | 0 | 4 | -1181214851
250 | M | 590307101 | RD05 dvířka revizní 200x200mm pro UT , kompletní provedení dle PD | kus | 13 |  | 0 |  |  |  | základní | 0 | 0 | 0.00036 | 0.00468 | 0 | 0 | 8 | M | 2 |  |  |  | ROZPOCET | 0 | 0 | 0 | 0 | 0 | 1 | 0 | 4 | 2002304707
251 | K | 763172311 | Instalační technika pro konstrukce ze sádrokartonových desek montáž revizních dvířek velikost 200 x 200 mm | kus | 2 |  | 0 | CS ÚRS 2019 02 |  |  | základní | 0.2 | 0.4 | 3e-05 | 6e-05 | 0 | 0 | 4 | K | 2 |  |  |  | ROZPOCET | 0 | 0 | 0 | 0 | 0 | 1 | 0 | 4 | -1062828180
252 | M | 590307102 | RD16 dvířka revizní 200x200mm pro vodovod , kompletní provedení dle PD | kus | 2 |  | 0 |  |  |  | základní | 0 | 0 | 0.00036 | 0.00072 | 0 | 0 | 8 | M | 2 |  |  |  | ROZPOCET | 0 | 0 | 0 | 0 | 0 | 1 | 0 | 4 | 1497559838
253 | K | 763172312 | Instalační technika pro konstrukce ze sádrokartonových desek montáž revizních dvířek velikost 300 x 300 mm | kus | 22 |  | 0 | CS ÚRS 2019 02 |  |  | základní | 0.3 | 6.6 | 3e-05 | 0.00066 | 0 | 0 | 4 | K | 2 |  |  |  | ROZPOCET | 0 | 0 | 0 | 0 | 0 | 1 | 0 | 4 | 101088693
254 | M | 59030711.1 | RD/12 dvířka revizní do SDK podhledu 300x300mm, hliníková, kompletní provedení dle PD | kus | 22 |  | 0 |  |  |  | základní | 0 | 0 | 0.00055 | 0.0121 | 0 | 0 | 8 | M | 2 |  |  |  | ROZPOCET | 0 | 0 | 0 | 0 | 0 | 1 | 0 | 4 | -1322169097
255 | K | 763172313 | Instalační technika pro konstrukce ze sádrokartonových desek montáž revizních dvířek velikost 400 x 400 mm | kus | 18 |  | 0 | CS ÚRS 2019 02 |  |  | základní | 0.42 | 7.56 | 8e-05 | 0.00144 | 0 | 0 | 4 | K | 2 |  |  |  | ROZPOCET | 0 | 0 | 0 | 0 | 0 | 1 | 0 | 4 | -740152669
256 | M | 59030712.1 | RD11 dvířka revizní do SDK hliníková 400x400mm, kompletní provedení dle PD | kus | 18 |  | 0 |  |  |  | základní | 0 | 0 | 0.00073 | 0.01314 | 0 | 0 | 8 | M | 2 |  |  |  | ROZPOCET | 0 | 0 | 0 | 0 | 0 | 1 | 0 | 4 | 991932921
257 | K | 763172313 | Instalační technika pro konstrukce ze sádrokartonových desek montáž revizních dvířek velikost 400 x 400 mm | kus | 1 |  | 0 | CS ÚRS 2019 02 |  |  | základní | 0.42 | 0.42 | 8e-05 | 8e-05 | 0 | 0 | 4 | K | 2 |  |  |  | ROZPOCET | 0 | 0 | 0 | 0 | 0 | 1 | 0 | 4 | -1658556294
258 | M | 59030712.2 | RD13 dvířka revizní do SDK hliníková 200x400mm, kompletní provedení dle PD | kus | 1 |  | 0 |  |  |  | základní | 0 | 0 | 0.00073 | 0.00073 | 0 | 0 | 8 | M | 2 |  |  |  | ROZPOCET | 0 | 0 | 0 | 0 | 0 | 1 | 0 | 4 | 1926965491
259 | K | 763172315 | Instalační technika pro konstrukce ze sádrokartonových desek montáž revizních dvířek velikost 600 x 600 mm | kus | 1 |  | 0 | CS ÚRS 2019 02 |  |  | základní | 0.645 | 0.645 | 8e-05 | 8e-05 | 0 | 0 | 4 | K | 2 |  |  |  | ROZPOCET | 0 | 0 | 0 | 0 | 0 | 1 | 0 | 4 | 1004878623
260 | M | 59030714.1 | RD/08 dvířka revizní 600x600mm, hliníková, kompletní provedení dle PD | kus | 1 |  | 0 |  |  |  | základní | 0 | 0 | 0.0011 | 0.0011 | 0 | 0 | 8 | M | 2 |  |  |  | ROZPOCET | 0 | 0 | 0 | 0 | 0 | 1 | 0 | 4 | -1870009592
261 | K | 763172315 | Instalační technika pro konstrukce ze sádrokartonových desek montáž revizních dvířek velikost 600 x 600 mm | kus | 7 |  | 0 | CS ÚRS 2019 02 |  |  | základní | 0.645 | 4.515 | 8e-05 | 0.00056 | 0 | 0 | 4 | K | 2 |  |  |  | ROZPOCET | 0 | 0 | 0 | 0 | 0 | 1 | 0 | 4 | 195010722
| VV |  | "RD/14" 3 |  | 3 | [13 empty] | VV | 2 | 2 | True | 0 | ROZPOCET
| VV |  | "RD/15" 4 |  | 4 | [13 empty] | VV | 2 | 2 | True | 0 | ROZPOCET
| VV |  | Součet |  | 7 | [13 empty] | VV | 2 | 4 | True | 1 | ROZPOCET
262 | M | 59030714.2 | RD/14 dvířka revizní 400x600mm, ocelová, kompletní provedení dle PD | kus | 3 |  | 0 |  |  |  | základní | 0 | 0 | 0.0011 | 0.0033 | 0 | 0 | 8 | M | 2 |  |  |  | ROZPOCET | 0 | 0 | 0 | 0 | 0 | 1 | 0 | 4 | 1747945746
263 | M | 59030714.3 | RD/15 dvířka revizní 400x600mm, ocelová, kompletní provedení dle PD | kus | 4 |  | 0 |  |  |  | základní | 0 | 0 | 0.0011 | 0.0044 | 0 | 0 | 8 | M | 2 |  |  |  | ROZPOCET | 0 | 0 | 0 | 0 | 0 | 1 | 0 | 4 | -909489612
264 | K | 91000-1001 | RD/01 M+D revizní dvířka pro požární hydrant, 715/715mm, vč.lišt, se symbolem, atd, kompletní provedení dle PD | kus | 7 |  | 0 |  |  |  | základní | 0 | 0 | 0 | 0 | 0 | 0 | 4 | K | 2 |  |  |  | ROZPOCET | 0 | 0 | 0 | 0 | 0 | 1 | 0 | 4 | 1166525034
265 | K | 91000-1002 | RD/02 M+D revizní dvířka zaomítaná, 400/600mm, kompletní provedení dle PD | kus | 13 |  | 0 |  |  |  | základní | 0 | 0 | 0 | 0 | 0 | 0 | 4 | K | 2 |  |  |  | ROZPOCET | 0 | 0 | 0 | 0 | 0 | 1 | 0 | 4 | 1410432185
266 | K | 91000-1003 | RD/03 M+D revizní dvířka pro regulační box UT 400/600mm, kompletní provedení dle PD | kus | 10 |  | 0 |  |  |  | základní | 0 | 0 | 0 | 0 | 0 | 0 | 4 | K | 2 |  |  |  | ROZPOCET | 0 | 0 | 0 | 0 | 0 | 1 | 0 | 4 | -1472198222
267 | K | 91000-1004 | RD/04 M+D revizní dvířka zaomítaná, 200/200mm, kompletní provedení dle PD | kus | 4 |  | 0 |  |  |  | základní | 0 | 0 | 0 | 0 | 0 | 0 | 4 | K | 2 |  |  |  | ROZPOCET | 0 | 0 | 0 | 0 | 0 | 1 | 0 | 4 | -990294973
268 | K | 91000-1006 | RD/06 M+D revizní dvířka skrytá v obkladu, 200/200mm, kompletní provedení dle PD | kus | 4 |  | 0 |  |  |  | základní | 0 | 0 | 0 | 0 | 0 | 0 | 4 | K | 2 |  |  |  | ROZPOCET | 0 | 0 | 0 | 0 | 0 | 1 | 0 | 4 | -1516089910
269 | K | 91000-1007 | RD/07 M+D revizní poklop 600x600 vč. rámu, hliníková, kompletní provedení dle PD | kus | 6 |  | 0 |  |  |  | základní | 0 | 0 | 0 | 0 | 0 | 0 | 4 | K | 2 |  |  |  | ROZPOCET | 0 | 0 | 0 | 0 | 0 | 1 | 0 | 4 | -557919866
270 | K | 91000-1008 | RD/08 M+D revizní dvířka 600x600 skrytá v obkladu, vč. rámu, hliníková, kompletní provedení dle PD | kus | 1 |  | 0 |  |  |  | základní | 0 | 0 | 0 | 0 | 0 | 0 | 4 | K | 2 |  |  |  | ROZPOCET | 0 | 0 | 0 | 0 | 0 | 1 | 0 | 4 | 1581548811
271 | K | 91000-1009 | RD/09 M+D poklop 900x900mm, kouřotěsný, EI30-DP3-S, vč. rámu, ocelová, kompletní provedení dle PD | kus | 1 |  | 0 |  |  |  | základní | 0 | 0 | 0 | 0 | 0 | 0 | 4 | K | 2 |  |  |  | ROZPOCET | 0 | 0 | 0 | 0 | 0 | 1 | 0 | 4 | -2135480706
272 | K | 91000-1010 | RD/10 M+D revizní dvířka pro suchovod, 310/310mm, ocelová, kompletní provedení dle PD | kus | 9 |  | 0 |  |  |  | základní | 0 | 0 | 0 | 0 | 0 | 0 | 4 | K | 2 |  |  |  | ROZPOCET | 0 | 0 | 0 | 0 | 0 | 1 | 0 | 4 | 1820948361
273 | K | 91000-1017 | RD/17 M+D revizní dvířka zaomítaná, 800/300mm, kompletní provedení dle PD | kus | 1 |  | 0 |  |  |  | základní | 0 | 0 | 0 | 0 | 0 | 0 | 4 | K | 2 |  |  |  | ROZPOCET | 0 | 0 | 0 | 0 | 0 | 1 | 0 | 4 | -1719981919
274 | K | 91000-1018 | RD/018 M+D revizní dvířka do stěny, 200/300mm, kompletní provedení dle PD | kus | 6 |  | 0 |  |  |  | základní | 0 | 0 | 0 | 0 | 0 | 0 | 4 | K | 2 |  |  |  | ROZPOCET | 0 | 0 | 0 | 0 | 0 | 1 | 0 | 4 | 2007102910
275 | K | 91000-1019 | RD/19 M+D revizní dvířka pro připojení na suchovod 600/500mm, kompletní provedení dle PD | kus | 1 |  | 0 |  |  |  | základní | 0 | 0 | 0 | 0 | 0 | 0 | 4 | K | 2 |  |  |  | ROZPOCET | 0 | 0 | 0 | 0 | 0 | 1 | 0 | 4 | 498588412
276 | K | 91000-1020 | RD/20 M+D revizní dvířka zaomítaná, 200/300mm, kompletní provedení dle PD | kus | 2 |  | 0 |  |  |  | základní | 0 | 0 | 0 | 0 | 0 | 0 | 4 | K | 2 |  |  |  | ROZPOCET | 0 | 0 | 0 | 0 | 0 | 1 | 0 | 4 | -1718379224
277 | K | 91000-1021 | RD/21 M+D revizní dvířka skrytá v obkladu, 200/300mm, kompletní provedení dle PD | kus | 11 |  | 0 |  |  |  | základní | 0 | 0 | 0 | 0 | 0 | 0 | 4 | K | 2 |  |  |  | ROZPOCET | 0 | 0 | 0 | 0 | 0 | 1 | 0 | 4 | -645451593
278 | K | 91000-1022 | RD/22 M+D revizní dvířka zaomítaná, 300/300mm, kompletní provedení dle PD | kus | 1 |  | 0 |  |  |  | základní | 0 | 0 | 0 | 0 | 0 | 0 | 4 | K | 2 |  |  |  | ROZPOCET | 0 | 0 | 0 | 0 | 0 | 1 | 0 | 4 | 1195383099
| D | 911 | Ostatní výrobky |  |  |  | 0 | [5 empty] | 0 |  | 0 |  | 0 | 1 | D | 1 |  |  |  | ROZPOCET | [6 empty] | 0
279 | K | 91100-101 | OV/01 M+D betonová komínová hlava 800x2000x100mm, spádovaná, kompletní provedení dle PD | kus | 1 |  | 0 |  |  |  | základní | 0 | 0 | 0 | 0 | 0 | 0 | 4 | K | 2 |  |  |  | ROZPOCET | 0 | 0 | 0 | 0 | 0 | 1 | 0 | 4 | 730961138
280 | K | 91100-102 | OV/02 M+D dřez nerezový pracovní 435x470x150mm, kompletní provední dle PD | kus | 2 |  | 0 |  |  |  | základní | 0 | 0 | 0 | 0 | 0 | 0 | 4 | K | 2 |  |  |  | ROZPOCET | 0 | 0 | 0 | 0 | 0 | 1 | 0 | 4 | -346550813
281 | K | 91100-104 | OV/04 M+D Lednice kuchyňské linky, vestavná velká lednice, 38dB, kompletní provedení dle PD | kus | 2 |  | 0 |  |  |  | základní | 0 | 0 | 0 | 0 | 0 | 0 | 4 | K | 2 |  |  |  | ROZPOCET | 0 | 0 | 0 | 0 | 0 | 1 | 0 | 4 | 1555492927
282 | K | 91100-105 | OV/05 M+D LED pásek osvětlení kuchyňské linky, vč. elox.Al lišty ve vyfréz. drážce, kompletní provedení dle PD | kus | 18 |  | 0 |  |  |  | základní | 0 | 0 | 0 | 0 | 0 | 0 | 4 | K | 2 |  |  |  | ROZPOCET | 0 | 0 | 0 | 0 | 0 | 1 | 0 | 4 | 2085337153
283 | K | 91100-106 | OV/06 M+D Lednice kuchyňské linky, vestavná malá lednice, 38dB, kompletní provedení dle PD | kus | 15 |  | 0 |  |  |  | základní | 0 | 0 | 0 | 0 | 0 | 0 | 4 | K | 2 |  |  |  | ROZPOCET | 0 | 0 | 0 | 0 | 0 | 1 | 0 | 4 | 1168059746
284 | K | 91100-107 | OV/07 M+D mikrovlnná trouba, kompletní provedení dle PD | kus | 2 |  | 0 |  |  |  | základní | 0 | 0 | 0 | 0 | 0 | 0 | 4 | K | 2 |  |  |  | ROZPOCET | 0 | 0 | 0 | 0 | 0 | 1 | 0 | 4 | -1772052033
285 | K | 91100-108 | OV/08 M+D dávkovač mycího prostředku do desky, kompletní provedení dle PD | kus | 18 |  | 0 |  |  |  | základní | 0 | 0 | 0 | 0 | 0 | 0 | 4 | K | 2 |  |  |  | ROZPOCET | 0 | 0 | 0 | 0 | 0 | 1 | 0 | 4 | 1317415427
286 | K | 91100-109 | OV/09 M+D odpadkový koš kuchyňské linky, kompletní provedení dle PD | kus | 18 |  | 0 |  |  |  | základní | 0 | 0 | 0 | 0 | 0 | 0 | 4 | K | 2 |  |  |  | ROZPOCET | 0 | 0 | 0 | 0 | 0 | 1 | 0 | 4 | -31322425
287 | K | 91100-110 | OV/10 M+D nástěnná tabule-velká 3000x1200mm, bílý povrch, vč. Al rámu, doplňků, kompletní provedení dle PD | kus | 6 |  | 0 |  |  |  | základní | 0 | 0 | 0 | 0 | 0 | 0 | 4 | K | 2 |  |  |  | ROZPOCET | 0 | 0 | 0 | 0 | 0 | 1 | 0 | 4 | 952753312
288 | K | 91100-111 | OV/11 M+D nástěnná tabule-malá 1500x1000mm, bílý povrch, vč. Al rámu, doplňků, kompletní provedení dle PD | kus | 10 |  | 0 |  |  |  | základní | 0 | 0 | 0 | 0 | 0 | 0 | 4 | K | 2 |  |  |  | ROZPOCET | 0 | 0 | 0 | 0 | 0 | 1 | 0 | 4 | 1146862538
289 | K | 91100-112 | OV/12 M+D nástěnná tabule-atyp 3000x1290mm, bílý povrch, vč. Al rámu, doplňků, kompletní provedení dle PD | kus | 1 |  | 0 |  |  |  | základní | 0 | 0 | 0 | 0 | 0 | 0 | 4 | K | 2 |  |  |  | ROZPOCET | 0 | 0 | 0 | 0 | 0 | 1 | 0 | 4 | -1122227819
290 | K | 91100-113 | OV/13 M+D páková baterie dřezová, otočná, kompletní provedení dle PD | kus | 18 |  | 0 |  |  |  | základní | 0 | 0 | 0 | 0 | 0 | 0 | 4 | K | 2 |  |  |  | ROZPOCET | 0 | 0 | 0 | 0 | 0 | 1 | 0 | 4 | 586996527
291 | K | 91100-114 | OV/14 M+D stojan na kola, vč. kotvení, doplňků, kompletní provedení dle PD | kus | 8 |  | 0 |  |  |  | základní | 0 | 0 | 0 | 0 | 0 | 0 | 4 | K | 2 |  |  |  | ROZPOCET | 0 | 0 | 0 | 0 | 0 | 1 | 0 | 4 | 123548642
292 | K | 91100-115 | OV/15 M+D kuchyňský dřez 367x460x200mm, kompletní provedení dle PD | KUS | 17 |  | 0 |  |  |  | základní | 0 | 0 | 0 | 0 | 0 | 0 | 4 | K | 2 |  |  |  | ROZPOCET | 0 | 0 | 0 | 0 | 0 | 1 | 0 | 4 | 226844270
293 | K | 91100-116 | OV/16 M+D umyvadlový/dřezový sifon, kompletní provedení dle PD | kus | 15 |  | 0 |  |  |  | základní | 0 | 0 | 0 | 0 | 0 | 0 | 4 | K | 2 |  |  |  | ROZPOCET | 0 | 0 | 0 | 0 | 0 | 1 | 0 | 4 | -1224719816
294 | K | 91100-117 | OV/17 M+D myčka š. max. 560mm kuchyňské linky, energ. tř. A, vestavná, kompletní provedení dle PD | kus | 3 |  | 0 |  |  |  | základní | 0 | 0 | 0 | 0 | 0 | 0 | 4 | K | 2 |  |  |  | ROZPOCET | 0 | 0 | 0 | 0 | 0 | 1 | 0 | 4 | -1390281687
295 | K | 91100-118 | OV/18 M+D spínače osvětlení, kompletní provedení dle PD | kus | 15 |  | 0 |  |  |  | základní | 0 | 0 | 0 | 0 | 0 | 0 | 4 | K | 2 |  |  |  | ROZPOCET | 0 | 0 | 0 | 0 | 0 | 1 | 0 | 4 | -278164638
296 | K | 91100-119 | OV/19 M+D silnoproudá zásuvka, kompletní provedení dle PD | kus | 51 |  | 0 |  |  |  | základní | 0 | 0 | 0 | 0 | 0 | 0 | 4 | K | 2 |  |  |  | ROZPOCET | 0 | 0 | 0 | 0 | 0 | 1 | 0 | 4 | -1287832104
297 | K | 91100-120 | OV/20 M+D schody na půdě, kompletní provedení dle PD | kus | 6 |  | 0 |  |  |  | základní | 0 | 0 | 0 | 0 | 0 | 0 | 4 | K | 2 |  |  |  | ROZPOCET | 0 | 0 | 0 | 0 | 0 | 1 | 0 | 4 | 1832785372
298 | K | 91100-121 | OV/21 M+D podpory pod dešťovou kanalizaci na půdě, kompletní provedení dle PD | kus | 60 |  | 0 |  |  |  | základní | 0 | 0 | 0 | 0 | 0 | 0 | 4 | K | 2 |  |  |  | ROZPOCET | 0 | 0 | 0 | 0 | 0 | 1 | 0 | 4 | -37535382
299 | K | 91100-122 | OV/22 M+D revizní lávka z OSB 3 P+D tl.25mm vč. podkladního roštu z hranolů 2x80x160mm kolmo na sebe, vč. povrchové úpravy a spojovacích prostředků | m2 | 131.25 |  | 0 |  |  |  | základní | 0 | 0 | 0 | 0 | 0 | 0 | 4 | K | 2 |  |  |  | ROZPOCET | 0 | 0 | 0 | 0 | 0 | 1 | 0 | 4 | 1408208417
| VV |  | 210*0,625 |  | 131.25 | [13 empty] | VV | 2 | 2 | True | 1 | ROZPOCET
300 | K | 91100-123 | OV/23 M+D pomocný profil pro opláštění římsy na mansardové střeše, kompletní provedení dle PD | kus | 28 |  | 0 |  |  |  | základní | 0 | 0 | 0 | 0 | 0 | 0 | 4 | K | 2 |  |  |  | ROZPOCET | 0 | 0 | 0 | 0 | 0 | 1 | 0 | 4 | 1813523047
301 | K | 91100-124 | OV/24 M+D pomocná kce pro podporu zaatikového žlabu na mansardové střeše, kompletní provedení dle PD | kus | 36 |  | 0 |  |  |  | základní | 0 | 0 | 0 | 0 | 0 | 0 | 4 | K | 2 |  |  |  | ROZPOCET | 0 | 0 | 0 | 0 | 0 | 1 | 0 | 4 | -1405805907
302 | K | 91100-125 | OV/25 M+D čistící zóna ohraničená mosazným rámečkem - hlavní vstup, 3,67m2, kompletní provedení dle PD | kus | 1 |  | 0 |  |  |  | základní | 0 | 0 | 0 | 0 | 0 | 0 | 4 | K | 2 |  |  |  | ROZPOCET | 0 | 0 | 0 | 0 | 0 | 1 | 0 | 4 | 507082084
303 | K | 91100-126 | OV/26 M+D čistící zóna ohraničená mosazným rámečkem - vedlejší vstup, 2,42m2, kompletní provedení dle PD | kus | 1 |  | 0 |  |  |  | základní | 0 | 0 | 0 | 0 | 0 | 0 | 4 | K | 2 |  |  |  | ROZPOCET | 0 | 0 | 0 | 0 | 0 | 1 | 0 | 4 | -45456248
304 | K | 330-002 | OV 27 Šikmá schodišťová plošina , kompletní provedení dle PD | kus | 1 |  | 0 |  |  |  | základní | 0 | 0 | 0 | 0 | 0 | 0 | 4 | K | 2 |  |  |  | ROZPOCET | 0 | 0 | 0 | 0 | 0 | 1 | 0 | 4 | -1594419677
| D | 920 | Hasicí přenosné přístroje |  |  |  | 0 | [5 empty] | 0 |  | 0 |  | 0 | 1 | D | 1 |  |  |  | ROZPOCET | [6 empty] | 0
305 | K | 92000-001 | 21A - Přenosný hasicí přístroj typ 21A | kus | 20 |  | 0 |  |  |  | základní | 0 | 0 | 0 | 0 | 0 | 0 | 4 | K | 2 |  |  |  | ROZPOCET | 0 | 0 | 0 | 0 | 0 | 1 | 0 | 4 | 435756172
306 | K | 92000-002 | 34A - Přenosný hasicí přístroj typ 34A | kus | 20 |  | 0 |  |  |  | základní | 0 | 0 | 0 | 0 | 0 | 0 | 4 | K | 2 |  |  |  | ROZPOCET | 0 | 0 | 0 | 0 | 0 | 1 | 0 | 4 | -401299868
307 | K | 92000-003 | 55B - Přenosný hasicí přístroj typ 55B | kus | 1 |  | 0 |  |  |  | základní | 0 | 0 | 0 | 0 | 0 | 0 | 4 | K | 2 |  |  |  | ROZPOCET | 0 | 0 | 0 | 0 | 0 | 1 | 0 | 4 | -137515563
| D | 997 | Přesun sutě |  |  |  | 0 | [5 empty] | 9026.7629 |  | 0 |  | 0 | 1 | D | 1 |  |  |  | ROZPOCET | [6 empty] | 0
308 | K | 997013116 | Vnitrostaveništní doprava suti a vybouraných hmot vodorovně do 50 m svisle s použitím mechanizace pro budovy a haly výšky přes 18 do 21 m | t | 2624.822 |  | 0 | CS ÚRS 2019 02 |  |  | základní | 1.93 | 5065.9065 | 0 | 0 | 0 | 0 | 4 | K | 2 |  |  |  | ROZPOCET | 0 | 0 | 0 | 0 | 0 | 1 | 0 | 4 | -1902804601
309 | K | 997013219 | Vnitrostaveništní doprava suti a vybouraných hmot vodorovně do 50 m Příplatek k cenám -3111 až -3217 za zvětšenou vodorovnou dopravu přes vymezenou dopravní vzdálenost za každých dalších i započatých 10 m | t | 13124.11 |  | 0 | CS ÚRS 2019 02 |  |  | základní | 0.26 | 3412.2686 | 0 | 0 | 0 | 0 | 4 | K | 2 |  |  |  | ROZPOCET | 0 | 0 | 0 | 0 | 0 | 1 | 0 | 4 | -1809111483
| VV |  | 2624,822*5 'Přepočtené koeficientem množství |  | 13124.11 | [13 empty] | VV | 2 | 2 | False | 1 | ROZPOCET
310 | K | 997013501 | Odvoz suti a vybouraných hmot na skládku nebo meziskládku se složením, na vzdálenost do 1 km | t | 2624.822 |  | 0 | CS ÚRS 2019 02 |  |  | základní | 0.125 | 328.1028 | 0 | 0 | 0 | 0 | 4 | K | 2 |  |  |  | ROZPOCET | 0 | 0 | 0 | 0 | 0 | 1 | 0 | 4 | 45467096
311 | K | 997013509 | Odvoz suti a vybouraných hmot na skládku nebo meziskládku se složením, na vzdálenost Příplatek k ceně za každý další i započatý 1 km přes 1 km | t | 36747.508 |  | 0 | CS ÚRS 2019 02 |  |  | základní | 0.006 | 220.485 | 0 | 0 | 0 | 0 | 4 | K | 2 |  |  |  | ROZPOCET | 0 | 0 | 0 | 0 | 0 | 1 | 0 | 4 | 519167926
| VV |  | 2624,822*14 'Přepočtené koeficientem množství |  | 36747.508 | [13 empty] | VV | 2 | 2 | False | 1 | ROZPOCET
312 | K | 997013831 | Poplatek za uložení stavebního odpadu na skládce (skládkovné) směsného stavebního a demoličního zatříděného do Katalogu odpadů pod kódem 170 904 | t | 2624.822 |  | 0 | CS ÚRS 2019 02 |  |  | základní | 0 | 0 | 0 | 0 | 0 | 0 | 4 | K | 2 |  |  |  | ROZPOCET | 0 | 0 | 0 | 0 | 0 | 1 | 0 | 4 | 983249364
| D | 998 | Přesun hmot |  |  |  | 0 | [5 empty] | 1764.9765 |  | 0 |  | 0 | 1 | D | 1 |  |  |  | ROZPOCET | [6 empty] | 0
313 | K | 99800000 | Mobilní plošina (klempíř, tesař, zedník, atd) | Kč | 1 |  | 0 |  |  |  | základní | 0 | 0 | 0 | 0 | 0 | 0 | 4 | K | 2 |  |  |  | ROZPOCET | 0 | 0 | 0 | 0 | 0 | 1 | 0 | 4 | -2012366177
314 | K | 998011003 | Přesun hmot pro budovy občanské výstavby, bydlení, výrobu a služby s nosnou svislou konstrukcí zděnou z cihel, tvárnic nebo kamene vodorovná dopravní vzdálenost do 100 m pro budovy výšky přes 12 do 24 m | t | 5381.026 |  | 0 | CS ÚRS 2019 02 |  |  | základní | 0.328 | 1764.9765 | 0 | 0 | 0 | 0 | 4 | K | 2 |  |  |  | ROZPOCET | 0 | 0 | 0 | 0 | 0 | 1 | 0 | 4 | 343240472
| D | PSV | Práce a dodávky PSV |  |  |  | 0 | [5 empty] | 18450.6578 |  | 373.2389 |  | 214.0773 | 2 | D | 0 |  |  |  | ROZPOCET | [6 empty] | 0
| D | 711 | Izolace proti vodě, vlhkosti a plynům |  |  |  | 0 | [5 empty] | 606.7889 |  | 9.3531 |  | 1.5006 | 2 | D | 1 |  |  |  | ROZPOCET | [6 empty] | 0
315 | K | 711111001 | Provedení izolace proti zemní vlhkosti natěradly a tmely za studena na ploše vodorovné V nátěrem penetračním | m2 | 1357.985 |  | 0 | CS ÚRS 2019 02 |  |  | základní | 0.024 | 32.5916 | 0 | 0 | 0 | 0 | 16 | K | 2 |  |  |  | ROZPOCET | 0 | 0 | 0 | 0 | 0 | 1 | 0 | 16 | -565542238
| VV |  | "1.pp" | [15 empty] | VV | 2 | 1 | True | 0 | ROZPOCET
| VV |  | "žb deska instalačního kanálu" | [15 empty] | VV | 2 | 1 | True | 0 | ROZPOCET
| VV |  | "řez 1" (2,09+4,302+5,5)*1,3 |  | 15.46 | [13 empty] | VV | 2 | 2 | True | 0 | ROZPOCET
| VV |  | "řez 9" 2,8*1,3 |  | 3.64 | [13 empty] | VV | 2 | 2 | True | 0 | ROZPOCET
| VV |  | "řez 2" ((2+1,7)/2*3,9+(8,87+8,35)*1,5) |  | 33.045 | [13 empty] | VV | 2 | 2 | True | 0 | ROZPOCET
| VV |  | "řez 3" 2,3*4,092 |  | 9.412 | [13 empty] | VV | 2 | 2 | True | 0 | ROZPOCET
| VV |  | "řez 4" (1,85+2,85+9,65+11,633)/2*1,3 |  | 16.889 | [13 empty] | VV | 2 | 2 | True | 0 | ROZPOCET
| VV |  | "řez 10" (1,4*(1,07+1,8)/2+1,5*1) |  | 3.509 | [13 empty] | VV | 2 | 2 | True | 0 | ROZPOCET
| VV |  | "řez 5" (11,683*1,3+(3,5+3,65)/2*1,3) |  | 19.835 | [13 empty] | VV | 2 | 2 | True | 0 | ROZPOCET
| VV |  | "řez 12" (3,15+4,35)/2*1,4 |  | 5.25 | [13 empty] | VV | 2 | 2 | True | 0 | ROZPOCET
| VV |  | "řez 6" (0,7*1,2+2,15*1,4) |  | 3.85 | [13 empty] | VV | 2 | 2 | True | 0 | ROZPOCET
| VV |  | "řez 13" 2,508*1,4 |  | 3.511 | [13 empty] | VV | 2 | 2 | True | 0 | ROZPOCET
| VV |  | "řez 7" 8,764*1,4 |  | 12.27 | [13 empty] | VV | 2 | 2 | True | 0 | ROZPOCET
| VV |  | "řez 8" 3,689*1,4 |  | 5.165 | [13 empty] | VV | 2 | 2 | True | 0 | ROZPOCET
| VV |  | Mezisoučet |  | 131.836 | [13 empty] | VV | 2 | 3 | True | 0 | ROZPOCET
| VV |  | "skladba P19" | [15 empty] | VV | 2 | 1 | True | 0 | ROZPOCET
| VV |  | "pod anglický dvorek č.1" 2,175*3,05 |  | 6.634 | [13 empty] | VV | 2 | 2 | True | 0 | ROZPOCET
| VV |  | "pod anglický dvorek č.2" (2,4*1,2+(2,4+2,83)/2*1,3) |  | 6.28 | [13 empty] | VV | 2 | 2 | True | 0 | ROZPOCET
| VV |  | "pod anglický dvorek č.3" 2,7*3,8*1,2 |  | 12.312 | [13 empty] | VV | 2 | 2 | True | 0 | ROZPOCET
| VV |  | "pod anglický dvorek č.4" 3,805*3*1,2 |  | 13.698 | [13 empty] | VV | 2 | 2 | True | 0 | ROZPOCET
| VV |  | Mezisoučet |  | 38.924 | [13 empty] | VV | 2 | 3 | True | 0 | ROZPOCET
| VV |  | "podlahy" | [15 empty] | VV | 2 | 1 | True | 0 | ROZPOCET
| VV |  | "skladba P1-přístavba" 416,83-120,64 |  | 296.19 | [13 empty] | VV | 2 | 2 | True | 0 | ROZPOCET
| VV |  | "skladba P2" 95,37 |  | 95.37 | [13 empty] | VV | 2 | 2 | True | 0 | ROZPOCET
| VV |  | "skladba P3-přístavba" 121,9-13,43 |  | 108.47 | [13 empty] | VV | 2 | 2 | True | 0 | ROZPOCET
| VV |  | "skladba P4" 103,75 |  | 103.75 | [13 empty] | VV | 2 | 2 | True | 0 | ROZPOCET
| VV |  | "skladba P5" 18,88 |  | 18.88 | [13 empty] | VV | 2 | 2 | True | 0 | ROZPOCET
| VV |  | "skladba P7" 2,25*2,51 |  | 5.648 | [13 empty] | VV | 2 | 2 | True | 0 | ROZPOCET
| VV |  | "skladba P8" 66,98 |  | 66.98 | [13 empty] | VV | 2 | 2 | True | 0 | ROZPOCET
| VV |  | "skladba P14" 60,65 |  | 60.65 | [13 empty] | VV | 2 | 2 | True | 0 | ROZPOCET
| VV |  | "skladba P17" 3,315*1,437+0,8*0,65 |  | 5.284 | [13 empty] | VV | 2 | 2 | True | 0 | ROZPOCET
| VV |  | "skladba P20" 108,21 |  | 108.21 | [13 empty] | VV | 2 | 2 | True | 0 | ROZPOCET
| VV |  | "mč.1S24 - v řezu C-C-pod zdivem" 6,566*0,3*2 |  | 3.94 | [13 empty] | VV | 2 | 2 | True | 0 | ROZPOCET
| VV |  | "přístavba" | [15 empty] | VV | 2 | 1 | True | 0 | ROZPOCET
| VV |  | 7,5*16,4+7,3*8*2,374+1,79*14,85+1,801*(10,319+11,014)/2 |  | 307.433 | [13 empty] | VV | 2 | 2 | True | 0 | ROZPOCET
| VV |  | "skladba P28" 6,42 |  | 6.42 | [13 empty] | VV | 2 | 2 | True | 0 | ROZPOCET
| VV |  | Součet |  | 1357.985 | [13 empty] | VV | 2 | 4 | True | 1 | ROZPOCET
316 | M | 11163150 | lak penetrační asfaltový | t | 0.272 |  | 0 | CS ÚRS 2019 02 |  |  | základní | 0 | 0 | 1 | 0.272 | 0 | 0 | 32 | M | 2 |  |  |  | ROZPOCET | 0 | 0 | 0 | 0 | 0 | 1 | 0 | 16 | -1567269489
| VV |  | 1357,985*0,0002 |  | 0.272 | [13 empty] | VV | 2 | 2 | True | 1 | ROZPOCET
317 | K | 711112001 | Provedení izolace proti zemní vlhkosti natěradly a tmely za studena na ploše svislé S nátěrem penetračním | m2 | 406.319 |  | 0 | CS ÚRS 2019 02 |  |  | základní | 0.054 | 21.9412 | 0 | 0 | 0 | 0 | 16 | K | 2 |  |  |  | ROZPOCET | 0 | 0 | 0 | 0 | 0 | 1 | 0 | 16 | 1514002617
| VV |  | "1.pp stávající objekt" | [15 empty] | VV | 2 | 1 | True | 0 | ROZPOCET
| VV |  | "instalační kanál-stěny" | [15 empty] | VV | 2 | 1 | True | 0 | ROZPOCET
| VV |  | "řez 1+9" (19,794+11,2)*1,03 |  | 31.924 | [13 empty] | VV | 2 | 2 | True | 0 | ROZPOCET
| VV |  | "řez 2" (26,321+16,934)*1,03 |  | 44.553 | [13 empty] | VV | 2 | 2 | True | 0 | ROZPOCET
| VV |  | "řez 3" 8,814*1,03 |  | 9.078 | [13 empty] | VV | 2 | 2 | True | 0 | ROZPOCET
| VV |  | "řez 4" 25,85*0,78+1,3*0,61 |  | 20.956 | [13 empty] | VV | 2 | 2 | True | 0 | ROZPOCET
| VV |  | "řez 10" 1,65*0,8+0,67*0,73*2+1,9*1,872+1,25*0,842 |  | 6.908 | [13 empty] | VV | 2 | 2 | True | 0 | ROZPOCET
| VV |  | "řez 5" 29,205*0,52 |  | 15.187 | [13 empty] | VV | 2 | 2 | True | 0 | ROZPOCET
| VV |  | "řez 12" 7,338*0,52 |  | 3.816 | [13 empty] | VV | 2 | 2 | True | 0 | ROZPOCET
| VV |  | "v řezu 11" 1,2*1,2 |  | 1.44 | [13 empty] | VV | 2 | 2 | True | 0 | ROZPOCET
| VV |  | "řez 6" 0,7*0,95*2+2,15*1,05*2 |  | 5.845 | [13 empty] | VV | 2 | 2 | True | 0 | ROZPOCET
| VV |  | "řez 13" 2,508*1,05*2 |  | 5.267 | [13 empty] | VV | 2 | 2 | True | 0 | ROZPOCET
| VV |  | "řez 7" 8,764*1,6*2 |  | 28.045 | [13 empty] | VV | 2 | 2 | True | 0 | ROZPOCET
| VV |  | "řez 8" (4,889+3,65)*0,54 |  | 4.611 | [13 empty] | VV | 2 | 2 | True | 0 | ROZPOCET
| VV |  | Mezisoučet |  | 177.63 | [13 empty] | VV | 2 | 3 | True | 0 | ROZPOCET
| VV |  | "anglické dvorky" | [15 empty] | VV | 2 | 1 | True | 0 | ROZPOCET
| VV |  | "anglický dvorek č.1" (2,175+3,05)*2,325 |  | 12.148 | [13 empty] | VV | 2 | 2 | True | 0 | ROZPOCET
| VV |  | "anglický dvorek č.2" 2,83*2,325 |  | 6.58 | [13 empty] | VV | 2 | 2 | True | 0 | ROZPOCET
| VV |  | "anglický dvorek č.3" (3+3,8)*2,325 |  | 15.81 | [13 empty] | VV | 2 | 2 | True | 0 | ROZPOCET
| VV |  | "anglický dvorek č.4" (3,805+3)*2,325 |  | 15.822 | [13 empty] | VV | 2 | 2 | True | 0 | ROZPOCET
| VV |  | Mezisoučet |  | 50.36 | [13 empty] | VV | 2 | 3 | True | 0 | ROZPOCET
| VV |  | "kanálek CHÚC v řezu F1" 1,1*1,6*2+2,215*0,9*2+1,25*0,75 |  | 8.445 | [13 empty] | VV | 2 | 2 | True | 0 | ROZPOCET
| VV |  | "výtahová šachta" (2,25+2,51)*1,25+(2,25+2,51)*3,75 |  | 23.8 | [13 empty] | VV | 2 | 2 | True | 0 | ROZPOCET
| VV |  | "Přístavba" | [15 empty] | VV | 2 | 1 | True | 0 | ROZPOCET
| VV |  | (7,55+7,667+1,45+0,42)*(2,486+0,3) |  | 47.604 | [13 empty] | VV | 2 | 2 | True | 0 | ROZPOCET
| VV |  | (1,799+14,95+1,799+1,852+10,319+1,9)*2,536 |  | 82.722 | [13 empty] | VV | 2 | 2 | True | 0 | ROZPOCET
| VV |  | Mezisoučet |  | 162.571 | [13 empty] | VV | 2 | 3 | True | 0 | ROZPOCET
| VV |  | "mč.1S24 - v řezu C-C" 6,566*2,4 |  | 15.758 | [13 empty] | VV | 2 | 2 | True | 0 | ROZPOCET
| VV |  | Součet |  | 406.319 | [13 empty] | VV | 2 | 4 | True | 1 | ROZPOCET
318 | M | 11163150 | lak penetrační asfaltový | t | 0.081 |  | 0 | CS ÚRS 2019 02 |  |  | základní | 0 | 0 | 1 | 0.081 | 0 | 0 | 32 | M | 2 |  |  |  | ROZPOCET | 0 | 0 | 0 | 0 | 0 | 1 | 0 | 16 | -437957734
| VV |  | 406,319*0,0002 |  | 0.081 | [13 empty] | VV | 2 | 2 | True | 1 | ROZPOCET
319 | K | 711131811 | Odstranění izolace proti zemní vlhkosti na ploše vodorovné V | m2 | 375.15 |  | 0 | CS ÚRS 2019 02 |  |  | základní | 0.035 | 13.1303 | 0 | 0 | 0.004 | 1.5006 | 16 | K | 2 |  |  |  | ROZPOCET | 0 | 0 | 0 | 0 | 0 | 1 | 0 | 16 | -750341753
| VV |  | "skladba P8" | [15 empty] | VV | 2 | 1 | True | 0 | ROZPOCET
| VV |  | "1.pp" 67 |  | 67 | [13 empty] | VV | 2 | 2 | True | 0 | ROZPOCET
| VV |  | "skladba P9" | [15 empty] | VV | 2 | 1 | True | 0 | ROZPOCET
| VV |  | "1.pp" 58,99 |  | 58.99 | [13 empty] | VV | 2 | 2 | True | 0 | ROZPOCET
| VV |  | "skladba P10" | [15 empty] | VV | 2 | 1 | True | 0 | ROZPOCET
| VV |  | "1.pp" 221,09 |  | 221.09 | [13 empty] | VV | 2 | 2 | True | 0 | ROZPOCET
| VV |  | "skladba P12" | [15 empty] | VV | 2 | 1 | True | 0 | ROZPOCET
| VV |  | "1.pp" 28,07 |  | 28.07 | [13 empty] | VV | 2 | 2 | True | 0 | ROZPOCET
| VV |  | Součet |  | 375.15 | [13 empty] | VV | 2 | 4 | True | 1 | ROZPOCET
320 | K | 711141559 | Provedení izolace proti zemní vlhkosti pásy přitavením NAIP na ploše vodorovné V | m2 | 1357.985 |  | 0 | CS ÚRS 2019 02 |  |  | základní | 0.222 | 301.4727 | 0.0004 | 0.54319 | 0 | 0 | 16 | K | 2 |  |  |  | ROZPOCET | 0 | 0 | 0 | 0 | 0 | 1 | 0 | 16 | -37463791
| VV |  | "1.pp" | [15 empty] | VV | 2 | 1 | True | 0 | ROZPOCET
| VV |  | "žb deska instalačního kanálu" | [15 empty] | VV | 2 | 1 | True | 0 | ROZPOCET
| VV |  | "řez 1" (2,09+4,302+5,5)*1,3 |  | 15.46 | [13 empty] | VV | 2 | 2 | True | 0 | ROZPOCET
| VV |  | "řez 9" 2,8*1,3 |  | 3.64 | [13 empty] | VV | 2 | 2 | True | 0 | ROZPOCET
| VV |  | "řez 2" ((2+1,7)/2*3,9+(8,87+8,35)*1,5) |  | 33.045 | [13 empty] | VV | 2 | 2 | True | 0 | ROZPOCET
| VV |  | "řez 3" 2,3*4,092 |  | 9.412 | [13 empty] | VV | 2 | 2 | True | 0 | ROZPOCET
| VV |  | "řez 4" (1,85+2,85+9,65+11,633)/2*1,3 |  | 16.889 | [13 empty] | VV | 2 | 2 | True | 0 | ROZPOCET
| VV |  | "řez 10" (1,4*(1,07+1,8)/2+1,5*1) |  | 3.509 | [13 empty] | VV | 2 | 2 | True | 0 | ROZPOCET
| VV |  | "řez 5" (11,683*1,3+(3,5+3,65)/2*1,3) |  | 19.835 | [13 empty] | VV | 2 | 2 | True | 0 | ROZPOCET
| VV |  | "řez 12" (3,15+4,35)/2*1,4 |  | 5.25 | [13 empty] | VV | 2 | 2 | True | 0 | ROZPOCET
| VV |  | "řez 6" (0,7*1,2+2,15*1,4) |  | 3.85 | [13 empty] | VV | 2 | 2 | True | 0 | ROZPOCET
| VV |  | "řez 13" 2,508*1,4 |  | 3.511 | [13 empty] | VV | 2 | 2 | True | 0 | ROZPOCET
| VV |  | "řez 7" 8,764*1,4 |  | 12.27 | [13 empty] | VV | 2 | 2 | True | 0 | ROZPOCET
| VV |  | "řez 8" 3,689*1,4 |  | 5.165 | [13 empty] | VV | 2 | 2 | True | 0 | ROZPOCET
| VV |  | Mezisoučet |  | 131.836 | [13 empty] | VV | 2 | 3 | True | 0 | ROZPOCET
| VV |  | "skladba P19" | [15 empty] | VV | 2 | 1 | True | 0 | ROZPOCET
| VV |  | "pod anglický dvorek č.1" 2,175*3,05 |  | 6.634 | [13 empty] | VV | 2 | 2 | True | 0 | ROZPOCET
| VV |  | "pod anglický dvorek č.2" (2,4*1,2+(2,4+2,83)/2*1,3) |  | 6.28 | [13 empty] | VV | 2 | 2 | True | 0 | ROZPOCET
| VV |  | "pod anglický dvorek č.3" 2,7*3,8*1,2 |  | 12.312 | [13 empty] | VV | 2 | 2 | True | 0 | ROZPOCET
| VV |  | "pod anglický dvorek č.4" 3,805*3*1,2 |  | 13.698 | [13 empty] | VV | 2 | 2 | True | 0 | ROZPOCET
| VV |  | Mezisoučet |  | 38.924 | [13 empty] | VV | 2 | 3 | True | 0 | ROZPOCET
| VV |  | "podlahy" | [15 empty] | VV | 2 | 1 | True | 0 | ROZPOCET
| VV |  | "skladba P1-přístavba" 416,83-120,64 |  | 296.19 | [13 empty] | VV | 2 | 2 | True | 0 | ROZPOCET
| VV |  | "skladba P2" 95,37 |  | 95.37 | [13 empty] | VV | 2 | 2 | True | 0 | ROZPOCET
| VV |  | "skladba P3-přístavba" 121,9-13,43 |  | 108.47 | [13 empty] | VV | 2 | 2 | True | 0 | ROZPOCET
| VV |  | "skladba P4" 103,75 |  | 103.75 | [13 empty] | VV | 2 | 2 | True | 0 | ROZPOCET
| VV |  | "skladba P5" 18,88 |  | 18.88 | [13 empty] | VV | 2 | 2 | True | 0 | ROZPOCET
| VV |  | "skladba P7" 2,25*2,51 |  | 5.648 | [13 empty] | VV | 2 | 2 | True | 0 | ROZPOCET
| VV |  | "skladba P8" 66,98 |  | 66.98 | [13 empty] | VV | 2 | 2 | True | 0 | ROZPOCET
| VV |  | "skladba P14" 60,65 |  | 60.65 | [13 empty] | VV | 2 | 2 | True | 0 | ROZPOCET
| VV |  | "skladba P17" 3,315*1,437+0,8*0,65 |  | 5.284 | [13 empty] | VV | 2 | 2 | True | 0 | ROZPOCET
| VV |  | "skladba P20" 108,21 |  | 108.21 | [13 empty] | VV | 2 | 2 | True | 0 | ROZPOCET
| VV |  | "přístavba" | [15 empty] | VV | 2 | 1 | True | 0 | ROZPOCET
| VV |  | 7,5*16,4+7,3*8*2,374+1,79*14,85+1,801*(10,319+11,014)/2 |  | 307.433 | [13 empty] | VV | 2 | 2 | True | 0 | ROZPOCET
| VV |  | "skladba P28" 6,42 |  | 6.42 | [13 empty] | VV | 2 | 2 | True | 0 | ROZPOCET
| VV |  | "mč.1S24 - v řezu C-C-pod zdivem" 6,566*0,3*2 |  | 3.94 | [13 empty] | VV | 2 | 2 | True | 0 | ROZPOCET
| VV |  | Součet |  | 1357.985 | [13 empty] | VV | 2 | 4 | True | 1 | ROZPOCET
321 | M | 62852674 | pásy s modifikovaným asfaltem vložka skleněná rohož | m2 | 1561.683 |  | 0 | CS ÚRS 2018 02 |  |  | základní | 0 | 0 | 0.0039 | 6.0906 | 0 | 0 | 32 | M | 2 |  |  |  | ROZPOCET | 0 | 0 | 0 | 0 | 0 | 1 | 0 | 16 | -913932892
| VV |  | 1357,985*1,15 |  | 1561.683 | [13 empty] | VV | 2 | 2 | True | 1 | ROZPOCET
322 | K | 711142559 | Provedení izolace proti zemní vlhkosti pásy přitavením NAIP na ploše svislé S | m2 | 406.319 |  | 0 | CS ÚRS 2019 02 |  |  | základní | 0.26 | 105.6429 | 0.0004 | 0.16253 | 0 | 0 | 16 | K | 2 |  |  |  | ROZPOCET | 0 | 0 | 0 | 0 | 0 | 1 | 0 | 16 | 264540081
| VV |  | "1.pp stávající objekt" | [15 empty] | VV | 2 | 1 | True | 0 | ROZPOCET
| VV |  | "instalační kanál-stěny" | [15 empty] | VV | 2 | 1 | True | 0 | ROZPOCET
| VV |  | "řez 1+9" (19,794+11,2)*1,03 |  | 31.924 | [13 empty] | VV | 2 | 2 | True | 0 | ROZPOCET
| VV |  | "řez 2" (26,321+16,934)*1,03 |  | 44.553 | [13 empty] | VV | 2 | 2 | True | 0 | ROZPOCET
| VV |  | "řez 3" 8,814*1,03 |  | 9.078 | [13 empty] | VV | 2 | 2 | True | 0 | ROZPOCET
| VV |  | "řez 4" 25,85*0,78+1,3*0,61 |  | 20.956 | [13 empty] | VV | 2 | 2 | True | 0 | ROZPOCET
| VV |  | "řez 10" 1,65*0,8+0,67*0,73*2+1,9*1,872+1,25*0,842 |  | 6.908 | [13 empty] | VV | 2 | 2 | True | 0 | ROZPOCET
| VV |  | "řez 5" 29,205*0,52 |  | 15.187 | [13 empty] | VV | 2 | 2 | True | 0 | ROZPOCET
| VV |  | "řez 12" 7,338*0,52 |  | 3.816 | [13 empty] | VV | 2 | 2 | True | 0 | ROZPOCET
| VV |  | "v řezu 11" 1,2*1,2 |  | 1.44 | [13 empty] | VV | 2 | 2 | True | 0 | ROZPOCET
| VV |  | "řez 6" 0,7*0,95*2+2,15*1,05*2 |  | 5.845 | [13 empty] | VV | 2 | 2 | True | 0 | ROZPOCET
| VV |  | "řez 13" 2,508*1,05*2 |  | 5.267 | [13 empty] | VV | 2 | 2 | True | 0 | ROZPOCET
| VV |  | "řez 7" 8,764*1,6*2 |  | 28.045 | [13 empty] | VV | 2 | 2 | True | 0 | ROZPOCET
| VV |  | "řez 8" (4,889+3,65)*0,54 |  | 4.611 | [13 empty] | VV | 2 | 2 | True | 0 | ROZPOCET
| VV |  | Mezisoučet |  | 177.63 | [13 empty] | VV | 2 | 3 | True | 0 | ROZPOCET
| VV |  | "anglické dvorky" | [15 empty] | VV | 2 | 1 | True | 0 | ROZPOCET
| VV |  | "pod anglický dvorek č.1" (2,175+3,05)*2,325 |  | 12.148 | [13 empty] | VV | 2 | 2 | True | 0 | ROZPOCET
| VV |  | "pod anglický dvorek č.2" 2,83*2,325 |  | 6.58 | [13 empty] | VV | 2 | 2 | True | 0 | ROZPOCET
| VV |  | "pod anglický dvorek č.3" (3+3,8)*2,325 |  | 15.81 | [13 empty] | VV | 2 | 2 | True | 0 | ROZPOCET
| VV |  | "pod anglický dvorek č.4" (3,805+3)*2,325 |  | 15.822 | [13 empty] | VV | 2 | 2 | True | 0 | ROZPOCET
| VV |  | Mezisoučet |  | 50.36 | [13 empty] | VV | 2 | 3 | True | 0 | ROZPOCET
| VV |  | "kanálek CHÚC v řezu F1" 1,1*1,6*2+2,215*0,9*2+1,25*0,75 |  | 8.445 | [13 empty] | VV | 2 | 2 | True | 0 | ROZPOCET
| VV |  | "výtahová šachta" (2,25+2,51)*1,25+(2,25+2,51)*3,75 |  | 23.8 | [13 empty] | VV | 2 | 2 | True | 0 | ROZPOCET
| VV |  | "Přístavba" | [15 empty] | VV | 2 | 1 | True | 0 | ROZPOCET
| VV |  | (7,55+7,667+1,45+0,42)*(2,486+0,3) |  | 47.604 | [13 empty] | VV | 2 | 2 | True | 0 | ROZPOCET
| VV |  | (1,799+14,95+1,799+1,852+10,319+1,9)*2,536 |  | 82.722 | [13 empty] | VV | 2 | 2 | True | 0 | ROZPOCET
| VV |  | Mezisoučet |  | 162.571 | [13 empty] | VV | 2 | 3 | True | 0 | ROZPOCET
| VV |  | "mč.1S24 - v řezu C-C" 6,566*2,4 |  | 15.758 | [13 empty] | VV | 2 | 2 | True | 0 | ROZPOCET
| VV |  | Součet |  | 406.319 | [13 empty] | VV | 2 | 4 | True | 1 | ROZPOCET
323 | M | 62852674 | pásy s modifikovaným asfaltem vložka skleněná rohož | m2 | 467.267 |  | 0 | CS ÚRS 2018 02 |  |  | základní | 0 | 0 | 0.0039 | 1.8223 | 0 | 0 | 32 | M | 2 |  |  |  | ROZPOCET | 0 | 0 | 0 | 0 | 0 | 1 | 0 | 16 | 450008280
| VV |  | 406,319*1,15 |  | 467.267 | [13 empty] | VV | 2 | 2 | True | 1 | ROZPOCET
324 | K | 711491171 | Provedení izolace proti povrchové a podpovrchové tlakové vodě ostatní na ploše vodorovné V z textilií, vrstva podkladní | m2 | 1118.25 |  | 0 | CS ÚRS 2019 02 |  |  | základní | 0.09 | 100.6425 | 0 | 0 | 0 | 0 | 16 | K | 2 |  |  |  | ROZPOCET | 0 | 0 | 0 | 0 | 0 | 1 | 0 | 16 | -1023678295
| VV |  | "skladba PS05" 255,52 |  | 255.52 | [13 empty] | VV | 2 | 2 | True | 0 | ROZPOCET
| VV |  | "skladba PS07a" 109,14 |  | 109.14 | [13 empty] | VV | 2 | 2 | True | 0 | ROZPOCET
| VV |  | "skladba PS07b" 38,03 |  | 38.03 | [13 empty] | VV | 2 | 2 | True | 0 | ROZPOCET
| VV |  | "skladba PS07c" 113,41 |  | 113.41 | [13 empty] | VV | 2 | 2 | True | 0 | ROZPOCET
| VV |  | "skladba PS13" 256,14 |  | 256.14 | [13 empty] | VV | 2 | 2 | True | 0 | ROZPOCET
| VV |  | "skladba PS16" 346,01 |  | 346.01 | [13 empty] | VV | 2 | 2 | True | 0 | ROZPOCET
| VV |  | Součet |  | 1118.25 | [13 empty] | VV | 2 | 4 | True | 1 | ROZPOCET
325 | M | 69311080 | geotextilie netkaná separační, ochranná, filtrační, drenážní PES 200g/m2 | m2 | 1285.988 |  | 0 | CS ÚRS 2019 02 |  |  | základní | 0 | 0 | 0.0002 | 0.2572 | 0 | 0 | 32 | M | 2 |  |  |  | ROZPOCET | 0 | 0 | 0 | 0 | 0 | 1 | 0 | 16 | 715996346
| VV |  | 1118,25*1,15 |  | 1285.988 | [13 empty] | VV | 2 | 2 | True | 1 | ROZPOCET
326 | K | 711491273 | Provedení izolace proti povrchové a podpovrchové tlakové vodě ostatní na ploše svislé S z nopové fólie | m2 | 85.735 |  | 0 | CS ÚRS 2019 02 |  |  | základní | 0.097 | 8.3163 | 4e-05 | 0.0034294 | 0 | 0 | 16 | K | 2 |  |  |  | ROZPOCET | 0 | 0 | 0 | 0 | 0 | 1 | 0 | 16 | -358794022
| VV |  | "výtahová šachta" (3,374+2,6)*3,35+2,51*3,75+(2,25+2,51)*1,25 |  | 35.375 | [13 empty] | VV | 2 | 2 | True | 0 | ROZPOCET
| VV |  | "anglické dvorky" | [15 empty] | VV | 2 | 1 | True | 0 | ROZPOCET
| VV |  | "anglický dvorek č.1" (2,175+3,05)*2,325 |  | 12.148 | [13 empty] | VV | 2 | 2 | True | 0 | ROZPOCET
| VV |  | "anglický dvorek č.2" 2,83*2,325 |  | 6.58 | [13 empty] | VV | 2 | 2 | True | 0 | ROZPOCET
| VV |  | "anglický dvorek č.3" (3+3,8)*2,325 |  | 15.81 | [13 empty] | VV | 2 | 2 | True | 0 | ROZPOCET
| VV |  | "anglický dvorek č.4" (3,805+3)*2,325 |  | 15.822 | [13 empty] | VV | 2 | 2 | True | 0 | ROZPOCET
| VV |  | Součet |  | 85.735 | [13 empty] | VV | 2 | 4 | True | 1 | ROZPOCET
327 | M | 28323024.1 | fólie drenážní nopová 7mm 400kN/m2 | m2 | 29.857 |  | 0 |  |  |  | základní | 0 | 0 | 0.0004 | 0.011943 | 0 | 0 | 32 | M | 2 |  |  |  | ROZPOCET | 0 | 0 | 0 | 0 | 0 | 1 | 0 | 16 | -247012167
| VV |  | 25,963*1,15 |  | 29.857 | [13 empty] | VV | 2 | 2 | True | 1 | ROZPOCET
328 | K | 711493111 | Izolace proti podpovrchové a tlakové vodě - ostatní na ploše vodorovné V dvousložkovou na bázi cementu | m2 | 13.82 |  | 0 | CS ÚRS 2019 02 |  |  | základní | 0.3 | 4.146 | 0.00452 | 0.062466 | 0 | 0 | 16 | K | 2 |  |  |  | ROZPOCET | 0 | 0 | 0 | 0 | 0 | 1 | 0 | 16 | -1987703535
| VV |  | "skladba P18" 13,82 |  | 13.82 | [13 empty] | VV | 2 | 2 | True | 1 | ROZPOCET
329 | K | 711493121 | Izolace proti podpovrchové a tlakové vodě - ostatní na ploše svislé S dvousložkovou na bázi cementu | m2 | 10.27 |  | 0 | CS ÚRS 2019 02 |  |  | základní | 0.35 | 3.5945 | 0.00452 | 0.04642 | 0 | 0 | 16 | K | 2 |  |  |  | ROZPOCET | 0 | 0 | 0 | 0 | 0 | 1 | 0 | 16 | 125762107
| VV |  | "styk instatlačního kanálu se stáv. stěnami" | [15 empty] | VV | 2 | 1 | True | 0 | ROZPOCET
| VV |  | 2,508*0,75+0,7*0,736*2+0,8*1,05*2+0,67*0,73*2+0,7*1,02+0,9*1,02 |  | 7.202 | [13 empty] | VV | 2 | 2 | True | 0 | ROZPOCET
| VV |  | "skladba P18-vytažení na stěny" 15,34*0,2 |  | 3.068 | [13 empty] | VV | 2 | 2 | True | 0 | ROZPOCET
| VV |  | Součet |  | 10.27 | [13 empty] | VV | 2 | 4 | True | 1 | ROZPOCET
330 | K | 998711103 | Přesun hmot pro izolace proti vodě, vlhkosti a plynům stanovený z hmotnosti přesunovaného materiálu vodorovná dopravní vzdálenost do 50 m v objektech výšky přes 12 do 60 m | t | 9.353 |  | 0 | CS ÚRS 2019 02 |  |  | základní | 1.637 | 15.3109 | 0 | 0 | 0 | 0 | 16 | K | 2 |  |  |  | ROZPOCET | 0 | 0 | 0 | 0 | 0 | 1 | 0 | 16 | -703254992
| D | 712 | Povlakové krytiny |  |  |  | 0 | [5 empty] | 428.8298 |  | 10.5663 |  | 0 | 2 | D | 1 |  |  |  | ROZPOCET | [6 empty] | 0
331 | K | 712331111 | Provedení povlakové krytiny střech plochých do 10° pásy na sucho podkladní samolepící asfaltový pás | m2 | 161.409 |  | 0 | CS ÚRS 2019 02 |  |  | základní | 0.115 | 18.562 | 0 | 0 | 0 | 0 | 16 | K | 2 |  |  |  | ROZPOCET | 0 | 0 | 0 | 0 | 0 | 1 | 0 | 16 | 1631982095
| VV |  | "skladba P15" 4,83 |  | 4.83 | [13 empty] | VV | 2 | 2 | True | 0 | ROZPOCET
| VV |  | "střecha S1" 7,6*16,15 |  | 122.74 | [13 empty] | VV | 2 | 2 | True | 0 | ROZPOCET
| VV |  | "střecha S2" (6,14*2,57+2,41*4,46+3,73*1,96) |  | 33.839 | [13 empty] | VV | 2 | 2 | True | 0 | ROZPOCET
| VV |  | Součet |  | 161.409 | [13 empty] | VV | 2 | 4 | True | 1 | ROZPOCET
332 | M | 62852010.1 | pás asfaltový samolepicí modifikovaný SBS tl 3 mm typ S | m2 | 5.555 |  | 0 |  |  |  | základní | 0 | 0 | 0.001 | 0.005555 | 0 | 0 | 32 | M | 2 |  |  |  | ROZPOCET | 0 | 0 | 0 | 0 | 0 | 1 | 0 | 16 | 2007781244
| VV |  | "skladba P15" 4,83*1,15 |  | 5.555 | [13 empty] | VV | 2 | 2 | True | 1 | ROZPOCET
333 | M | 62852252 | pásy s modifikovaným asfaltem tl. 2,2 mm vložka Al fólie kašírovaný polyester. rohoží 120g/m2 | m2 | 141.151 |  | 0 |  |  |  | základní | 0 | 0 | 0.0049 | 0.69164 | 0 | 0 | 32 | M | 2 |  |  |  | ROZPOCET | 0 | 0 | 0 | 0 | 0 | 1 | 0 | 16 | 842938135
| VV |  | "střecha S1" 7,6*16,15*1,15 |  | 141.151 | [13 empty] | VV | 2 | 2 | True | 0 | ROZPOCET
| VV |  | Součet |  | 141.151 | [13 empty] | VV | 2 | 4 | True | 1 | ROZPOCET
334 | M | 62852009 | pás asfaltový samolepicí modifikovaný SBS tl 2,2 mm typ R | m2 | 38.915 |  | 0 |  |  |  | základní | 0 | 0 | 0.001 | 0.038915 | 0 | 0 | 32 | M | 2 |  |  |  | ROZPOCET | 0 | 0 | 0 | 0 | 0 | 1 | 0 | 16 | -115121618
| VV |  | "střecha S2" (6,14*2,57+2,41*4,46+3,73*1,96)*1,15 |  | 38.915 | [13 empty] | VV | 2 | 2 | True | 0 | ROZPOCET
| VV |  | Součet |  | 38.915 | [13 empty] | VV | 2 | 4 | True | 1 | ROZPOCET
335 | K | 712341559 | Provedení povlakové krytiny střech plochých do 10° pásy přitavením NAIP v plné ploše | m2 | 4.83 |  | 0 | CS ÚRS 2019 02 |  |  | základní | 0.179 | 0.86457 | 0.00088 | 0.0042504 | 0 | 0 | 16 | K | 2 |  |  |  | ROZPOCET | 0 | 0 | 0 | 0 | 0 | 1 | 0 | 16 | -2115066115
| VV |  | "skladba P15" 4,83 |  | 4.83 | [13 empty] | VV | 2 | 2 | True | 1 | ROZPOCET
336 | M | 62855002 | pás asfaltový natavitelný modifikovaný typ S tl 4,5mm s vložkou z polyesterové rohože vyztužený skleněnými vlákny | m2 | 5.555 |  | 0 | CS ÚRS 2019 02 |  |  | základní | 0 | 0 | 0.001 | 0.005555 | 0 | 0 | 32 | M | 2 |  |  |  | ROZPOCET | 0 | 0 | 0 | 0 | 0 | 1 | 0 | 16 | -1318221566
| VV |  | "skladba P15" 4,83*1,15 |  | 5.555 | [13 empty] | VV | 2 | 2 | True | 1 | ROZPOCET
337 | K | 712363411 | Provedení povlakové krytiny střech plochých do 10° s mechanicky kotvenou izolací včetně položení fólie a horkovzdušného svaření tl. tepelné izolace do 100 mm budovy výšky do 18 m, kotvené do trapézového plechu nebo do dřeva vnitřní pole | m2 | 156.579 |  | 0 | CS ÚRS 2019 02 |  |  | základní | 0.18 | 28.1842 | 8e-05 | 0.012526 | 0 | 0 | 16 | K | 2 |  |  |  | ROZPOCET | 0 | 0 | 0 | 0 | 0 | 1 | 0 | 16 | -760858999
| VV |  | "střecha S1" 7,6*16,15 |  | 122.74 | [13 empty] | VV | 2 | 2 | True | 0 | ROZPOCET
| VV |  | "střecha S2" (6,14*2,57+2,41*4,46+3,73*1,96) |  | 33.839 | [13 empty] | VV | 2 | 2 | True | 0 | ROZPOCET
| VV |  | Součet |  | 156.579 | [13 empty] | VV | 2 | 4 | True | 1 | ROZPOCET
338 | M | 28322011 | fólie hydroizolační střešní mPVC mechanicky kotvená tl 1,8mm šedá, výztužná vložka z PES tkaniny | m2 | 180.066 |  | 0 | CS ÚRS 2019 02 |  |  | základní | 0 | 0 | 0.0022 | 0.39615 | 0 | 0 | 32 | M | 2 |  |  |  | ROZPOCET | 0 | 0 | 0 | 0 | 0 | 1 | 0 | 16 | -1783002371
| VV |  | "střecha S1" 7,6*16,15*1,15 |  | 141.151 | [13 empty] | VV | 2 | 2 | True | 0 | ROZPOCET
| VV |  | "střecha S2" (6,14*2,57+2,41*4,46+3,73*1,96)*1,15 |  | 38.915 | [13 empty] | VV | 2 | 2 | True | 0 | ROZPOCET
| VV |  | Součet |  | 180.066 | [13 empty] | VV | 2 | 4 | True | 1 | ROZPOCET
339 | K | 712363531 | Provedení povlakové krytiny střech plochých do 10° s mechanicky kotvenou izolací včetně položení fólie a horkovzdušného svaření tl. tepelné izolace přes 140 mm do 200 mm budovy výšky přes 18 m, kotvené do trapézového plechu nebo do dřeva vnitřní pole | m2 | 1744.684 |  | 0 | CS ÚRS 2019 02 |  |  | základní | 0.2 | 348.9368 | 0.00021 | 0.36638 | 0 | 0 | 16 | K | 2 |  |  |  | ROZPOCET | 0 | 0 | 0 | 0 | 0 | 1 | 0 | 16 | -375070279
| VV |  | "střecha S3a" 1679,783 |  | 1679.783 | [13 empty] | VV | 2 | 2 | True | 0 | ROZPOCET
| VV |  | "střecha S3b" (9,92+1,77+1,61)*2,55+(1,89+0,49+4,75)*2,4 |  | 51.027 | [13 empty] | VV | 2 | 2 | True | 0 | ROZPOCET
| VV |  | "střecha S6" 3,69*3,76 |  | 13.874 | [13 empty] | VV | 2 | 2 | True | 0 | ROZPOCET
| VV |  | Součet |  | 1744.684 | [13 empty] | VV | 2 | 4 | True | 1 | ROZPOCET
340 | M | 62833158.1 | pás asfaltový oxidovaný tl 4mm s vložkou ze skelné tkaniny 200g/m2 | m2 | 2001.3 |  | 0 | CS ÚRS 2018 02 |  |  | základní | 0 | 0 | 0.0045 | 9.0058 | 0 | 0 | 32 | M | 2 |  |  |  | ROZPOCET | 0 | 0 | 0 | 0 | 0 | 1 | 0 | 16 | 1502169734
| VV |  | "střecha S3a" 1679,783*1,15 |  | 1931.75 | [13 empty] | VV | 2 | 2 | True | 0 | ROZPOCET
| VV |  | "střecha S3b" (9,92+1,77+1,61)*2,55+(1,89+0,49+4,75)*2,4*1,15 |  | 53.594 | [13 empty] | VV | 2 | 2 | True | 0 | ROZPOCET
| VV |  | "střecha S6" 3,69*3,76*1,15 |  | 15.956 | [13 empty] | VV | 2 | 2 | True | 0 | ROZPOCET
| VV |  | Součet |  | 2001.3 | [13 empty] | VV | 2 | 4 | True | 1 | ROZPOCET
341 | K | 712391171 | Provedení povlakové krytiny střech plochých do 10° -ostatní práce provedení vrstvy textilní podkladní | m2 | 156.579 |  | 0 | CS ÚRS 2019 02 |  |  | základní | 0.09 | 14.0921 | 0 | 0 | 0 | 0 | 16 | K | 2 |  |  |  | ROZPOCET | 0 | 0 | 0 | 0 | 0 | 1 | 0 | 16 | -1224346251
| VV |  | "střecha S1" 7,6*16,15 |  | 122.74 | [13 empty] | VV | 2 | 2 | True | 0 | ROZPOCET
| VV |  | "střecha S2" (6,14*2,57+2,41*4,46+3,73*1,96) |  | 33.839 | [13 empty] | VV | 2 | 2 | True | 0 | ROZPOCET
| VV |  | Součet |  | 156.579 | [13 empty] | VV | 2 | 4 | True | 1 | ROZPOCET
342 | M | 69311060 | geotextilie netkaná separační, ochranná, filtrační, drenážní PP 200g/m2 | m2 | 180.066 |  | 0 | CS ÚRS 2019 02 |  |  | základní | 0 | 0 | 0.0002 | 0.036013 | 0 | 0 | 32 | M | 2 |  |  |  | ROZPOCET | 0 | 0 | 0 | 0 | 0 | 1 | 0 | 16 | 1089108141
| VV |  | "střecha S1" 7,6*16,15*1,15 |  | 141.151 | [13 empty] | VV | 2 | 2 | True | 0 | ROZPOCET
| VV |  | "střecha S2" (6,14*2,57+2,41*4,46+3,73*1,96)*1,15 |  | 38.915 | [13 empty] | VV | 2 | 2 | True | 0 | ROZPOCET
| VV |  | Součet |  | 180.066 | [13 empty] | VV | 2 | 4 | True | 1 | ROZPOCET
343 | K | 712771221 | Provedení drenážní vrstvy vegetační střechy z plastových nopových fólií, výšky nopů do 25 mm, sklon střechy do 5° | m2 | 4.83 |  | 0 | CS ÚRS 2019 02 |  |  | základní | 0.08 | 0.3864 | 0 | 0 | 0 | 0 | 16 | K | 2 |  |  |  | ROZPOCET | 0 | 0 | 0 | 0 | 0 | 1 | 0 | 16 | 568282620
| VV |  | "skladba P15" 4,83 |  | 4.83 | [13 empty] | VV | 2 | 2 | True | 1 | ROZPOCET
344 | M | 28323516 | fólie profilovaná (nopová) drenážní HDPE s nakašírovanou filtrační textilií s výškou nopů 8mm | m2 | 5.555 |  | 0 | CS ÚRS 2019 02 |  |  | základní | 0 | 0 | 0.00063 | 0.0034996 | 0 | 0 | 32 | M | 2 |  |  |  | ROZPOCET | 0 | 0 | 0 | 0 | 0 | 1 | 0 | 16 | 666794487
| VV |  | "skladba P15" 4,83*1,15 |  | 5.555 | [13 empty] | VV | 2 | 2 | True | 1 | ROZPOCET
345 | K | 998712103 | Přesun hmot pro povlakové krytiny stanovený z hmotnosti přesunovaného materiálu vodorovná dopravní vzdálenost do 50 m v objektech výšky přes 12 do 24 m | t | 10.566 |  | 0 | CS ÚRS 2019 02 |  |  | základní | 1.685 | 17.8037 | 0 | 0 | 0 | 0 | 16 | K | 2 |  |  |  | ROZPOCET | 0 | 0 | 0 | 0 | 0 | 1 | 0 | 16 | -1592663534
| D | 713 | Izolace tepelné |  |  |  | 0 | [5 empty] | 1734.37 |  | 72.6189 |  | 0.0032676 | 2 | D | 1 |  |  |  | ROZPOCET | [6 empty] | 0
346 | K | 713111111 | Montáž tepelné izolace stropů rohožemi, pásy, dílci, deskami, bloky (izolační materiál ve specifikaci) vrchem bez překrytí lepenkou kladenými volně | m2 | 2167.9 |  | 0 | CS ÚRS 2019 02 |  |  | základní | 0.09 | 195.111 | 0 | 0 | 0 | 0 | 16 | K | 2 |  |  |  | ROZPOCET | 0 | 0 | 0 | 0 | 0 | 1 | 0 | 16 | -225283920
| VV |  | "skladba P25" 1083,95*2 |  | 2167.9 | [13 empty] | VV | 2 | 2 | True | 1 | ROZPOCET
347 | M | 63140403.1 | tepelně izolační minerální vlna se skelným vláknem v rolích λ=0,038 tl 100mm | m2 | 1138.148 |  | 0 |  |  |  | základní | 0 | 0 | 0.01337 | 15.217 | 0 | 0 | 32 | M | 2 |  |  |  | ROZPOCET | 0 | 0 | 0 | 0 | 0 | 1 | 0 | 16 | -672994474
| VV |  | "skladba P25" 1083,95*1,05 |  | 1138.148 | [13 empty] | VV | 2 | 2 | True | 1 | ROZPOCET
348 | M | 63140407.1 | tepelně izolační minerální vlna se skelným vláknem v rolích λ=0,038 tl 160mm | m2 | 1138.148 |  | 0 |  |  |  | základní | 0 | 0 | 0.02139 | 24.345 | 0 | 0 | 32 | M | 2 |  |  |  | ROZPOCET | 0 | 0 | 0 | 0 | 0 | 1 | 0 | 16 | 786355570
| VV |  | "skladba P25" 1083,95*1,05 |  | 1138.148 | [13 empty] | VV | 2 | 2 | True | 1 | ROZPOCET
349 | K | 713111121 | Montáž tepelné izolace stropů rohožemi, pásy, dílci, deskami, bloky (izolační materiál ve specifikaci) rovných spodem s uchycením (drátem, páskou apod.) | m2 | 2239.819 |  | 0 | CS ÚRS 2019 02 |  |  | základní | 0.231 | 517.3982 | 0.0003 | 0.67195 | 0 | 0 | 16 | K | 2 |  |  |  | ROZPOCET | 0 | 0 | 0 | 0 | 0 | 1 | 0 | 16 | -1222860581
| VV |  | "podhled S4" 13,82*2 |  | 27.64 | [13 empty] | VV | 2 | 2 | True | 0 | ROZPOCET
| VV |  | "podhled S5+šikmina" (34,13+3,69*3,76)*2 |  | 96.009 | [13 empty] | VV | 2 | 2 | True | 0 | ROZPOCET
| VV |  | "podhled S9" 8,34*2 |  | 16.68 | [13 empty] | VV | 2 | 2 | True | 0 | ROZPOCET
| VV |  | "podhled S10" 54,5 |  | 54.5 | [13 empty] | VV | 2 | 2 | True | 0 | ROZPOCET
| VV |  | "podhled S11" 2044,99 |  | 2044.99 | [13 empty] | VV | 2 | 2 | True | 0 | ROZPOCET
| VV |  | Součet |  | 2239.819 | [13 empty] | VV | 2 | 4 | True | 1 | ROZPOCET
350 | M | 63141182.1 | deska tepelně izolační minerální 40kg/m3 tl 40mm | m2 | 2204.465 |  | 0 |  |  |  | základní | 0 | 0 | 0.002 | 4.4089 | 0 | 0 | 32 | M | 2 |  |  |  | ROZPOCET | 0 | 0 | 0 | 0 | 0 | 1 | 0 | 16 | 1827020002
| VV |  | "podhled S10" 54,5*1,05 |  | 57.225 | [13 empty] | VV | 2 | 2 | True | 0 | ROZPOCET
| VV |  | "podhled S11" 2044,99*1,05 |  | 2147.24 | [13 empty] | VV | 2 | 2 | True | 0 | ROZPOCET
| VV |  | Součet |  | 2204.465 | [13 empty] | VV | 2 | 4 | True | 1 | ROZPOCET
351 | M | 63140403.2 | deska tepelně izolační minerální λ=0,038 tl 100mm | m2 | 59.162 |  | 0 |  |  |  | základní | 0 | 0 | 0.01337 | 0.791 | 0 | 0 | 32 | M | 2 |  |  |  | ROZPOCET | 0 | 0 | 0 | 0 | 0 | 1 | 0 | 16 | 184211343
| VV |  | "podhled S5+šikmina" (34,13+3,69*3,76)*1,05 |  | 50.405 | [13 empty] | VV | 2 | 2 | True | 0 | ROZPOCET
| VV |  | "podhled S9" 8,34*1,05 |  | 8.757 | [13 empty] | VV | 2 | 2 | True | 0 | ROZPOCET
| VV |  | Součet |  | 59.162 | [13 empty] | VV | 2 | 4 | True | 1 | ROZPOCET
352 | M | 63140405.1 | deska tepelně izolační minerální λ=0,038 tl 140mm | m2 | 23.268 |  | 0 |  |  |  | základní | 0 | 0 | 0.01872 | 0.43558 | 0 | 0 | 32 | M | 2 |  |  |  | ROZPOCET | 0 | 0 | 0 | 0 | 0 | 1 | 0 | 16 | -1320865877
| VV |  | "podhled S4" 13,82*1,05 |  | 14.511 | [13 empty] | VV | 2 | 2 | True | 0 | ROZPOCET
| VV |  | "podhled S9" 8,34*1,05 |  | 8.757 | [13 empty] | VV | 2 | 2 | True | 0 | ROZPOCET
| VV |  | Součet |  | 23.268 | [13 empty] | VV | 2 | 4 | True | 1 | ROZPOCET
353 | M | 63140407 | deska tepelně izolační minerální λ=0,038 tl 160mm | m2 | 64.916 |  | 0 | CS ÚRS 2019 02 |  |  | základní | 0 | 0 | 0.02139 | 1.3886 | 0 | 0 | 32 | M | 2 |  |  |  | ROZPOCET | 0 | 0 | 0 | 0 | 0 | 1 | 0 | 16 | -1672936053
| VV |  | "podhled S4" 13,82*1,05 |  | 14.511 | [13 empty] | VV | 2 | 2 | True | 0 | ROZPOCET
| VV |  | "podhled S5+šikmina" (34,13+3,69*3,76)*1,05 |  | 50.405 | [13 empty] | VV | 2 | 2 | True | 0 | ROZPOCET
| VV |  | Součet |  | 64.916 | [13 empty] | VV | 2 | 4 | True | 1 | ROZPOCET
354 | K | 713120821 | Odstranění tepelné izolace podlah z rohoží, pásů, dílců, desek, bloků podlah volně kladených nebo mezi trámy z polystyrenu, tloušťka izolace suchého, tloušťka izolace do 100 mm | m2 | 7.78 |  | 0 | CS ÚRS 2019 02 |  |  | základní | 0.038 | 0.29564 | 0 | 0 | 0.00042 | 0.0032676 | 16 | K | 2 |  |  |  | ROZPOCET | 0 | 0 | 0 | 0 | 0 | 1 | 0 | 16 | -1083738938
| VV |  | "1.np" | [15 empty] | VV | 2 | 1 | True | 0 | ROZPOCET
| VV |  | "skladba podlahy P7" 3,92 |  | 3.92 | [13 empty] | VV | 2 | 2 | True | 0 | ROZPOCET
| VV |  | "3.np" | [15 empty] | VV | 2 | 1 | True | 0 | ROZPOCET
| VV |  | "skladba podlahy P7" 3,86 |  | 3.86 | [13 empty] | VV | 2 | 2 | True | 0 | ROZPOCET
| VV |  | Součet |  | 7.78 | [13 empty] | VV | 2 | 4 | True | 1 | ROZPOCET
355 | K | 713121111 | Montáž tepelné izolace podlah rohožemi, pásy, deskami, dílci, bloky (izolační materiál ve specifikaci) kladenými volně jednovrstvá | m2 | 3359.34 |  | 0 | CS ÚRS 2019 02 |  |  | základní | 0.06 | 201.5604 | 0 | 0 | 0 | 0 | 16 | K | 2 |  |  |  | ROZPOCET | 0 | 0 | 0 | 0 | 0 | 1 | 0 | 16 | 1202754713
| VV |  | "skladba P1" 416,83 |  | 416.83 | [13 empty] | VV | 2 | 2 | True | 0 | ROZPOCET
| VV |  | "skladba P3" 121,9 |  | 121.9 | [13 empty] | VV | 2 | 2 | True | 0 | ROZPOCET
| VV |  | "skladba P4" 103,75 |  | 103.75 | [13 empty] | VV | 2 | 2 | True | 0 | ROZPOCET
| VV |  | "skladba P5" 18,88 |  | 18.88 | [13 empty] | VV | 2 | 2 | True | 0 | ROZPOCET
| VV |  | "skladba P10" 430,05 |  | 430.05 | [13 empty] | VV | 2 | 2 | True | 0 | ROZPOCET
| VV |  | "skladba P11" 3,88 |  | 3.88 | [13 empty] | VV | 2 | 2 | True | 0 | ROZPOCET
| VV |  | "skladba P12" 15,86 |  | 15.86 | [13 empty] | VV | 2 | 2 | True | 0 | ROZPOCET
| VV |  | "skladba P12a" 12,66 |  | 12.66 | [13 empty] | VV | 2 | 2 | True | 0 | ROZPOCET
| VV |  | "skladba P13" 17,22 |  | 17.22 | [13 empty] | VV | 2 | 2 | True | 0 | ROZPOCET
| VV |  | "skladba P14" 60,65 |  | 60.65 | [13 empty] | VV | 2 | 2 | True | 0 | ROZPOCET
| VV |  | "skladba P16" 8,34 |  | 8.34 | [13 empty] | VV | 2 | 2 | True | 0 | ROZPOCET
| VV |  | "skladba P18" 13,82 |  | 13.82 | [13 empty] | VV | 2 | 2 | True | 0 | ROZPOCET
| VV |  | "skladba P20" 108,21 |  | 108.21 | [13 empty] | VV | 2 | 2 | True | 0 | ROZPOCET
| VV |  | "skladba P21" 7 |  | 7 | [13 empty] | VV | 2 | 2 | True | 0 | ROZPOCET
| VV |  | "skladba P28" 6,42 |  | 6.42 | [13 empty] | VV | 2 | 2 | True | 0 | ROZPOCET
| VV |  | "skladba P29" 83,56 |  | 83.56 | [13 empty] | VV | 2 | 2 | True | 0 | ROZPOCET
| VV |  | "skladba PS01" 131,32 |  | 131.32 | [13 empty] | VV | 2 | 2 | True | 0 | ROZPOCET
| VV |  | "skladba PS02" 102,67 |  | 102.67 | [13 empty] | VV | 2 | 2 | True | 0 | ROZPOCET
| VV |  | "skladba PS04" 164,76 |  | 164.76 | [13 empty] | VV | 2 | 2 | True | 0 | ROZPOCET
| VV |  | "skladba PS05" 255,52 |  | 255.52 | [13 empty] | VV | 2 | 2 | True | 0 | ROZPOCET
| VV |  | "skladba PS06" 145,71 |  | 145.71 | [13 empty] | VV | 2 | 2 | True | 0 | ROZPOCET
| VV |  | "skladba PS07a" 109,14 |  | 109.14 | [13 empty] | VV | 2 | 2 | True | 0 | ROZPOCET
| VV |  | "skladba PS09" 43,6 |  | 43.6 | [13 empty] | VV | 2 | 2 | True | 0 | ROZPOCET
| VV |  | "skladba PS07c" 113,41 |  | 113.41 | [13 empty] | VV | 2 | 2 | True | 0 | ROZPOCET
| VV |  | "skladba PS10" 4 |  | 4 | [13 empty] | VV | 2 | 2 | True | 0 | ROZPOCET
| VV |  | "skladba PS11" 90,27 |  | 90.27 | [13 empty] | VV | 2 | 2 | True | 0 | ROZPOCET
| VV |  | "skladba PS12" 156,13 |  | 156.13 | [13 empty] | VV | 2 | 2 | True | 0 | ROZPOCET
| VV |  | "skladba PS13" 256,14 |  | 256.14 | [13 empty] | VV | 2 | 2 | True | 0 | ROZPOCET
| VV |  | "skladba PS16" 346,01 |  | 346.01 | [13 empty] | VV | 2 | 2 | True | 0 | ROZPOCET
| VV |  | "skladba PS19" 11,63 |  | 11.63 | [13 empty] | VV | 2 | 2 | True | 0 | ROZPOCET
| VV |  | Součet |  | 3359.34 | [13 empty] | VV | 2 | 4 | True | 1 | ROZPOCET
356 | K | 713121121 | Montáž tepelné izolace podlah rohožemi, pásy, deskami, dílci, bloky (izolační materiál ve specifikaci) kladenými volně dvouvrstvá | m2 | 1709.69 |  | 0 | CS ÚRS 2019 02 |  |  | základní | 0.14 | 239.3566 | 0 | 0 | 0 | 0 | 16 | K | 2 |  |  |  | ROZPOCET | 0 | 0 | 0 | 0 | 0 | 1 | 0 | 16 | -57975901
| VV |  | "skladba P2" 95,37 |  | 95.37 | [13 empty] | VV | 2 | 2 | True | 0 | ROZPOCET
| VV |  | "skladba P8" 66,98 |  | 66.98 | [13 empty] | VV | 2 | 2 | True | 0 | ROZPOCET
| VV |  | "skladba P14" 60,65 |  | 60.65 | [13 empty] | VV | 2 | 2 | True | 0 | ROZPOCET
| VV |  | "skladba P15" 4,83 |  | 4.83 | [13 empty] | VV | 2 | 2 | True | 0 | ROZPOCET
| VV |  | "skladba P27" 83,38 |  | 83.38 | [13 empty] | VV | 2 | 2 | True | 0 | ROZPOCET
| VV |  | "skladba P29" 83,56 |  | 83.56 | [13 empty] | VV | 2 | 2 | True | 0 | ROZPOCET
| VV |  | "skladba PS07a" 109,14 |  | 109.14 | [13 empty] | VV | 2 | 2 | True | 0 | ROZPOCET
| VV |  | "skladba PS07b" 38,03 |  | 38.03 | [13 empty] | VV | 2 | 2 | True | 0 | ROZPOCET
| VV |  | "skladba PS07c" 113,41 |  | 113.41 | [13 empty] | VV | 2 | 2 | True | 0 | ROZPOCET
| VV |  | "skladba PS12" 156,13 |  | 156.13 | [13 empty] | VV | 2 | 2 | True | 0 | ROZPOCET
| VV |  | "skladba PS13" 256,14 |  | 256.14 | [13 empty] | VV | 2 | 2 | True | 0 | ROZPOCET
| VV |  | "skladba PS15" 207,6 |  | 207.6 | [13 empty] | VV | 2 | 2 | True | 0 | ROZPOCET
| VV |  | "skladba PS16" 346,01 |  | 346.01 | [13 empty] | VV | 2 | 2 | True | 0 | ROZPOCET
| VV |  | "skladba PS17" 88,46 |  | 88.46 | [13 empty] | VV | 2 | 2 | True | 0 | ROZPOCET
| VV |  | Součet |  | 1709.69 | [13 empty] | VV | 2 | 4 | True | 1 | ROZPOCET
357 | M | 28376142 | klín izolační z pěnového polystyrenu EPS 150 spádový | m3 | 0.139 |  | 0 | CS ÚRS 2019 02 |  |  | základní | 0 | 0 | 0.025 | 0.003475 | 0 | 0 | 32 | M | 2 |  |  |  | ROZPOCET | 0 | 0 | 0 | 0 | 0 | 1 | 0 | 16 | 1263388596
| VV |  | "skladba P15" 4,83*(0,02+0,035)/2*1,05 |  | 0.139 | [13 empty] | VV | 2 | 2 | True | 1 | ROZPOCET
358 | M | 28376501 | deska izolační PIR s oboustranným textilním rounem 1200x600x100mm | m2 | 5.072 |  | 0 | CS ÚRS 2019 02 |  |  | základní | 0 | 0 | 0.003 | 0.015216 | 0 | 0 | 32 | M | 2 |  |  |  | ROZPOCET | 0 | 0 | 0 | 0 | 0 | 1 | 0 | 16 | -1660645715
| VV |  | "skladba P15" 4,83*1,05 |  | 5.072 | [13 empty] | VV | 2 | 2 | True | 1 | ROZPOCET
359 | M | 28375999 | deska EPS 150 pro trvalé zatížení v tlaku (max. 3000 kg/m2) | m3 | 227.367 |  | 0 |  |  |  | základní | 0 | 0 | 0.03 | 6.821 | 0 | 0 | 32 | M | 2 |  |  |  | ROZPOCET | 0 | 0 | 0 | 0 | 0 | 1 | 0 | 16 | -500979099
| VV |  | "skladba P1" 416,83*0,12*1,05 |  | 52.521 | [13 empty] | VV | 2 | 2 | True | 0 | ROZPOCET
| VV |  | "skladba P2" 95,37*(0,04+0,05)*1,05 |  | 9.012 | [13 empty] | VV | 2 | 2 | True | 0 | ROZPOCET
| VV |  | "skladba P3" 121,9*0,12*1,05 |  | 15.359 | [13 empty] | VV | 2 | 2 | True | 0 | ROZPOCET
| VV |  | "skladba P4" 103,75*0,12*1,05 |  | 13.073 | [13 empty] | VV | 2 | 2 | True | 0 | ROZPOCET
| VV |  | "skladba P5" 18,88*0,12*1,05 |  | 2.379 | [13 empty] | VV | 2 | 2 | True | 0 | ROZPOCET
| VV |  | "skladba P8" 66,98*(0,04+0,05)*1,05 |  | 6.33 | [13 empty] | VV | 2 | 2 | True | 0 | ROZPOCET
| VV |  | "skladba P14" 60,65*(0,04+0,05+0,06)*1,05 |  | 9.552 | [13 empty] | VV | 2 | 2 | True | 0 | ROZPOCET
| VV |  | "skladba P27" 83,38*0,05*1,05 |  | 4.377 | [13 empty] | VV | 2 | 2 | True | 0 | ROZPOCET
| VV |  | "skladba P28" 6,42*0,12*1,05 |  | 0.809 | [13 empty] | VV | 2 | 2 | True | 0 | ROZPOCET
| VV |  | "skladba P29" 83,56*(0,06+0,05)*1,05 |  | 9.651 | [13 empty] | VV | 2 | 2 | True | 0 | ROZPOCET
| VV |  | "skladba PS07a" 109,14*(0,03+0,04)*1,05 |  | 8.022 | [13 empty] | VV | 2 | 2 | True | 0 | ROZPOCET
| VV |  | "skladba PS07b" 38,03*0,04*1,05 |  | 1.597 | [13 empty] | VV | 2 | 2 | True | 0 | ROZPOCET
| VV |  | "skladba PS07c" 113,41*(0,05+0,05)*1,05 |  | 11.908 | [13 empty] | VV | 2 | 2 | True | 0 | ROZPOCET
| VV |  | "skladba PS12" 156,13*(0,04+0,03)*1,05 |  | 11.476 | [13 empty] | VV | 2 | 2 | True | 0 | ROZPOCET
| VV |  | "skladba PS13" 256,14*(0,05+0,05)*1,05 |  | 26.895 | [13 empty] | VV | 2 | 2 | True | 0 | ROZPOCET
| VV |  | "skladba PS15" 207,6*0,02*1,05 |  | 4.36 | [13 empty] | VV | 2 | 2 | True | 0 | ROZPOCET
| VV |  | "skladba PS16" 346,01*(0,05+0,05)*1,05 |  | 36.331 | [13 empty] | VV | 2 | 2 | True | 0 | ROZPOCET
| VV |  | "skladba PS17" 88,46*0,04*1,05 |  | 3.715 | [13 empty] | VV | 2 | 2 | True | 0 | ROZPOCET
| VV |  | Součet |  | 227.367 | [13 empty] | VV | 2 | 4 | True | 1 | ROZPOCET
360 | M | 63150948.2 | kročejová izolace z MW 147kg/*m2 tl. 40mm | m2 | 87.738 |  | 0 |  |  |  | základní | 0 | 0 | 0.0045 | 0.39482 | 0 | 0 | 32 | M | 2 |  |  |  | ROZPOCET | 0 | 0 | 0 | 0 | 0 | 1 | 0 | 16 | 956990603
| VV |  | "skladba P29" 83,56*1,05 |  | 87.738 | [13 empty] | VV | 2 | 2 | True | 1 | ROZPOCET
361 | M | 28375927 | deska EPS 200 do plochých střech a podlah λ=0,034 tl 120mm | m2 | 113.621 |  | 0 | CS ÚRS 2019 02 |  |  | základní | 0 | 0 | 0.0042 | 0.47721 | 0 | 0 | 32 | M | 2 |  |  |  | ROZPOCET | 0 | 0 | 0 | 0 | 0 | 1 | 0 | 16 | -1040699343
| VV |  | "skladba P20" 108,21*1,05 |  | 113.621 | [13 empty] | VV | 2 | 2 | True | 1 | ROZPOCET
362 | M | 63141430.1 | akustická izolace - čedičová minerální vata, 145-155 kg/m3 tl 20mm | m2 | 249.502 |  | 0 |  |  |  | základní | 0 | 0 | 0.002 | 0.499 | 0 | 0 | 32 | M | 2 |  |  |  | ROZPOCET | 0 | 0 | 0 | 0 | 0 | 1 | 0 | 16 | 770124236
| VV |  | "skladba P12" 15,86*1,05 |  | 16.653 | [13 empty] | VV | 2 | 2 | True | 0 | ROZPOCET
| VV |  | "skladba P18" 13,82*1,05 |  | 14.511 | [13 empty] | VV | 2 | 2 | True | 0 | ROZPOCET
| VV |  | "skladba P21" 7*1,05 |  | 7.35 | [13 empty] | VV | 2 | 2 | True | 0 | ROZPOCET
| VV |  | "skladba PS06" 145,71*1,05 |  | 152.996 | [13 empty] | VV | 2 | 2 | True | 0 | ROZPOCET
| VV |  | "skladba P09" 43,6*1,05 |  | 45.78 | [13 empty] | VV | 2 | 2 | True | 0 | ROZPOCET
| VV |  | "skladba PS19" 11,63*1,05 |  | 12.212 | [13 empty] | VV | 2 | 2 | True | 0 | ROZPOCET
| VV |  | Součet |  | 249.502 | [13 empty] | VV | 2 | 4 | True | 1 | ROZPOCET
363 | M | 63141432 | akustická izolace - čedičová minerální vata, 145-155 kg/m3 tl 30mm | m2 | 403.967 |  | 0 | CS ÚRS 2019 02 |  |  | základní | 0 | 0 | 0.003 | 1.2119 | 0 | 0 | 32 | M | 2 |  |  |  | ROZPOCET | 0 | 0 | 0 | 0 | 0 | 1 | 0 | 16 | -1823044682
| VV |  | "skladba P12a" 12,66*1,05 |  | 13.293 | [13 empty] | VV | 2 | 2 | True | 0 | ROZPOCET
| VV |  | "skladba P16" 8,34*1,05 |  | 8.757 | [13 empty] | VV | 2 | 2 | True | 0 | ROZPOCET
| VV |  | "skladba PS12" 156,13*1,05 |  | 163.937 | [13 empty] | VV | 2 | 2 | True | 0 | ROZPOCET
| VV |  | "skladba PS15" 207,6*1,05 |  | 217.98 | [13 empty] | VV | 2 | 2 | True | 0 | ROZPOCET
| VV |  | Součet |  | 403.967 | [13 empty] | VV | 2 | 4 | True | 1 | ROZPOCET
364 | M | 63141434 | akustická izolace - čedičová minerální vata, 145-155 kg/m3 tl 40mm | m2 | 2306.044 |  | 0 | CS ÚRS 2019 02 |  |  | základní | 0 | 0 | 0.0045 | 10.3772 | 0 | 0 | 32 | M | 2 |  |  |  | ROZPOCET | 0 | 0 | 0 | 0 | 0 | 1 | 0 | 16 | -886551792
| VV |  | "skladba P10" 430,05*1,05 |  | 451.553 | [13 empty] | VV | 2 | 2 | True | 0 | ROZPOCET
| VV |  | "skladba P11" 3,88*1,05 |  | 4.074 | [13 empty] | VV | 2 | 2 | True | 0 | ROZPOCET
| VV |  | "skladba P13" 17,22*1,05 |  | 18.081 | [13 empty] | VV | 2 | 2 | True | 0 | ROZPOCET
| VV |  | "skladba P27" 83,38*1,05 |  | 87.549 | [13 empty] | VV | 2 | 2 | True | 0 | ROZPOCET
| VV |  | "skladba PS01" 131,32*1,05 |  | 137.886 | [13 empty] | VV | 2 | 2 | True | 0 | ROZPOCET
| VV |  | "skladba PS02" 102,67*1,05 |  | 107.804 | [13 empty] | VV | 2 | 2 | True | 0 | ROZPOCET
| VV |  | "skladba PS04" 164,76*1,05 |  | 172.998 | [13 empty] | VV | 2 | 2 | True | 0 | ROZPOCET
| VV |  | "skladba PS05" 255,52*1,05 |  | 268.296 | [13 empty] | VV | 2 | 2 | True | 0 | ROZPOCET
| VV |  | "skladba P07a" 109,14*1,05 |  | 114.597 | [13 empty] | VV | 2 | 2 | True | 0 | ROZPOCET
| VV |  | "skladba P07c" 113,41*1,05 |  | 119.081 | [13 empty] | VV | 2 | 2 | True | 0 | ROZPOCET
| VV |  | "skladba PS10" 4*1,05 |  | 4.2 | [13 empty] | VV | 2 | 2 | True | 0 | ROZPOCET
| VV |  | "skladba PS11" 90,27*1,05 |  | 94.784 | [13 empty] | VV | 2 | 2 | True | 0 | ROZPOCET
| VV |  | "skladba PS13" 256,14*1,05 |  | 268.947 | [13 empty] | VV | 2 | 2 | True | 0 | ROZPOCET
| VV |  | "skladba PS16" 346,01*1,05 |  | 363.311 | [13 empty] | VV | 2 | 2 | True | 0 | ROZPOCET
| VV |  | "skladba PS17" 88,46*1,05 |  | 92.883 | [13 empty] | VV | 2 | 2 | True | 0 | ROZPOCET
| VV |  | Součet |  | 2306.044 | [13 empty] | VV | 2 | 4 | True | 1 | ROZPOCET
365 | M | 63141434.1 | akustická izolace - čedičová minerální vata, 145-155 kg/m3 tl 40mm | m2 | 39.932 |  | 0 |  |  |  | základní | 0 | 0 | 0.0045 | 0.17969 | 0 | 0 | 32 | M | 2 |  |  |  | ROZPOCET | 0 | 0 | 0 | 0 | 0 | 1 | 0 | 16 | 1986781145
| VV |  | "skladba P07b" 38,03*1,05 |  | 39.932 | [13 empty] | VV | 2 | 2 | True | 0 | ROZPOCET
| VV |  | Součet |  | 39.932 | [13 empty] | VV | 2 | 4 | True | 1 | ROZPOCET
366 | K | 713121211 | Montáž tepelné izolace podlah okrajovými pásky kladenými volně | m | 3313.252 |  | 0 | CS ÚRS 2019 02 |  |  | základní | 0.04 | 132.5301 | 0 | 0 | 0 | 0 | 16 | K | 2 |  |  |  | ROZPOCET | 0 | 0 | 0 | 0 | 0 | 1 | 0 | 16 | 2000416855
| VV |  | "obvody místností (souboru místností v daném patře" | [15 empty] | VV | 2 | 1 | True | 0 | ROZPOCET
| VV |  | "1.pp" 648,028 |  | 648.028 | [13 empty] | VV | 2 | 2 | True | 0 | ROZPOCET
| VV |  | "1.np" 489,914+(63,647+13,544+40,944+29,7)*2+41,29 |  | 826.874 | [13 empty] | VV | 2 | 2 | True | 0 | ROZPOCET
| VV |  | "2.np" 550,813+(53,948+27,06+40,944+23,32)*2+41,7 |  | 883.057 | [13 empty] | VV | 2 | 2 | True | 0 | ROZPOCET
| VV |  | "3.np" 578,093+(86,65+13,544+40,944+26,612)*2+41,7 |  | 955.293 | [13 empty] | VV | 2 | 2 | True | 0 | ROZPOCET
| VV |  | Součet |  | 3313.252 | [13 empty] | VV | 2 | 4 | True | 1 | ROZPOCET
367 | M | 63140273 | pásek okrajový izolační minerální plovoucích podlah š 80mm tl 12mm | m | 3644.577 |  | 0 | CS ÚRS 2019 02 |  |  | základní | 0 | 0 | 2e-05 | 0.072892 | 0 | 0 | 32 | M | 2 |  |  |  | ROZPOCET | 0 | 0 | 0 | 0 | 0 | 1 | 0 | 16 | 990379507
| VV |  | 3313,252*1,1 |  | 3644.577 | [13 empty] | VV | 2 | 2 | True | 1 | ROZPOCET
368 | K | 713131141 | Montáž tepelné izolace stěn rohožemi, pásy, deskami, dílci, bloky (izolační materiál ve specifikaci) lepením celoplošně | m2 | 103.695 |  | 0 | CS ÚRS 2019 02 |  |  | základní | 0.211 | 21.8796 | 0.006 | 0.62217 | 0 | 0 | 16 | K | 2 |  |  |  | ROZPOCET | 0 | 0 | 0 | 0 | 0 | 1 | 0 | 16 | -1136644545
| VV |  | "1.pp styk instalač. kanálu a stáv. základů" | [15 empty] | VV | 2 | 1 | True | 0 | ROZPOCET
| VV |  | "řez 13" 2,508*0,75 |  | 1.881 | [13 empty] | VV | 2 | 2 | True | 0 | ROZPOCET
| VV |  | "řez 7" 8,764*1,6 |  | 14.022 | [13 empty] | VV | 2 | 2 | True | 0 | ROZPOCET
| VV |  | "výtah" (2,324+2,6)*3,35+(2,25+2,51)*1,25+2,51*3,75 |  | 31.858 | [13 empty] | VV | 2 | 2 | True | 0 | ROZPOCET
| VV |  | "anglické dvorky" | [15 empty] | VV | 2 | 1 | True | 0 | ROZPOCET
| VV |  | "anglický dvorek č.1" (2,175+3,05)*2,325 |  | 12.148 | [13 empty] | VV | 2 | 2 | True | 0 | ROZPOCET
| VV |  | "anglický dvorek č.2" 2,83*2,325 |  | 6.58 | [13 empty] | VV | 2 | 2 | True | 0 | ROZPOCET
| VV |  | "anglický dvorek č.3" (3+3,8)*2,325 |  | 15.81 | [13 empty] | VV | 2 | 2 | True | 0 | ROZPOCET
| VV |  | "anglický dvorek č.4" (3,805+3)*2,325 |  | 15.822 | [13 empty] | VV | 2 | 2 | True | 0 | ROZPOCET
| VV |  | "zateplení ve schodišti" 2,762*2,018 |  | 5.574 | [13 empty] | VV | 2 | 2 | True | 0 | ROZPOCET
| VV |  | Součet |  | 103.695 | [13 empty] | VV | 2 | 4 | True | 1 | ROZPOCET
369 | M | 28376408 | deska z polystyrénu XPS, hrana polodrážková a hladký povrch 500kPa m3 | m3 | 4.317 |  | 0 | CS ÚRS 2019 02 |  |  | základní | 0 | 0 | 0.032 | 0.13814 | 0 | 0 | 32 | M | 2 |  |  |  | ROZPOCET | 0 | 0 | 0 | 0 | 0 | 1 | 0 | 16 | -279872986
| VV |  | "výtah" ((2,324+2,6)*3,35+(2,25+2,51)*1,25+2,51*3,75)*0,05*1,05 |  | 1.673 | [13 empty] | VV | 2 | 2 | True | 0 | ROZPOCET
| VV |  | "anglické dvorky" | [15 empty] | VV | 2 | 1 | True | 0 | ROZPOCET
| VV |  | "anglický dvorek č.1" (2,175+3,05)*2,325*0,05*1,05 |  | 0.638 | [13 empty] | VV | 2 | 2 | True | 0 | ROZPOCET
| VV |  | "anglický dvorek č.2" 2,83*2,325*0,05*1,05 |  | 0.345 | [13 empty] | VV | 2 | 2 | True | 0 | ROZPOCET
| VV |  | "anglický dvorek č.3" (3+3,8)*2,325*0,05*1,05 |  | 0.83 | [13 empty] | VV | 2 | 2 | True | 0 | ROZPOCET
| VV |  | "anglický dvorek č.4" (3,805+3)*2,325*0,05*1,05 |  | 0.831 | [13 empty] | VV | 2 | 2 | True | 0 | ROZPOCET
| VV |  | Součet |  | 4.317 | [13 empty] | VV | 2 | 4 | True | 1 | ROZPOCET
370 | M | 28376076 | deska EPS grafitová fasadní λ=0,031 tl 100mm | m3 | 2.047 |  | 0 | CS ÚRS 2019 02 |  |  | základní | 0 | 0 | 0.015 | 0.030705 | 0 | 0 | 32 | M | 2 |  |  |  | ROZPOCET | 0 | 0 | 0 | 0 | 0 | 1 | 0 | 16 | 1711188697
| VV |  | "1.pp styk instalač. kanálu a stáv. základů" | [15 empty] | VV | 2 | 1 | True | 0 | ROZPOCET
| VV |  | "řez 13" 2,508*0,75*0,07*1,05 |  | 0.138 | [13 empty] | VV | 2 | 2 | True | 0 | ROZPOCET
| VV |  | "řez 7" 8,764*1,6*0,07*1,05 |  | 1.031 | [13 empty] | VV | 2 | 2 | True | 0 | ROZPOCET
| VV |  | "na EPS-zateplení ve schodišti" 2,762*2,018*0,15*1,05 |  | 0.878 | [13 empty] | VV | 2 | 2 | True | 0 | ROZPOCET
| VV |  | Součet |  | 2.047 | [13 empty] | VV | 2 | 4 | True | 1 | ROZPOCET
371 | K | 713131151 | Montáž tepelné izolace stěn rohožemi, pásy, deskami, dílci, bloky (izolační materiál ve specifikaci) vložením jednovrstvě | m2 | 97.01 |  | 0 | CS ÚRS 2019 02 |  |  | základní | 0.102 | 9.895 | 0 | 0 | 0 | 0 | 16 | K | 2 |  |  |  | ROZPOCET | 0 | 0 | 0 | 0 | 0 | 1 | 0 | 16 | -1795255178
| VV |  | "výtah" (2,5+2,461)*22,312-1,2*2,28*5 |  | 97.01 | [13 empty] | VV | 2 | 2 | True | 1 | ROZPOCET
372 | M | 63141186 | deska tepelně izolační minerální tl 80mm | m2 | 101.86 |  | 0 | CS ÚRS 2019 02 |  |  | základní | 0 | 0 | 0.004 | 0.40744 | 0 | 0 | 32 | M | 2 |  |  |  | ROZPOCET | 0 | 0 | 0 | 0 | 0 | 1 | 0 | 16 | 1395595219
| VV |  | "výtah" ((2,5+2,461)*22,312-1,2*2,28*5)*1,05 |  | 101.86 | [13 empty] | VV | 2 | 2 | True | 1 | ROZPOCET
373 | K | 713141131 | Montáž tepelné izolace střech plochých rohožemi, pásy, deskami, dílci, bloky (izolační materiál ve specifikaci) přilepenými za studena zplna, jednovrstvá | m2 | 156.579 |  | 0 | CS ÚRS 2019 02 |  |  | základní | 0.14 | 21.9211 | 0.00116 | 0.18163 | 0 | 0 | 16 | K | 2 |  |  |  | ROZPOCET | 0 | 0 | 0 | 0 | 0 | 1 | 0 | 16 | -781549260
| VV |  | "střecha S1" 7,6*16,15 |  | 122.74 | [13 empty] | VV | 2 | 2 | True | 0 | ROZPOCET
| VV |  | "střecha S2" (6,14*2,57+2,41*4,46+3,73*1,96) |  | 33.839 | [13 empty] | VV | 2 | 2 | True | 0 | ROZPOCET
| VV |  | Součet |  | 156.579 | [13 empty] | VV | 2 | 4 | True | 1 | ROZPOCET
374 | M | 28376142 | klín izolační z pěnového polystyrenu EPS 150 spádový | m3 | 11.015 |  | 0 | CS ÚRS 2019 02 |  |  | základní | 0 | 0 | 0.025 | 0.27538 | 0 | 0 | 32 | M | 2 |  |  |  | ROZPOCET | 0 | 0 | 0 | 0 | 0 | 1 | 0 | 16 | -745990506
| VV |  | "střecha S2" (6,14*2,57+2,41*4,46+3,73*1,96)*(0,2+0,42)/2*1,05 |  | 11.015 | [13 empty] | VV | 2 | 2 | True | 0 | ROZPOCET
| VV |  | Součet |  | 11.015 | [13 empty] | VV | 2 | 4 | True | 1 | ROZPOCET
375 | M | 28375999 | deska EPS 150 pro trvalé zatížení v tlaku (max. 3000 kg/m2) | m3 | 38.663 |  | 0 |  |  |  | základní | 0 | 0 | 0.03 | 1.1599 | 0 | 0 | 32 | M | 2 |  |  |  | ROZPOCET | 0 | 0 | 0 | 0 | 0 | 1 | 0 | 16 | -562739212
| VV |  | "střecha S1" 7,6*16,15*0,3*1,05 |  | 38.663 | [13 empty] | VV | 2 | 2 | True | 0 | ROZPOCET
| VV |  | Součet |  | 38.663 | [13 empty] | VV | 2 | 4 | True | 1 | ROZPOCET
376 | K | 713141233 | Montáž tepelné izolace střech plochých mechanické přikotvení šrouby včetně dodávky šroubů, bez položení tepelné izolace tl. izolace přes 100 do 140 mm do betonu | m2 | 4.83 |  | 0 | CS ÚRS 2019 02 |  |  | základní | 0.159 | 0.76797 | 5e-05 | 0.0002415 | 0 | 0 | 16 | K | 2 |  |  |  | ROZPOCET | 0 | 0 | 0 | 0 | 0 | 1 | 0 | 16 | -161089485
| VV |  | "skladba P15" 4,83 |  | 4.83 | [13 empty] | VV | 2 | 2 | True | 1 | ROZPOCET
377 | K | 713191133 | Montáž tepelné izolace stavebních konstrukcí - doplňky a konstrukční součásti podlah, stropů vrchem nebo střech překrytím fólií položenou volně s přelepením spojů | m2 | 4262.98 |  | 0 | CS ÚRS 2019 02 |  |  | základní | 0.06 | 255.7788 | 1e-05 | 0.04263 | 0 | 0 | 4 | K | 2 |  |  |  | ROZPOCET | 0 | 0 | 0 | 0 | 0 | 1 | 0 | 4 | 318198571
| VV |  | "skladba P1" 416,83 |  | 416.83 | [13 empty] | VV | 2 | 2 | True | 0 | ROZPOCET
| VV |  | "skladba P2" 95,37 |  | 95.37 | [13 empty] | VV | 2 | 2 | True | 0 | ROZPOCET
| VV |  | "skladba P3" 121,9 |  | 121.9 | [13 empty] | VV | 2 | 2 | True | 0 | ROZPOCET
| VV |  | "skladba P4" 103,75 |  | 103.75 | [13 empty] | VV | 2 | 2 | True | 0 | ROZPOCET
| VV |  | "skladba P5" 18,85 |  | 18.85 | [13 empty] | VV | 2 | 2 | True | 0 | ROZPOCET
| VV |  | "skladba P8" 66,98 |  | 66.98 | [13 empty] | VV | 2 | 2 | True | 0 | ROZPOCET
| VV |  | "skladba P10" 430,05 |  | 430.05 | [13 empty] | VV | 2 | 2 | True | 0 | ROZPOCET
| VV |  | "skladba P11" 3,88 |  | 3.88 | [13 empty] | VV | 2 | 2 | True | 0 | ROZPOCET
| VV |  | "skladba P12" 15,86 |  | 15.86 | [13 empty] | VV | 2 | 2 | True | 0 | ROZPOCET
| VV |  | "skladba P13" 17,22 |  | 17.22 | [13 empty] | VV | 2 | 2 | True | 0 | ROZPOCET
| VV |  | "skladba P14" 60,65 |  | 60.65 | [13 empty] | VV | 2 | 2 | True | 0 | ROZPOCET
| VV |  | "skladba P20" 108,21 |  | 108.21 | [13 empty] | VV | 2 | 2 | True | 0 | ROZPOCET
| VV |  | "skladba P21" 7 |  | 7 | [13 empty] | VV | 2 | 2 | True | 0 | ROZPOCET
| VV |  | "skladba P27" 83,38 |  | 83.38 | [13 empty] | VV | 2 | 2 | True | 0 | ROZPOCET
| VV |  | "skladba P28" 6,42 |  | 6.42 | [13 empty] | VV | 2 | 2 | True | 0 | ROZPOCET
| VV |  | "skladba P29" 83,56 |  | 83.56 | [13 empty] | VV | 2 | 2 | True | 0 | ROZPOCET
| VV |  | "skladba PS01" 131,32 |  | 131.32 | [13 empty] | VV | 2 | 2 | True | 0 | ROZPOCET
| VV |  | "skladba PS02" 102,67 |  | 102.67 | [13 empty] | VV | 2 | 2 | True | 0 | ROZPOCET
| VV |  | "skladba PS04" 164,76 |  | 164.76 | [13 empty] | VV | 2 | 2 | True | 0 | ROZPOCET
| VV |  | "skladba PS05" 255,52 |  | 255.52 | [13 empty] | VV | 2 | 2 | True | 0 | ROZPOCET
| VV |  | "skladba PS06" 145,71 |  | 145.71 | [13 empty] | VV | 2 | 2 | True | 0 | ROZPOCET
| VV |  | "skladba PS07a" 109,14 |  | 109.14 | [13 empty] | VV | 2 | 2 | True | 0 | ROZPOCET
| VV |  | "skladba PS07b" 38,03 |  | 38.03 | [13 empty] | VV | 2 | 2 | True | 0 | ROZPOCET
| VV |  | "skladba PS07c" 113,41 |  | 113.41 | [13 empty] | VV | 2 | 2 | True | 0 | ROZPOCET
| VV |  | "skladba PS09" 43,6 |  | 43.6 | [13 empty] | VV | 2 | 2 | True | 0 | ROZPOCET
| VV |  | "skladba PS10" 4 |  | 4 | [13 empty] | VV | 2 | 2 | True | 0 | ROZPOCET
| VV |  | "skladba PS11" 90,27 |  | 90.27 | [13 empty] | VV | 2 | 2 | True | 0 | ROZPOCET
| VV |  | "skladba PS12" 156,13 |  | 156.13 | [13 empty] | VV | 2 | 2 | True | 0 | ROZPOCET
| VV |  | "skladba P12a" 12,66 |  | 12.66 | [13 empty] | VV | 2 | 2 | True | 0 | ROZPOCET
| VV |  | "skladba PS13" 256,14 |  | 256.14 | [13 empty] | VV | 2 | 2 | True | 0 | ROZPOCET
| VV |  | "skladba PS15" 207,6 |  | 207.6 | [13 empty] | VV | 2 | 2 | True | 0 | ROZPOCET
| VV |  | "skladba PS16" 346,01*2 |  | 692.02 | [13 empty] | VV | 2 | 2 | True | 0 | ROZPOCET
| VV |  | "skladba PS17" 88,46 |  | 88.46 | [13 empty] | VV | 2 | 2 | True | 0 | ROZPOCET
| VV |  | "skladba PS19" 11,63 |  | 11.63 | [13 empty] | VV | 2 | 2 | True | 0 | ROZPOCET
| VV |  | Součet |  | 4262.98 | [13 empty] | VV | 2 | 4 | True | 1 | ROZPOCET
378 | M | 28323055 | fólie PE (500 kg/m3) separační podlahová oddělující tepelnou izolaci tl 0,8mm | m2 | 4892.836 |  | 0 | CS ÚRS 2019 02 |  |  | základní | 0 | 0 | 0.0005 | 2.4464 | 0 | 0 | 8 | M | 2 |  |  |  | ROZPOCET | 0 | 0 | 0 | 0 | 0 | 1 | 0 | 4 | 86730139
| VV |  | (4262,98-8,34)*1,15 |  | 4892.836 | [13 empty] | VV | 2 | 2 | True | 0 | ROZPOCET
| VV |  | Součet |  | 4892.836 | [13 empty] | VV | 2 | 4 | True | 1 | ROZPOCET
379 | M | 61155368 | pěnová hmota "FOAM PE" tl .2mm (spoje přelepené ALU páskou) | m | 9.591 |  | 0 |  |  |  | základní | 0 | 0 | 0.0004 | 0.0038364 | 0 | 0 | 32 | M | 2 |  |  |  | ROZPOCET | 0 | 0 | 0 | 0 | 0 | 1 | 0 | 16 | 296775262
| VV |  | "skladba P16" 8,34*1,15 |  | 9.591 | [13 empty] | VV | 2 | 2 | True | 1 | ROZPOCET
380 | K | 998713103 | Přesun hmot pro izolace tepelné stanovený z hmotnosti přesunovaného materiálu vodorovná dopravní vzdálenost do 50 m v objektech výšky přes 12 m do 24 m | t | 70.13 |  | 0 | CS ÚRS 2019 02 |  |  | základní | 1.966 | 137.8756 | 0 | 0 | 0 | 0 | 16 | K | 2 |  |  |  | ROZPOCET | 0 | 0 | 0 | 0 | 0 | 1 | 0 | 16 | -582560869
| D | 762 | Konstrukce tesařské |  |  |  | 0 | [5 empty] | 1625.5135 |  | 34.9187 |  | 138.1858 | 2 | D | 1 |  |  |  | ROZPOCET | [6 empty] | 0
381 | K | 762083111 | Práce společné pro tesařské konstrukce impregnace řeziva máčením proti dřevokaznému hmyzu a houbám, třída ohrožení 1 a 2 (dřevo v interiéru) | m3 | 59.514 |  | 0 | CS ÚRS 2019 02 |  |  | základní | 1.56 | 92.8418 | 0.00122 | 0.072607 | 0 | 0 | 16 | K | 2 |  |  |  | ROZPOCET | 0 | 0 | 0 | 0 | 0 | 1 | 0 | 16 | 521917281
| VV |  | "přesná specifikace - viz dodávky materiálů-řeziva" | [15 empty] | VV | 2 | 1 | True | 0 | ROZPOCET
| VV |  | "stropnice 12/24-nové" (189,36+333,99)*0,12*0,24 |  | 15.072 | [13 empty] | VV | 2 | 2 | True | 0 | ROZPOCET
| VV |  | "stropnice 20/24-stávající" 334,12*0,2*0,24 |  | 16.038 | [13 empty] | VV | 2 | 2 | True | 0 | ROZPOCET
| VV |  | "vč.D.1.2.09-stropnice 12/24" (96,04+96,88)*0,12*0,24 |  | 5.556 | [13 empty] | VV | 2 | 2 | True | 0 | ROZPOCET
| VV |  | "záklop" 166,94*0,024 |  | 4.007 | [13 empty] | VV | 2 | 2 | True | 0 | ROZPOCET
| VV |  | "podbíjení" 166,94*0,024 |  | 4.007 | [13 empty] | VV | 2 | 2 | True | 0 | ROZPOCET
| VV |  | "střecha S7" | [15 empty] | VV | 2 | 1 | True | 0 | ROZPOCET
| VV |  | "bednění" (4,83*3,07+4,83*3,07+2,75*3,07+2,75*3,07+2,95*2,84+2,95*2,84)*0,025/3 |  | 0.527 | [13 empty] | VV | 2 | 2 | True | 0 | ROZPOCET
| VV |  | "střecha S3b" | [15 empty] | VV | 2 | 1 | True | 0 | ROZPOCET
| VV |  | "bednění" ((9,92+1,77+1,61)*2,55+(1,89+0,49+4,75)*2,4)*0,024/3 |  | 0.408 | [13 empty] | VV | 2 | 2 | True | 0 | ROZPOCET
| VV |  | "střecha S3a" | [15 empty] | VV | 2 | 1 | True | 0 | ROZPOCET
| VV |  | "bednění" 1679,783*0,024/3 |  | 13.438 | [13 empty] | VV | 2 | 2 | True | 0 | ROZPOCET
| VV |  | "střecha S6" | [15 empty] | VV | 2 | 1 | True | 0 | ROZPOCET
| VV |  | "bednění" 3,69*3,76*0,024/3 |  | 0.111 | [13 empty] | VV | 2 | 2 | True | 0 | ROZPOCET
| VV |  | "fošna 4/200" (4*2*2+3,15*4+3,2*2+2,1*3+2,4)*0,04*0,2 |  | 0.35 | [13 empty] | VV | 2 | 2 | True | 0 | ROZPOCET
| VV |  | Součet |  | 59.514 | [13 empty] | VV | 2 | 4 | True | 1 | ROZPOCET
382 | K | 762085103 | Práce společné pro tesařské konstrukce montáž ocelových spojovacích prostředků (materiál ve specifikaci) kotevních želez příložek, patek, táhel | kus | 4 |  | 0 | CS ÚRS 2019 02 |  |  | základní | 0.393 | 1.572 | 0.00267 | 0.01068 | 0 | 0 | 16 | K | 2 |  |  |  | ROZPOCET | 0 | 0 | 0 | 0 | 0 | 1 | 0 | 16 | 19329858
| VV |  | "přístavba - zavětrovací pásovina vč.D.1.2.19" 4 |  | 4 | [13 empty] | VV | 2 | 2 | True | 1 | ROZPOCET
383 | M | 13010360 | ocel pásová válcovaná za studena 80x2mm | t | 0.055 |  | 0 |  |  |  | základní | 0 | 0 | 1 | 0.055 | 0 | 0 | 32 | M | 2 |  |  |  | ROZPOCET | 0 | 0 | 0 | 0 | 0 | 1 | 0 | 16 | -1447463575
| VV |  | "přístavba - zavětrovací pásovina vč.D.1.2.19" (11+11+9,1+9,1)*1,256/1000*1,08 |  | 0.055 | [13 empty] | VV | 2 | 2 | True | 1 | ROZPOCET
384 | M | 31412853 | hřebík stavební hlava zápustná mřížkovaná 4x90mm | kg | 0.353 |  | 0 |  |  |  | základní | 0 | 0 | 0.001 | 0.000353 | 0 | 0 | 32 | M | 2 |  |  |  | ROZPOCET | 0 | 0 | 0 | 0 | 0 | 1 | 0 | 16 | 1732776544
| VV |  | "vč.D.1.2.19" | [15 empty] | VV | 2 | 1 | True | 0 | ROZPOCET
| VV |  | 3*3*46/1000*0,852 |  | 0.353 | [13 empty] | VV | 2 | 2 | True | 1 | ROZPOCET
385 | K | 762341046 | Bednění a laťování bednění střech rovných sklonu do 60° s vyřezáním otvorů z dřevoštěpkových desek OSB šroubovaných na rošt na pero a drážku, tloušťky desky 22 mm | m2 | 52.193 |  | 0 | CS ÚRS 2019 02 |  |  | základní | 0.354 | 18.4763 | 0.01438 | 0.75054 | 0 | 0 | 16 | K | 2 |  |  |  | ROZPOCET | 0 | 0 | 0 | 0 | 0 | 1 | 0 | 16 | 846041752
| VV |  | "střecha S1" | [15 empty] | VV | 2 | 1 | True | 0 | ROZPOCET
| VV |  | 7,6*16,15/3 |  | 40.913 | [13 empty] | VV | 2 | 2 | True | 0 | ROZPOCET
| VV |  | "střecha S2" | [15 empty] | VV | 2 | 1 | True | 0 | ROZPOCET
| VV |  | (6,14*2,57+2,41*4,46+3,73*1,96)/3 |  | 11.28 | [13 empty] | VV | 2 | 2 | True | 0 | ROZPOCET
| VV |  | Součet |  | 52.193 | [13 empty] | VV | 2 | 4 | True | 1 | ROZPOCET
386 | K | 762341210 | Bednění a laťování montáž bednění střech rovných a šikmých sklonu do 60° s vyřezáním otvorů z prken hrubých na sraz tl. do 32 mm | m2 | 759.24 |  | 0 | CS ÚRS 2019 02 |  |  | základní | 0.29 | 220.1796 | 0 | 0 | 0 | 0 | 16 | K | 2 |  |  |  | ROZPOCET | 0 | 0 | 0 | 0 | 0 | 1 | 0 | 16 | 1340622878
| VV |  | "střecha S7" | [15 empty] | VV | 2 | 1 | True | 0 | ROZPOCET
| VV |  | (4,83*3,07+4,83*3,07+2,75*3,07+2,75*3,07+2,95*2,84+2,95*2,84)/3 |  | 21.099 | [13 empty] | VV | 2 | 2 | True | 0 | ROZPOCET
| VV |  | "střecha S1" 7,6*16,15 |  | 122.74 | [13 empty] | VV | 2 | 2 | True | 0 | ROZPOCET
| VV |  | "střecha S2" (6,14*2,57+2,41*4,46+3,73*1,96) |  | 33.839 | [13 empty] | VV | 2 | 2 | True | 0 | ROZPOCET
| VV |  | "střecha S3a" 1679,783/3 |  | 559.928 | [13 empty] | VV | 2 | 2 | True | 0 | ROZPOCET
| VV |  | "střecha S3b" ((9,92+1,77+1,61)*2,55+(1,89+0,49+4,75)*2,4)/3 |  | 17.009 | [13 empty] | VV | 2 | 2 | True | 0 | ROZPOCET
| VV |  | "střecha S6" 3,69*3,76/3 |  | 4.625 | [13 empty] | VV | 2 | 2 | True | 0 | ROZPOCET
| VV |  | Součet |  | 759.24 | [13 empty] | VV | 2 | 4 | True | 1 | ROZPOCET
387 | M | 60515111 | řezivo jehličnaté boční prkno 20-30mm | m3 | 16.242 |  | 0 | CS ÚRS 2019 02 |  |  | základní | 0 | 0 | 0.55 | 8.9331 | 0 | 0 | 32 | M | 2 |  |  |  | ROZPOCET | 0 | 0 | 0 | 0 | 0 | 1 | 0 | 16 | 270416625
| VV |  | "střecha S7" | [15 empty] | VV | 2 | 1 | True | 0 | ROZPOCET
| VV |  | (4,83*3,07+4,83*3,07+2,75*3,07+2,75*3,07+2,95*2,84+2,95*2,84)*0,025*1,1/2 |  | 0.87 | [13 empty] | VV | 2 | 2 | True | 0 | ROZPOCET
| VV |  | "střecha S3b" ((9,92+1,77+1,61)*2,55+(1,89+0,49+4,75)*2,4)*0,025*1,1/3 |  | 0.468 | [13 empty] | VV | 2 | 2 | True | 0 | ROZPOCET
| VV |  | "střecha S3a" 1679,783*0,024*1,1/3 |  | 14.782 | [13 empty] | VV | 2 | 2 | True | 0 | ROZPOCET
| VV |  | "střecha S6" 3,69*3,76*0,024*1,1/3 |  | 0.122 | [13 empty] | VV | 2 | 2 | True | 0 | ROZPOCET
| VV |  | Součet |  | 16.242 | [13 empty] | VV | 2 | 4 | True | 1 | ROZPOCET
388 | M | 595912000.1 | biodeska tl. 22mm P+D | m2 | 172.237 |  | 0 |  |  |  | základní | 0 | 0 | 0.0196 | 3.3758 | 0 | 0 | 32 | M | 2 |  |  |  | ROZPOCET | 0 | 0 | 0 | 0 | 0 | 1 | 0 | 16 | -305530316
| VV |  | "střecha S1" 7,6*16,15*1,1 |  | 135.014 | [13 empty] | VV | 2 | 2 | True | 0 | ROZPOCET
| VV |  | "střecha S2" (6,14*2,57+2,41*4,46+3,73*1,96)*1,1 |  | 37.223 | [13 empty] | VV | 2 | 2 | True | 0 | ROZPOCET
| VV |  | Součet |  | 172.237 | [13 empty] | VV | 2 | 4 | True | 1 | ROZPOCET
389 | K | 762341270.1 | Montáž bednění střech rovných a šikmých sklonu do 60° z desek sádrokartonových s přetmelením spár | m2 | 156.579 |  | 0 |  |  |  | základní | 0.264 | 41.3369 | 0 | 0 | 0 | 0 | 16 | K | 2 |  |  |  | ROZPOCET | 0 | 0 | 0 | 0 | 0 | 1 | 0 | 16 | 435749400
| VV |  | "střecha S1" 7,6*16,15 |  | 122.74 | [13 empty] | VV | 2 | 2 | True | 0 | ROZPOCET
| VV |  | "střecha S2" (6,14*2,57+2,41*4,46+3,73*1,96) |  | 33.839 | [13 empty] | VV | 2 | 2 | True | 0 | ROZPOCET
| VV |  | Součet |  | 156.579 | [13 empty] | VV | 2 | 4 | True | 1 | ROZPOCET
390 | M | 59030027 | deska sdk protipožární DF tl 12,5mm | m2 | 172.237 |  | 0 | CS ÚRS 2019 02 |  |  | základní | 0 | 0 | 0.0105 | 1.8085 | 0 | 0 | 32 | M | 2 |  |  |  | ROZPOCET | 0 | 0 | 0 | 0 | 0 | 1 | 0 | 16 | -1430072480
| VV |  | "střecha S1" 7,6*16,15*1,1 |  | 135.014 | [13 empty] | VV | 2 | 2 | True | 0 | ROZPOCET
| VV |  | "střecha S2" (6,14*2,57+2,41*4,46+3,73*1,96)*1,1 |  | 37.223 | [13 empty] | VV | 2 | 2 | True | 0 | ROZPOCET
| VV |  | Součet |  | 172.237 | [13 empty] | VV | 2 | 4 | True | 1 | ROZPOCET
391 | K | 762341811 | Demontáž bednění a laťování bednění střech rovných, obloukových, sklonu do 60° se všemi nadstřešními konstrukcemi z prken hrubých, hoblovaných tl. do 32 mm | m2 | 117.592 |  | 0 | CS ÚRS 2019 02 |  |  | základní | 0.09 | 10.5833 | 0 | 0 | 0.015 | 1.7639 | 16 | K | 2 |  |  |  | ROZPOCET | 0 | 0 | 0 | 0 | 0 | 1 | 0 | 16 | 445425834
| VV |  | (43,945+39,065)/2*7,5+(39,065+30,73)/2*7,3-7,76*3,9/2+3,86*4,96*2 |  | 589.198 | [13 empty] | VV | 2 | 2 | True | 0 | ROZPOCET
| VV |  | 7,76*3,9/2+(14+4,8)/2*4,05+(4,8+10,25)/2*2,6+7,7*4,06/2*2 |  | 104.029 | [13 empty] | VV | 2 | 2 | True | 0 | ROZPOCET
| VV |  | ((5,39+3,29)/2+(5,415+3,355)/2)*7,4+10,25*4,5/2*2+(3,7+4,9)/2*5,5*2+9,88*5,8/2 |  | 186.642 | [13 empty] | VV | 2 | 2 | True | 0 | ROZPOCET
| VV |  | "ostatní" 21,38*10 |  | 213.8 | [13 empty] | VV | 2 | 2 | True | 0 | ROZPOCET
| VV |  | (48,44+36,45)/2*7,5+(21,5+36,45)/7,4+10,25*4,5/2*2 |  | 372.294 | [13 empty] | VV | 2 | 2 | True | 0 | ROZPOCET
| VV |  | (3,7+4,9)/2*5,5*2+9,88*5,8/2+(48,44+36,45)/2*7,5+(21,5+36,45)/2*7,4-13,8*7/2 |  | 560.405 | [13 empty] | VV | 2 | 2 | True | 0 | ROZPOCET
| VV |  | (4,16+4,3)/2*9,3+(4,16+2,3)/2*(14,08+8,92)/2+4,05*7,8/2+11,5*6,5/2 |  | 129.654 | [13 empty] | VV | 2 | 2 | True | 0 | ROZPOCET
| VV |  | (1,465+1,36)/2*4,2+3,165*2,9/2+(1,38+1,36)/2*4,2+(15,205+2,14)/2*8,5 |  | 89.992 | [13 empty] | VV | 2 | 2 | True | 0 | ROZPOCET
| VV |  | (2,15+2,255)/2*10,86+13,7*7,3/2 |  | 73.924 | [13 empty] | VV | 2 | 2 | True | 0 | ROZPOCET
| VV |  | "svislá část" (14,9+3+3)*1,2 |  | 25.08 | [13 empty] | VV | 2 | 2 | True | 0 | ROZPOCET
| VV |  | "oblý vikýř" (1,1*3,14/2*1,1/2+1,1*1,15/2*2+1,2)*2 |  | 6.83 | [13 empty] | VV | 2 | 2 | True | 0 | ROZPOCET
| VV |  | "odečet neinvestiční" -2351,848*0,95 |  | -2234.256 | [13 empty] | VV | 2 | 2 | True | 0 | ROZPOCET
| VV |  | Součet |  | 117.592 | [13 empty] | VV | 2 | 4 | True | 1 | ROZPOCET
392 | K | 762342441 | Bednění a laťování montáž lišt trojúhelníkových nebo kontralatí | m | 208.86 |  | 0 | CS ÚRS 2019 02 |  |  | základní | 0.03 | 6.2658 | 0 | 0 | 0 | 0 | 16 | K | 2 |  |  |  | ROZPOCET | 0 | 0 | 0 | 0 | 0 | 1 | 0 | 16 | 1961056487
| VV |  | "střecha S1" 22*7,6 |  | 167.2 | [13 empty] | VV | 2 | 2 | True | 0 | ROZPOCET
| VV |  | "střecha S2" 3*6,14+5*2,41+3*3,73 |  | 41.66 | [13 empty] | VV | 2 | 2 | True | 0 | ROZPOCET
| VV |  | Součet |  | 208.86 | [13 empty] | VV | 2 | 4 | True | 1 | ROZPOCET
393 | M | 60514114 | řezivo jehličnaté lať impregnovaná dl 4 m | m3 | 1.269 |  | 0 | CS ÚRS 2019 02 |  |  | základní | 0 | 0 | 0.55 | 0.69795 | 0 | 0 | 32 | M | 2 |  |  |  | ROZPOCET | 0 | 0 | 0 | 0 | 0 | 1 | 0 | 16 | -839153480
| VV |  | "střecha S1" 22*7,6*0,06*0,1*1,1 |  | 1.104 | [13 empty] | VV | 2 | 2 | True | 0 | ROZPOCET
| VV |  | "střecha S2" (3*6,14+5*2,41+3*3,73)*0,06*0,06*1,1 |  | 0.165 | [13 empty] | VV | 2 | 2 | True | 0 | ROZPOCET
| VV |  | Součet |  | 1.269 | [13 empty] | VV | 2 | 4 | True | 1 | ROZPOCET
394 | K | 762395000 | Spojovací prostředky krovů, bednění a laťování, nadstřešních konstrukcí svory, prkna, hřebíky, pásová ocel, vruty | m3 | 25.149 |  | 0 | CS ÚRS 2019 02 |  |  | základní | 0 | 0 | 0.02337 | 0.58773 | 0 | 0 | 16 | K | 2 |  |  |  | ROZPOCET | 0 | 0 | 0 | 0 | 0 | 1 | 0 | 16 | 1930522251
| VV |  | "vč.D.1.1.b.115" | [15 empty] | VV | 2 | 1 | True | 0 | ROZPOCET
| VV |  | "8/10" (2,5+2,1+1,6+1,2+0,8)*0,08*0,1 |  | 0.066 | [13 empty] | VV | 2 | 2 | True | 0 | ROZPOCET
| VV |  | "8/20" 2,2*3*0,08*0,2 |  | 0.106 | [13 empty] | VV | 2 | 2 | True | 0 | ROZPOCET
| VV |  | "10/20" 4,05*5*0,1*0,2 |  | 0.405 | [13 empty] | VV | 2 | 2 | True | 0 | ROZPOCET
| VV |  | "12/18" 3,8*0,12*0,18 |  | 0.082 | [13 empty] | VV | 2 | 2 | True | 0 | ROZPOCET
| VV |  | "12/20" (4,2*4+4*7,4)*0,12*0,2 |  | 1.114 | [13 empty] | VV | 2 | 2 | True | 0 | ROZPOCET
| VV |  | "14/24" 7,05*23*0,14*0,24 |  | 5.448 | [13 empty] | VV | 2 | 2 | True | 0 | ROZPOCET
| VV |  | "střecha S7" | [15 empty] | VV | 2 | 1 | True | 0 | ROZPOCET
| VV |  | (4,83*3,07+4,83*3,07+2,75*3,07+2,75*3,07+2,95*2,84+2,95*2,84)*0,025/3 |  | 0.527 | [13 empty] | VV | 2 | 2 | True | 0 | ROZPOCET
| VV |  | "střecha S1" 7,6*16,15*0,022 |  | 2.7 | [13 empty] | VV | 2 | 2 | True | 0 | ROZPOCET
| VV |  | "střecha S2" (6,14*2,57+2,41*4,46+3,73*1,96)*0,022 |  | 0.744 | [13 empty] | VV | 2 | 2 | True | 0 | ROZPOCET
| VV |  | "střecha S3b" ((9,92+1,77+1,61)*2,55+(1,89+0,49+4,75)*2,4)*0,024/3 |  | 0.408 | [13 empty] | VV | 2 | 2 | True | 0 | ROZPOCET
| VV |  | "střecha S3a" 1679,783*0,024/3 |  | 13.438 | [13 empty] | VV | 2 | 2 | True | 0 | ROZPOCET
| VV |  | "střecha S6" 3,69*3,76*0,024/3 |  | 0.111 | [13 empty] | VV | 2 | 2 | True | 0 | ROZPOCET
| VV |  | Součet |  | 25.149 | [13 empty] | VV | 2 | 4 | True | 1 | ROZPOCET
395 | K | 762512245 | Podlahové konstrukce podkladové montáž z desek dřevotřískových, dřevoštěpkových nebo cementotřískových na podklad dřevěný šroubováním | m2 | 74.82 |  | 0 | CS ÚRS 2019 02 |  |  | základní | 0.282 | 21.0992 | 0 | 0 | 0 | 0 | 16 | K | 2 |  |  |  | ROZPOCET | 0 | 0 | 0 | 0 | 0 | 1 | 0 | 16 | 1524564767
| VV |  | "skladba P16" 8,34*4 |  | 33.36 | [13 empty] | VV | 2 | 2 | True | 0 | ROZPOCET
| VV |  | "skladba P18" 13,82*3 |  | 41.46 | [13 empty] | VV | 2 | 2 | True | 0 | ROZPOCET
| VV |  | Součet |  | 74.82 | [13 empty] | VV | 2 | 4 | True | 1 | ROZPOCET
396 | M | 60726282.1 | deska dřevoštěpková OSB 4 P+D tl 15mm | m2 | 30.404 |  | 0 |  |  |  | základní | 0 | 0 | 0.009 | 0.27364 | 0 | 0 | 32 | M | 2 |  |  |  | ROZPOCET | 0 | 0 | 0 | 0 | 0 | 1 | 0 | 16 | 770109714
| VV |  | "skladba P18" 13,82*1,1*2 |  | 30.404 | [13 empty] | VV | 2 | 2 | True | 1 | ROZPOCET
397 | M | 606213291 | překližka truhlářská tl 27mm | m2 | 24.376 |  | 0 |  |  |  | základní | 0 | 0 | 0.0173 | 0.4217 | 0 | 0 | 32 | M | 2 |  |  |  | ROZPOCET | 0 | 0 | 0 | 0 | 0 | 1 | 0 | 16 | -2055749233
| VV |  | "skladba P16" 8,34*1,1 |  | 9.174 | [13 empty] | VV | 2 | 2 | True | 0 | ROZPOCET
| VV |  | "skladba P18" 13,82*1,1 |  | 15.202 | [13 empty] | VV | 2 | 2 | True | 0 | ROZPOCET
| VV |  | Součet |  | 24.376 | [13 empty] | VV | 2 | 4 | True | 1 | ROZPOCET
398 | M | 60726248 | deska dřevoštěpková OSB 3 ostrá hrana nebroušená tl 22mm | m2 | 9.174 |  | 0 | CS ÚRS 2019 02 |  |  | základní | 0 | 0 | 0.0128 | 0.11743 | 0 | 0 | 32 | M | 2 |  |  |  | ROZPOCET | 0 | 0 | 0 | 0 | 0 | 1 | 0 | 16 | 1235208383
| VV |  | "skladba P16" 8,34*1,1 |  | 9.174 | [13 empty] | VV | 2 | 2 | True | 1 | ROZPOCET
399 | M | 6071150.01 | deska dřevovláknitá MDF tl 3mm | m2 | 9.174 |  | 0 |  |  |  | základní | 0 | 0 | 0.008 | 0.073392 | 0 | 0 | 32 | M | 2 |  |  |  | ROZPOCET | 0 | 0 | 0 | 0 | 0 | 1 | 0 | 16 | 437328040
| VV |  | "skladba P16" 8,34*1,1 |  | 9.174 | [13 empty] | VV | 2 | 2 | True | 1 | ROZPOCET
400 | M | 6071150.02 | deska dřevovláknitá MDF tl 4mm | m2 | 9.174 |  | 0 |  |  |  | základní | 0 | 0 | 0.008 | 0.073392 | 0 | 0 | 32 | M | 2 |  |  |  | ROZPOCET | 0 | 0 | 0 | 0 | 0 | 1 | 0 | 16 | 955560592
| VV |  | "skladba P16" 8,34*1,1 |  | 9.174 | [13 empty] | VV | 2 | 2 | True | 1 | ROZPOCET
401 | K | 762521811 | Demontáž podlah bez polštářů z prken tl. do 32 mm | m2 | 805.43 |  | 0 | CS ÚRS 2019 02 |  |  | základní | 0.14 | 112.7602 | 0 | 0 | 0.016 | 12.8869 | 16 | K | 2 |  |  |  | ROZPOCET | 0 | 0 | 0 | 0 | 0 | 1 | 0 | 16 | 1072278126
| VV |  | "1.np" 263,79 |  | 263.79 | [13 empty] | VV | 2 | 2 | True | 0 | ROZPOCET
| VV |  | "skladba podlahy P1" | [15 empty] | VV | 2 | 1 | True | 0 | ROZPOCET
| VV |  | "1.np" 87,23 |  | 87.23 | [13 empty] | VV | 2 | 2 | True | 0 | ROZPOCET
| VV |  | "2.np" 244,81 |  | 244.81 | [13 empty] | VV | 2 | 2 | True | 0 | ROZPOCET
| VV |  | "skladba podlahy P2" | [15 empty] | VV | 2 | 1 | True | 0 | ROZPOCET
| VV |  | "1.np" 209,6 |  | 209.6 | [13 empty] | VV | 2 | 2 | True | 0 | ROZPOCET
| VV |  | Součet |  | 805.43 | [13 empty] | VV | 2 | 4 | True | 1 | ROZPOCET
402 | K | 762522811 | Demontáž podlah s polštáři z prken tl. do 32 mm | m2 | 1568.69 |  | 0 | CS ÚRS 2019 02 |  |  | základní | 0.195 | 305.8946 | 0 | 0 | 0.018 | 28.2364 | 16 | K | 2 |  |  |  | ROZPOCET | 0 | 0 | 0 | 0 | 0 | 1 | 0 | 16 | -1323832988
| VV |  | "1.np" | [15 empty] | VV | 2 | 1 | True | 0 | ROZPOCET
| VV |  | "skladba podlahy P4" 149,71 |  | 149.71 | [13 empty] | VV | 2 | 2 | True | 0 | ROZPOCET
| VV |  | "2.np" | [15 empty] | VV | 2 | 1 | True | 0 | ROZPOCET
| VV |  | "skladba podlahy P5" 193,75 |  | 193.75 | [13 empty] | VV | 2 | 2 | True | 0 | ROZPOCET
| VV |  | "skladba podlahy P15" 426,95 |  | 426.95 | [13 empty] | VV | 2 | 2 | True | 0 | ROZPOCET
| VV |  | "skladba podlahy P17" 45,61 |  | 45.61 | [13 empty] | VV | 2 | 2 | True | 0 | ROZPOCET
| VV |  | "skladba V1" 44,76 |  | 44.76 | [13 empty] | VV | 2 | 2 | True | 0 | ROZPOCET
| VV |  | "3.np" | [15 empty] | VV | 2 | 1 | True | 0 | ROZPOCET
| VV |  | "skladba podlahy P18" 193,62 |  | 193.62 | [13 empty] | VV | 2 | 2 | True | 0 | ROZPOCET
| VV |  | "skladba V3" 394,93 |  | 394.93 | [13 empty] | VV | 2 | 2 | True | 0 | ROZPOCET
| VV |  | "skladba V4" 119,36 |  | 119.36 | [13 empty] | VV | 2 | 2 | True | 0 | ROZPOCET
| VV |  | Součet |  | 1568.69 | [13 empty] | VV | 2 | 4 | True | 1 | ROZPOCET
403 | K | 762526811 | Demontáž podlah z desek dřevotřískových, překližkových, sololitových tl. do 20 mm bez polštářů | m2 | 889.56 |  | 0 | CS ÚRS 2019 02 |  |  | základní | 0.09 | 80.0604 | 0 | 0 | 0.03 | 26.6868 | 16 | K | 2 |  |  |  | ROZPOCET | 0 | 0 | 0 | 0 | 0 | 1 | 0 | 16 | -1939134783
| VV |  | "2.np" | [15 empty] | VV | 2 | 1 | True | 0 | ROZPOCET
| VV |  | "finální podlaha" 60,5+57,86 |  | 118.36 | [13 empty] | VV | 2 | 2 | True | 0 | ROZPOCET
| VV |  | "skladba podlahy P5" 193,75*2 |  | 387.5 | [13 empty] | VV | 2 | 2 | True | 0 | ROZPOCET
| VV |  | "skladba podlahy P17" 45,61*2 |  | 91.22 | [13 empty] | VV | 2 | 2 | True | 0 | ROZPOCET
| VV |  | "3.np" | [15 empty] | VV | 2 | 1 | True | 0 | ROZPOCET
| VV |  | "finální podlaha" 30,2+115,04 |  | 145.24 | [13 empty] | VV | 2 | 2 | True | 0 | ROZPOCET
| VV |  | "skladba podlahy P19" 27,88 |  | 27.88 | [13 empty] | VV | 2 | 2 | True | 0 | ROZPOCET
| VV |  | "skladba V4" 119,36 |  | 119.36 | [13 empty] | VV | 2 | 2 | True | 0 | ROZPOCET
| VV |  | Součet |  | 889.56 | [13 empty] | VV | 2 | 4 | True | 1 | ROZPOCET
404 | K | 762595001 | Spojovací prostředky podlah a podkladových konstrukcí hřebíky, vruty | m2 | 1.255 |  | 0 | CS ÚRS 2019 02 |  |  | základní | 0 | 0 | 0.0002 | 0.000251 | 0 | 0 | 16 | K | 2 |  |  |  | ROZPOCET | 0 | 0 | 0 | 0 | 0 | 1 | 0 | 16 | 1486583594
| VV |  | "skladba P16" 8,34*(0,027+0,022+0,003+0,004) |  | 0.467 | [13 empty] | VV | 2 | 2 | True | 0 | ROZPOCET
| VV |  | "skladba P18" 13,82*(0,027+0,015*2) |  | 0.788 | [13 empty] | VV | 2 | 2 | True | 0 | ROZPOCET
| VV |  | Součet |  | 1.255 | [13 empty] | VV | 2 | 4 | True | 1 | ROZPOCET
405 | K | 762811210 | Záklop stropů montáž (materiál ve specifikaci) z prken hrubých vrchního na sraz, spáry zakryté lepenkovými pásy nebo lištami | m2 | 166.94 |  | 0 | CS ÚRS 2019 02 |  |  | základní | 0.32 | 53.4208 | 0 | 0 | 0 | 0 | 16 | K | 2 |  |  |  | ROZPOCET | 0 | 0 | 0 | 0 | 0 | 1 | 0 | 16 | 330666751
| VV |  | "skladba P27" 83,38 |  | 83.38 | [13 empty] | VV | 2 | 2 | True | 0 | ROZPOCET
| VV |  | "skladba P29" 83,56 |  | 83.56 | [13 empty] | VV | 2 | 2 | True | 0 | ROZPOCET
| VV |  | Součet |  | 166.94 | [13 empty] | VV | 2 | 4 | True | 1 | ROZPOCET
406 | M | 60515111 | řezivo jehličnaté boční prkno 20-30mm | m3 | 4.407 |  | 0 | CS ÚRS 2019 02 |  |  | základní | 0 | 0 | 0.55 | 2.4239 | 0 | 0 | 32 | M | 2 |  |  |  | ROZPOCET | 0 | 0 | 0 | 0 | 0 | 1 | 0 | 16 | -716788992
| VV |  | 166,94*0,024*1,1 |  | 4.407 | [13 empty] | VV | 2 | 2 | True | 1 | ROZPOCET
407 | K | 762811811 | Demontáž záklopů stropů vrchních a zapuštěných z hrubých prken, tl. do 32 mm | m2 | 633.07 |  | 0 | CS ÚRS 2019 02 |  |  | základní | 0.08 | 50.6456 | 0 | 0 | 0.014 | 8.863 | 16 | K | 2 |  |  |  | ROZPOCET | 0 | 0 | 0 | 0 | 0 | 1 | 0 | 16 | 880683672
| VV |  | "nad mč. ... " | [15 empty] | VV | 2 | 1 | True | 0 | ROZPOCET
| VV |  | "1.np" | [15 empty] | VV | 2 | 1 | True | 0 | ROZPOCET
| VV |  | "mč.21122" 6,57*(8,615+5,43) |  | 92.276 | [13 empty] | VV | 2 | 2 | True | 0 | ROZPOCET
| VV |  | "mč.21123" 6,57*5,43 |  | 35.675 | [13 empty] | VV | 2 | 2 | True | 0 | ROZPOCET
| VV |  | "mč.21140" 6,57*5,725 |  | 37.613 | [13 empty] | VV | 2 | 2 | True | 0 | ROZPOCET
| VV |  | "mč. 21080-21083" 12,355*6,635 |  | 81.975 | [13 empty] | VV | 2 | 2 | True | 0 | ROZPOCET
| VV |  | "mč.21070+21060" 5,7*6,66 |  | 37.962 | [13 empty] | VV | 2 | 2 | True | 0 | ROZPOCET
| VV |  | "2.np" | [15 empty] | VV | 2 | 1 | True | 0 | ROZPOCET
| VV |  | "mč.22190" 6,75*5,56 |  | 37.53 | [13 empty] | VV | 2 | 2 | True | 0 | ROZPOCET
| VV |  | "mč.22042" 6,81*3 |  | 20.43 | [13 empty] | VV | 2 | 2 | True | 0 | ROZPOCET
| VV |  | "mč.22070" 6,805*5,6 |  | 38.108 | [13 empty] | VV | 2 | 2 | True | 0 | ROZPOCET
| VV |  | "mč.22091, 22092, 22101" 12,46*6,785 |  | 84.541 | [13 empty] | VV | 2 | 2 | True | 0 | ROZPOCET
| VV |  | "mč.22160+22170" 6,75*5,965 |  | 40.264 | [13 empty] | VV | 2 | 2 | True | 0 | ROZPOCET
| VV |  | "mč.22010+22020+22022" 6,7*(2,545+7,82) |  | 69.446 | [13 empty] | VV | 2 | 2 | True | 0 | ROZPOCET
| VV |  | "mč.22050" 6,805*2,47 |  | 16.808 | [13 empty] | VV | 2 | 2 | True | 0 | ROZPOCET
| VV |  | "3.np" | [15 empty] | VV | 2 | 1 | True | 0 | ROZPOCET
| VV |  | "mč.23031" 4,51*2,07 |  | 9.336 | [13 empty] | VV | 2 | 2 | True | 0 | ROZPOCET
| VV |  | "mč.23111+23003" (2,735+6,75)*3,185 |  | 30.21 | [13 empty] | VV | 2 | 2 | True | 0 | ROZPOCET
| VV |  | "mč.23000-prostup stropem V6" 1,12*0,8 |  | 0.896 | [13 empty] | VV | 2 | 2 | True | 0 | ROZPOCET
| VV |  | Součet |  | 633.07 | [13 empty] | VV | 2 | 4 | True | 1 | ROZPOCET
408 | K | 762822110 | Montáž stropních trámů z hraněného a polohraněného řeziva s trámovými výměnami, průřezové plochy do 144 cm2 | m | 43.7 |  | 0 | CS ÚRS 2019 02 |  |  | základní | 0.118 | 5.1566 | 0 | 0 | 0 | 0 | 16 | K | 2 |  |  |  | ROZPOCET | 0 | 0 | 0 | 0 | 0 | 1 | 0 | 16 | 1608213052
| VV |  | "vč.D.1.1.b.115" | [15 empty] | VV | 2 | 1 | True | 0 | ROZPOCET
| VV |  | "fošna 4/200" 4*2*2+3,15*4+3,2*2+2,1*3+2,4 |  | 43.7 | [13 empty] | VV | 2 | 2 | True | 1 | ROZPOCET
409 | M | 60511054 | řezivo jehličnaté boční omítané š do 200mm tl do 100mm dl 6m | m3 | 0.385 |  | 0 | CS ÚRS 2019 02 |  |  | základní | 0 | 0 | 0.55 | 0.21175 | 0 | 0 | 32 | M | 2 |  |  |  | ROZPOCET | 0 | 0 | 0 | 0 | 0 | 1 | 0 | 16 | -183374705
| VV |  | "vč.D.1.1.b.115" | [15 empty] | VV | 2 | 1 | True | 0 | ROZPOCET
| VV |  | "fošna 4/200" (4*2*2+3,15*4+3,2*2+2,1*3+2,4)*0,04*0,2*1,1 |  | 0.385 | [13 empty] | VV | 2 | 2 | True | 1 | ROZPOCET
410 | K | 762822120 | Montáž stropních trámů z hraněného a polohraněného řeziva s trámovými výměnami, průřezové plochy přes 144 do 288 cm2 | m | 716.27 |  | 0 | CS ÚRS 2019 02 |  |  | základní | 0.158 | 113.1707 | 0 | 0 | 0 | 0 | 16 | K | 2 |  |  |  | ROZPOCET | 0 | 0 | 0 | 0 | 0 | 1 | 0 | 16 | 558136740
| VV |  | "stropnice 12/24" | [15 empty] | VV | 2 | 1 | True | 0 | ROZPOCET
| VV |  | "vč. D.1.2.05" 23,67+22,95+23,85+25,38+22,05+26,1+20,97+24,39 |  | 189.36 | [13 empty] | VV | 2 | 2 | True | 0 | ROZPOCET
| VV |  | "vč. D.1.2.06" 22,5+66,15+50,76+48,96+22,95+23,31+24,39+48,24+26,73 |  | 333.99 | [13 empty] | VV | 2 | 2 | True | 0 | ROZPOCET
| VV |  | "vč.D.1.2.09-stropnice 12/24" (96,04+96,88) |  | 192.92 | [13 empty] | VV | 2 | 2 | True | 0 | ROZPOCET
| VV |  | Součet |  | 716.27 | [13 empty] | VV | 2 | 4 | True | 1 | ROZPOCET
411 | K | 762822130 | Montáž stropních trámů z hraněného a polohraněného řeziva s trámovými výměnami, průřezové plochy přes 288 do 450 cm2 | m | 334.12 |  | 0 | CS ÚRS 2019 02 |  |  | základní | 0.244 | 81.5253 | 0 | 0 | 0 | 0 | 16 | K | 2 |  |  |  | ROZPOCET | 0 | 0 | 0 | 0 | 0 | 1 | 0 | 16 | -652741954
| VV |  | "stávající demontované stropnice" | [15 empty] | VV | 2 | 1 | True | 0 | ROZPOCET
| VV |  | "nad mč. 21140" 7,065*10 |  | 70.65 | [13 empty] | VV | 2 | 2 | True | 0 | ROZPOCET
| VV |  | "nad mč. 21070+21060" 7,06*11 |  | 77.66 | [13 empty] | VV | 2 | 2 | True | 0 | ROZPOCET
| VV |  | "nad mč. 22070" 7,205*10 |  | 72.05 | [13 empty] | VV | 2 | 2 | True | 0 | ROZPOCET
| VV |  | "nad mč. 22042" 7,21*6 |  | 43.26 | [13 empty] | VV | 2 | 2 | True | 0 | ROZPOCET
| VV |  | "nad mč. 22190" 7,05*10 |  | 70.5 | [13 empty] | VV | 2 | 2 | True | 0 | ROZPOCET
| VV |  | Součet |  | 334.12 | [13 empty] | VV | 2 | 4 | True | 1 | ROZPOCET
412 | M | 60512140 | hranol stavební řezivo průřezu do 450cm2 do dl 6m | m3 | 22.692 |  | 0 | CS ÚRS 2019 02 |  |  | základní | 0 | 0 | 0.55 | 12.4806 | 0 | 0 | 32 | M | 2 |  |  |  | ROZPOCET | 0 | 0 | 0 | 0 | 0 | 1 | 0 | 16 | -1016812751
| VV |  | "stropnice 12/24" | [15 empty] | VV | 2 | 1 | True | 0 | ROZPOCET
| VV |  | "vč. D.1.2.05" 189,36*0,12*0,24*1,1 |  | 5.999 | [13 empty] | VV | 2 | 2 | True | 0 | ROZPOCET
| VV |  | "vč. D.1.2.06" 333,99*0,12*0,24*1,1 |  | 10.581 | [13 empty] | VV | 2 | 2 | True | 0 | ROZPOCET
| VV |  | "vč.D.1.2.09-stropnice 12/24" (96,04+96,88)*0,12*0,24 *1,1 |  | 6.112 | [13 empty] | VV | 2 | 2 | True | 0 | ROZPOCET
| VV |  | Součet |  | 22.692 | [13 empty] | VV | 2 | 4 | True | 1 | ROZPOCET
413 | K | 762822830 | Demontáž stropních trámů z hraněného řeziva, průřezové plochy přes 288 do 450 cm2 | m | 1285.08 |  | 0 | CS ÚRS 2019 02 |  |  | základní | 0.156 | 200.4725 | 0 | 0 | 0.025 | 32.127 | 16 | K | 2 |  |  |  | ROZPOCET | 0 | 0 | 0 | 0 | 0 | 1 | 0 | 16 | 600478431
| VV |  | "nad mč. ... " | [15 empty] | VV | 2 | 1 | True | 0 | ROZPOCET
| VV |  | "1.np" | [15 empty] | VV | 2 | 1 | True | 0 | ROZPOCET
| VV |  | "mč.21122" 6,97*24 |  | 167.28 | [13 empty] | VV | 2 | 2 | True | 0 | ROZPOCET
| VV |  | "mč.21123" 6,97*8 |  | 55.76 | [13 empty] | VV | 2 | 2 | True | 0 | ROZPOCET
| VV |  | "mč.21140" 7,065*10 |  | 70.65 | [13 empty] | VV | 2 | 2 | True | 0 | ROZPOCET
| VV |  | "mč. 21080-21083" 6,635*22 |  | 145.97 | [13 empty] | VV | 2 | 2 | True | 0 | ROZPOCET
| VV |  | "mč.21070+21060" 7,06*11 |  | 77.66 | [13 empty] | VV | 2 | 2 | True | 0 | ROZPOCET
| VV |  | "2.np" | [15 empty] | VV | 2 | 1 | True | 0 | ROZPOCET
| VV |  | "mč.22150" 7,05*15 |  | 105.75 | [13 empty] | VV | 2 | 2 | True | 0 | ROZPOCET
| VV |  | "mč.22190" 7,05*10 |  | 70.5 | [13 empty] | VV | 2 | 2 | True | 0 | ROZPOCET
| VV |  | "mč.22042" 7,21*6 |  | 43.26 | [13 empty] | VV | 2 | 2 | True | 0 | ROZPOCET
| VV |  | "mč.22070" 7,205*10 |  | 72.05 | [13 empty] | VV | 2 | 2 | True | 0 | ROZPOCET
| VV |  | "mč.22091, 22092, 22101" 12,86*12 |  | 154.32 | [13 empty] | VV | 2 | 2 | True | 0 | ROZPOCET
| VV |  | "mč.22160+22170" 7,15*11 |  | 78.65 | [13 empty] | VV | 2 | 2 | True | 0 | ROZPOCET
| VV |  | "mč.22010+22020+22022" 7,1*(5+14) |  | 134.9 | [13 empty] | VV | 2 | 2 | True | 0 | ROZPOCET
| VV |  | "mč.22050" 7,205*5 |  | 36.025 | [13 empty] | VV | 2 | 2 | True | 0 | ROZPOCET
| VV |  | "3.np" | [15 empty] | VV | 2 | 1 | True | 0 | ROZPOCET
| VV |  | "mč.23031" 2,27*8 |  | 18.16 | [13 empty] | VV | 2 | 2 | True | 0 | ROZPOCET
| VV |  | "mč.23111+23003" 3,185*17 |  | 54.145 | [13 empty] | VV | 2 | 2 | True | 0 | ROZPOCET
| VV |  | Součet |  | 1285.08 | [13 empty] | VV | 2 | 4 | True | 1 | ROZPOCET
414 | K | 762841110 | Montáž podbíjení stropů a střech vodorovných z hrubých prken na sraz | m2 | 166.94 |  | 0 | CS ÚRS 2019 02 |  |  | základní | 0.306 | 51.0836 | 0 | 0 | 0 | 0 | 16 | K | 2 |  |  |  | ROZPOCET | 0 | 0 | 0 | 0 | 0 | 1 | 0 | 16 | -242230638
| VV |  | "skladba P27" 83,38 |  | 83.38 | [13 empty] | VV | 2 | 2 | True | 0 | ROZPOCET
| VV |  | "skladba P29" 83,56 |  | 83.56 | [13 empty] | VV | 2 | 2 | True | 0 | ROZPOCET
| VV |  | Součet |  | 166.94 | [13 empty] | VV | 2 | 4 | True | 1 | ROZPOCET
415 | M | 60515111 | řezivo jehličnaté boční prkno 20-30mm | m3 | 4.407 |  | 0 | CS ÚRS 2019 02 |  |  | základní | 0 | 0 | 0.55 | 2.4239 | 0 | 0 | 32 | M | 2 |  |  |  | ROZPOCET | 0 | 0 | 0 | 0 | 0 | 1 | 0 | 16 | 1011515738
| VV |  | 166,94*0,024*1,1 |  | 4.407 | [13 empty] | VV | 2 | 2 | True | 1 | ROZPOCET
416 | K | 762841812 | Demontáž podbíjení obkladů stropů a střech sklonu do 60° z hrubých prken tl. do 35 mm s omítkou | m2 | 690.546 |  | 0 | CS ÚRS 2019 02 |  |  | základní | 0.136 | 93.9143 | 0 | 0 | 0.04 | 27.6218 | 16 | K | 2 |  |  |  | ROZPOCET | 0 | 0 | 0 | 0 | 0 | 1 | 0 | 16 | 580185167
| VV |  | "1.np" | [15 empty] | VV | 2 | 1 | True | 0 | ROZPOCET
| VV |  | "mč.21122" 6,57*(8,615+5,43) |  | 92.276 | [13 empty] | VV | 2 | 2 | True | 0 | ROZPOCET
| VV |  | "mč.21123" 6,57*5,43 |  | 35.675 | [13 empty] | VV | 2 | 2 | True | 0 | ROZPOCET
| VV |  | "mč. 21080-21083" 12,355*6,635 |  | 81.975 | [13 empty] | VV | 2 | 2 | True | 0 | ROZPOCET
| VV |  | "mč.21070+21060" 5,7*6,66 |  | 37.962 | [13 empty] | VV | 2 | 2 | True | 0 | ROZPOCET
| VV |  | "mč.21140" 6,57*5,725 |  | 37.613 | [13 empty] | VV | 2 | 2 | True | 0 | ROZPOCET
| VV |  | Mezisoučet |  | 285.501 | [13 empty] | VV | 2 | 3 | True | 0 | ROZPOCET
| VV |  | "2.np" | [15 empty] | VV | 2 | 1 | True | 0 | ROZPOCET
| VV |  | "mč.22150" 6,75*8,515 |  | 57.476 | [13 empty] | VV | 2 | 2 | True | 0 | ROZPOCET
| VV |  | "mč.22042" 6,81*3 |  | 20.43 | [13 empty] | VV | 2 | 2 | True | 0 | ROZPOCET
| VV |  | "mč.22070" 6,805*5,6 |  | 38.108 | [13 empty] | VV | 2 | 2 | True | 0 | ROZPOCET
| VV |  | "mč.22091, 22092, 22101" 6,785*12,46 |  | 84.541 | [13 empty] | VV | 2 | 2 | True | 0 | ROZPOCET
| VV |  | "mč.22160+22170" 6,75*5,965 |  | 40.264 | [13 empty] | VV | 2 | 2 | True | 0 | ROZPOCET
| VV |  | "mč.22190" 6,75*5,56 |  | 37.53 | [13 empty] | VV | 2 | 2 | True | 0 | ROZPOCET
| VV |  | "mč.22010+22020+22022" 6,7*(2,545+7,82) |  | 69.446 | [13 empty] | VV | 2 | 2 | True | 0 | ROZPOCET
| VV |  | "mč.22050" 6,805*2,47 |  | 16.808 | [13 empty] | VV | 2 | 2 | True | 0 | ROZPOCET
| VV |  | Mezisoučet |  | 364.603 | [13 empty] | VV | 2 | 3 | True | 0 | ROZPOCET
| VV |  | "3.np" | [15 empty] | VV | 2 | 1 | True | 0 | ROZPOCET
| VV |  | "mč.23031" 4,51*2,07 |  | 9.336 | [13 empty] | VV | 2 | 2 | True | 0 | ROZPOCET
| VV |  | "mč.23111+23003" (2,735+6,75)*3,185 |  | 30.21 | [13 empty] | VV | 2 | 2 | True | 0 | ROZPOCET
| VV |  | "mč.23000-prostup stropem V6" 1,12*0,8 |  | 0.896 | [13 empty] | VV | 2 | 2 | True | 0 | ROZPOCET
| VV |  | Mezisoučet |  | 40.442 | [13 empty] | VV | 2 | 3 | True | 0 | ROZPOCET
| VV |  | Součet |  | 690.546 | [13 empty] | VV | 2 | 4 | True | 1 | ROZPOCET
417 | K | 762895000 | Spojovací prostředky záklopu stropů, stropnic, podbíjení hřebíky, svory | m3 | 45.03 |  | 0 | CS ÚRS 2019 02 |  |  | základní | 0 | 0 | 0.00281 | 0.12653 | 0 | 0 | 16 | K | 2 |  |  |  | ROZPOCET | 0 | 0 | 0 | 0 | 0 | 1 | 0 | 16 | 804757907
| VV |  | "stropnice 12/24-nové" (189,36+333,99)*0,12*0,24 |  | 15.072 | [13 empty] | VV | 2 | 2 | True | 0 | ROZPOCET
| VV |  | "stropnice 20/24-stávající" 334,12*0,2*0,24 |  | 16.038 | [13 empty] | VV | 2 | 2 | True | 0 | ROZPOCET
| VV |  | "vč.D.1.2.09-stropnice 12/24" (96,04+96,88)*0,12*0,24 |  | 5.556 | [13 empty] | VV | 2 | 2 | True | 0 | ROZPOCET
| VV |  | "záklop" 166,94*0,024 |  | 4.007 | [13 empty] | VV | 2 | 2 | True | 0 | ROZPOCET
| VV |  | "podbíjení" 166,94*0,024 |  | 4.007 | [13 empty] | VV | 2 | 2 | True | 0 | ROZPOCET
| VV |  | "vč.D.1.1.b.115" | [15 empty] | VV | 2 | 1 | True | 0 | ROZPOCET
| VV |  | "fošna 4/200" (4*2*2+3,15*4+3,2*2+2,1*3+2,4)*0,04*0,2 |  | 0.35 | [13 empty] | VV | 2 | 2 | True | 0 | ROZPOCET
| VV |  | Součet |  | 45.03 | [13 empty] | VV | 2 | 4 | True | 1 | ROZPOCET
418 | K | 998762103 | Přesun hmot pro konstrukce tesařské stanovený z hmotnosti přesunovaného materiálu vodorovná dopravní vzdálenost do 50 m v objektech výšky přes 12 do 24 m | t | 34.919 |  | 0 | CS ÚRS 2019 02 |  |  | základní | 1.863 | 65.0541 | 0 | 0 | 0 | 0 | 16 | K | 2 |  |  |  | ROZPOCET | 0 | 0 | 0 | 0 | 0 | 1 | 0 | 16 | 292900611
| D | 763 | Konstrukce suché výstavby |  |  |  | 0 | [5 empty] | 3391.9583 |  | 63.2525 |  | 6.2663 | 2 | D | 1 |  |  |  | ROZPOCET | [6 empty] | 0
419 | K | 763111811 | Demontáž příček ze sádrokartonových desek s nosnou konstrukcí z ocelových profilů jednoduchých, opláštění jednoduché | m2 | 26.773 |  | 0 | CS ÚRS 2019 02 |  |  | základní | 0.198 | 5.3011 | 0 | 0 | 0.03175 | 0.85004 | 16 | K | 2 |  |  |  | ROZPOCET | 0 | 0 | 0 | 0 | 0 | 1 | 0 | 16 | 1116849995
| VV |  | "1.np" 6,66*4,02 |  | 26.773 | [13 empty] | VV | 2 | 2 | True | 1 | ROZPOCET
420 | K | 763121438.1 | Stěna předsazená ze sádrokartonových desek s nosnou konstrukcí z ocelových profilů CW, UW jednoduše opláštěná deskou standardní A tl. 15 mm, bez TI, EI 15 stěna tl. 150 mm | m2 | 30.918 |  | 0 |  |  |  | základní | 0.849 | 26.2494 | 0.01467 | 0.45357 | 0 | 0 | 16 | K | 2 |  |  |  | ROZPOCET | 0 | 0 | 0 | 0 | 0 | 1 | 0 | 16 | -680837363
| VV |  | "4.np" 2,1*(2,018+2,909)/2+8,85*2,909 |  | 30.918 | [13 empty] | VV | 2 | 2 | True | 1 | ROZPOCET
421 | K | 763121467.1 | Stěna předsazená ze sádrokartonových desek s nosnou konstrukcí z ocelových profilů CW, UW dvojitě opláštěná deskami impregnovanými 2xH2 tl. 12,5 mm, TI tl. 50 mm 45 kg/m3, EI 45 stěna tl. 150 mm, profil 125 | m2 | 9.239 |  | 0 |  |  |  | základní | 0.959 | 8.8602 | 0.02777 | 0.25657 | 0 | 0 | 16 | K | 2 |  |  |  | ROZPOCET | 0 | 0 | 0 | 0 | 0 | 1 | 0 | 16 | -814789262
| VV |  | "za WC" | [15 empty] | VV | 2 | 1 | True | 0 | ROZPOCET
| VV |  | "1.pp" 1,15*1,2 |  | 1.38 | [13 empty] | VV | 2 | 2 | True | 0 | ROZPOCET
| VV |  | "1.np" (1,239+0,9)*1,2 |  | 2.567 | [13 empty] | VV | 2 | 2 | True | 0 | ROZPOCET
| VV |  | "2.np" (0,9+1,183)*1,2 |  | 2.5 | [13 empty] | VV | 2 | 2 | True | 0 | ROZPOCET
| VV |  | "3.np" (1,184+1,143)*1,2 |  | 2.792 | [13 empty] | VV | 2 | 2 | True | 0 | ROZPOCET
| VV |  | Součet |  | 9.239 | [13 empty] | VV | 2 | 4 | True | 1 | ROZPOCET
422 | K | 763121467.2 | Stěna předsazená ze sádrokartonových desek s nosnou konstrukcí z ocelových profilů CW, UW dvojitě opláštěná deskami impregnovanými 2xH2 tl. 12,5 mm, TI tl. 50 mm 45 kg/m3, EI 45 stěna tl. 250 mm, profil 150 | m2 | 17.196 |  | 0 |  |  |  | základní | 0.959 | 16.491 | 0.02777 | 0.47753 | 0 | 0 | 16 | K | 2 |  |  |  | ROZPOCET | 0 | 0 | 0 | 0 | 0 | 1 | 0 | 16 | 1854716405
| VV |  | "za WC" | [15 empty] | VV | 2 | 1 | True | 0 | ROZPOCET
| VV |  | "1.np" (3,95+1,101)*1,2 |  | 6.061 | [13 empty] | VV | 2 | 2 | True | 0 | ROZPOCET
| VV |  | "2.np" (3,488+1,151)*1,2 |  | 5.567 | [13 empty] | VV | 2 | 2 | True | 0 | ROZPOCET
| VV |  | "3.np" (3,489+1,151)*1,2 |  | 5.568 | [13 empty] | VV | 2 | 2 | True | 0 | ROZPOCET
| VV |  | Součet |  | 17.196 | [13 empty] | VV | 2 | 4 | True | 1 | ROZPOCET
423 | K | 763131411 | Podhled ze sádrokartonových desek dvouvrstvá zavěšená spodní konstrukce z ocelových profilů CD, UD jednoduše opláštěná deskou standardní A, tl. 12,5 mm, bez TI | m2 | 476.74 |  | 0 | CS ÚRS 2019 02 |  |  | základní | 0.968 | 461.4843 | 0.01223 | 5.8305 | 0 | 0 | 16 | K | 2 |  |  |  | ROZPOCET | 0 | 0 | 0 | 0 | 0 | 1 | 0 | 16 | -618743742
| VV |  | "podhled S8" 476,74 |  | 476.74 | [13 empty] | VV | 2 | 2 | True | 1 | ROZPOCET
424 | K | 763131441 | Podhled ze sádrokartonových desek dvouvrstvá zavěšená spodní konstrukce z ocelových profilů CD, UD dvojitě opláštěná deskami protipožárními DF, tl. 2 x 12,5 mm, bez TI | m2 | 2092.994 |  | 0 | CS ÚRS 2019 02 |  |  | základní | 1.148 | 2402.7571 | 0.02515 | 52.6388 | 0 | 0 | 16 | K | 2 |  |  |  | ROZPOCET | 0 | 0 | 0 | 0 | 0 | 1 | 0 | 16 | 169618069
| VV |  | "podhled S5+šikmina" (34,13+3,69*3,76) |  | 48.004 | [13 empty] | VV | 2 | 2 | True | 0 | ROZPOCET
| VV |  | "podhled S11" 2044,99 |  | 2044.99 | [13 empty] | VV | 2 | 2 | True | 0 | ROZPOCET
| VV |  | Součet |  | 2092.994 | [13 empty] | VV | 2 | 4 | True | 1 | ROZPOCET
425 | K | 763131451 | Podhled ze sádrokartonových desek dvouvrstvá zavěšená spodní konstrukce z ocelových profilů CD, UD jednoduše opláštěná deskou impregnovanou H2, tl. 12,5 mm, bez TI | m2 | 132.25 |  | 0 | CS ÚRS 2019 02 |  |  | základní | 0.968 | 128.018 | 0.01254 | 1.6584 | 0 | 0 | 16 | K | 2 |  |  |  | ROZPOCET | 0 | 0 | 0 | 0 | 0 | 1 | 0 | 16 | 374230427
| VV |  | "podhled S12" 132,25 |  | 132.25 | [13 empty] | VV | 2 | 2 | True | 1 | ROZPOCET
426 | K | 763131481 | Podhled ze sádrokartonových desek dvouvrstvá zavěšená spodní konstrukce z ocelových profilů CD, UD dvojitě opláštěná deskami impregnovanými protipožárními DFH2, tl. 2 x 12,5 mm, bez TI | m2 | 54.5 |  | 0 | CS ÚRS 2019 02 |  |  | základní | 1.148 | 62.566 | 0.02515 | 1.3707 | 0 | 0 | 16 | K | 2 |  |  |  | ROZPOCET | 0 | 0 | 0 | 0 | 0 | 1 | 0 | 16 | -1137194627
| VV |  | "podhled S10" 54,5 |  | 54.5 | [13 empty] | VV | 2 | 2 | True | 0 | ROZPOCET
| VV |  | Součet |  | 54.5 | [13 empty] | VV | 2 | 4 | True | 1 | ROZPOCET
427 | K | 763131483.1 | Podhled ze sádrokartonových desek dvouvrstvá zavěšená spodní konstrukce z ocelových profilů CD, UD dvojitě opláštěná deskami impregnovanými protipožárními DFH2, tl. 2 x 12,5 mm, bez TI | m2 | 13.82 |  | 0 |  |  |  | základní | 1.148 | 15.8654 | 0.03145 | 0.43464 | 0 | 0 | 16 | K | 2 |  |  |  | ROZPOCET | 0 | 0 | 0 | 0 | 0 | 1 | 0 | 16 | 680704398
| VV |  | "podhled S4" 13,82 |  | 13.82 | [13 empty] | VV | 2 | 2 | True | 1 | ROZPOCET
428 | K | 763131751 | Podhled ze sádrokartonových desek ostatní práce a konstrukce na podhledech ze sádrokartonových desek montáž parotěsné zábrany | m2 | 70.164 |  | 0 | CS ÚRS 2019 02 |  |  | základní | 0.066 | 4.6308 | 0 | 0 | 0 | 0 | 16 | K | 2 |  |  |  | ROZPOCET | 0 | 0 | 0 | 0 | 0 | 1 | 0 | 16 | -1617209437
| VV |  | "podhled S4" 13,82 |  | 13.82 | [13 empty] | VV | 2 | 2 | True | 0 | ROZPOCET
| VV |  | "podhled S5+šikmina" (34,13+3,69*3,76) |  | 48.004 | [13 empty] | VV | 2 | 2 | True | 0 | ROZPOCET
| VV |  | "podhled S9" 8,34 |  | 8.34 | [13 empty] | VV | 2 | 2 | True | 0 | ROZPOCET
| VV |  | Součet |  | 70.164 | [13 empty] | VV | 2 | 4 | True | 1 | ROZPOCET
429 | M | 28329027 | fólie PE vyztužená Al vrstvou pro parotěsnou vrstvu 150 g/m2 | m2 | 80.689 |  | 0 | CS ÚRS 2019 02 |  |  | základní | 0 | 0 | 0.0001 | 0.0080689 | 0 | 0 | 32 | M | 2 |  |  |  | ROZPOCET | 0 | 0 | 0 | 0 | 0 | 1 | 0 | 16 | -997589752
| VV |  | 70,164*1,15 |  | 80.689 | [13 empty] | VV | 2 | 2 | True | 1 | ROZPOCET
430 | K | 763131811 | Demontáž podhledu nebo samostatného požárního předělu ze sádrokartonových desek s nosnou konstrukcí dvouvrstvou dřevěnou, opláštění jednoduché | m2 | 224.76 |  | 0 | CS ÚRS 2019 02 |  |  | základní | 0.232 | 52.1443 | 0 | 0 | 0.01786 | 4.0142 | 16 | K | 2 |  |  |  | ROZPOCET | 0 | 0 | 0 | 0 | 0 | 1 | 0 | 16 | -609991320
| VV |  | "1.pp mč.20010" 64,37 |  | 64.37 | [13 empty] | VV | 2 | 2 | True | 0 | ROZPOCET
| VV |  | "1.np mč 21122+21123" 77,74+43,97 |  | 121.71 | [13 empty] | VV | 2 | 2 | True | 0 | ROZPOCET
| VV |  | "3.np mč.23050" 38,68 |  | 38.68 | [13 empty] | VV | 2 | 2 | True | 0 | ROZPOCET
| VV |  | Součet |  | 224.76 | [13 empty] | VV | 2 | 4 | True | 1 | ROZPOCET
431 | K | 763135812 | Demontáž podhledu sádrokartonového kazetového na zavěšeném na roštu polozapuštěném | m2 | 133.66 |  | 0 | CS ÚRS 2019 02 |  |  | základní | 0.3 | 40.098 | 0 | 0 | 0.01049 | 1.4021 | 16 | K | 2 |  |  |  | ROZPOCET | 0 | 0 | 0 | 0 | 0 | 1 | 0 | 16 | -916063457
| VV |  | "1.pp" | [15 empty] | VV | 2 | 1 | True | 0 | ROZPOCET
| VV |  | "mč.20000C" 34,92 |  | 34.92 | [13 empty] | VV | 2 | 2 | True | 0 | ROZPOCET
| VV |  | "mč.20000D" 11,42 |  | 11.42 | [13 empty] | VV | 2 | 2 | True | 0 | ROZPOCET
| VV |  | "1.np" | [15 empty] | VV | 2 | 1 | True | 0 | ROZPOCET
| VV |  | "mč.21150-21154" 7,35+6,26+17,31+12,9+12,17 |  | 55.99 | [13 empty] | VV | 2 | 2 | True | 0 | ROZPOCET
| VV |  | "opláštění potrubí" (4,95+7,655)*(0,8+0,2)+(7,655+6,215)*(0,45+0,9) |  | 31.33 | [13 empty] | VV | 2 | 2 | True | 0 | ROZPOCET
| VV |  | Součet |  | 133.66 | [13 empty] | VV | 2 | 4 | True | 1 | ROZPOCET
432 | K | 763161641.1 | Podkroví ze sádrokartonových desek dřevěná spodní konstrukce dvouvrstvá z latí 50 x 30 mm jednoduše opláštěná deskou impregnovanou protipožární H2DF, tl. 15 mm, bez TI, REI 30 | m2 | 8.34 |  | 0 |  |  |  | základní | 1.426 | 11.8928 | 0.01483 | 0.12368 | 0 | 0 | 16 | K | 2 |  |  |  | ROZPOCET | 0 | 0 | 0 | 0 | 0 | 1 | 0 | 16 | 1964450937
| VV |  | "podhled S9" 8,34 |  | 8.34 | [13 empty] | VV | 2 | 2 | True | 1 | ROZPOCET
433 | K | 998763303 | Přesun hmot pro konstrukce montované z desek sádrokartonových, sádrovláknitých, cementovláknitých nebo cementových stanovený z hmotnosti přesunovaného materiálu vodorovná dopravní vzdálenost do 50 m v objektech výšky přes 12 do 24 m | t | 63.252 |  | 0 | CS ÚRS 2019 02 |  |  | základní | 2.46 | 155.5999 | 0 | 0 | 0 | 0 | 16 | K | 2 |  |  |  | ROZPOCET | 0 | 0 | 0 | 0 | 0 | 1 | 0 | 16 | -2055422534
| D | 764 | Konstrukce klempířské |  |  |  | 0 | [5 empty] | 1032.9474 |  | 5.0804 |  | 3.6433 | 2 | D | 1 |  |  |  | ROZPOCET | [6 empty] | 0
434 | K | 625681014 | Ochrana proti holubům hrotový systém čtyřřadý, účinná šíře 25 cm | m | 207 |  | 0 | CS ÚRS 2019 02 |  |  | základní | 0.25 | 51.75 | 0.00155 | 0.32085 | 0 | 0 | 16 | K | 2 |  |  |  | ROZPOCET | 0 | 0 | 0 | 0 | 0 | 1 | 0 | 16 | 605167118
| VV |  | "KL/46" 207 |  | 207 | [13 empty] | VV | 2 | 2 | True | 1 | ROZPOCET
435 | K | 76400-034R | KL/34 nátrubek z Cu plechu tl.0,6mm, d 150mm, délka 120mm, příruba 220x220mm | kus | 14 |  | 0 |  |  |  | základní | 0 | 0 | 0 | 0 | 0 | 0 | 16 | K | 2 |  |  |  | ROZPOCET | 0 | 0 | 0 | 0 | 0 | 1 | 0 | 16 | -547907087
436 | K | 76400-044R | KL/44.2 plastická voluta v rozích mansardy z Cu plechu tl.0,6mm | kus | 8 |  | 0 |  |  |  | základní | 0 | 0 | 0 | 0 | 0 | 0 | 16 | K | 2 |  |  |  | ROZPOCET | 0 | 0 | 0 | 0 | 0 | 1 | 0 | 16 | 333141735
437 | K | 764001821 | Demontáž klempířských konstrukcí krytiny ze svitků nebo tabulí do suti | m2 | 121.213 |  | 0 | CS ÚRS 2019 02 |  |  | základní | 0.36 | 43.6367 | 0 | 0 | 0.00594 | 0.72001 | 16 | K | 2 |  |  |  | ROZPOCET | 0 | 0 | 0 | 0 | 0 | 1 | 0 | 16 | 1696806862
| VV |  | (43,945+39,065)/2*7,5+(39,065+30,73)/2*7,3-7,76*3,9/2+3,86*4,96*2 |  | 589.198 | [13 empty] | VV | 2 | 2 | True | 0 | ROZPOCET
| VV |  | 7,76*3,9/2+(14+4,8)/2*4,05+(4,8+10,25)/2*2,6+7,7*4,06/2*2 |  | 104.029 | [13 empty] | VV | 2 | 2 | True | 0 | ROZPOCET
| VV |  | ((5,39+3,29)/2+(5,415+3,355)/2)*7,4+10,25*4,5/2*2+(3,7+4,9)/2*5,5*2+9,88*5,8/2 |  | 186.642 | [13 empty] | VV | 2 | 2 | True | 0 | ROZPOCET
| VV |  | "ostatní" 36,43*7,4 |  | 269.582 | [13 empty] | VV | 2 | 2 | True | 0 | ROZPOCET
| VV |  | (48,44+36,45)/2*7,5+(21,5+36,45)/7,4+10,25*4,5/2*2 |  | 372.294 | [13 empty] | VV | 2 | 2 | True | 0 | ROZPOCET
| VV |  | (3,7+4,9)/2*5,5*2+9,88*5,8/2+(48,44+36,45)/2*7,5+(21,5+36,45)/2*7,4-13,8*7/2 |  | 560.405 | [13 empty] | VV | 2 | 2 | True | 0 | ROZPOCET
| VV |  | (4,16+4,3)/2*9,3+(4,16+2,3)/2*(14,08+8,92)/2+4,05*7,8/2+11,5*6,5/2 |  | 129.654 | [13 empty] | VV | 2 | 2 | True | 0 | ROZPOCET
| VV |  | (1,465+1,36)/2*4,2+3,165*2,9/2+(1,38+1,36)/2*4,2+(15,205+2,14)/2*8,5 |  | 89.992 | [13 empty] | VV | 2 | 2 | True | 0 | ROZPOCET
| VV |  | (2,15+2,255)/2*10,86+13,7*7,3/2 |  | 73.924 | [13 empty] | VV | 2 | 2 | True | 0 | ROZPOCET
| VV |  | "svislá část" (14,9+3+3)*1,2 |  | 25.08 | [13 empty] | VV | 2 | 2 | True | 0 | ROZPOCET
| VV |  | "oblý vikýř" (1,1*3,14/2*1,1/2+1,1*1,15/2*2+1,2)*2 |  | 6.83 | [13 empty] | VV | 2 | 2 | True | 0 | ROZPOCET
| VV |  | "závětrná lišta" 50,37*0,33 |  | 16.622 | [13 empty] | VV | 2 | 2 | True | 0 | ROZPOCET
| VV |  | Mezisoučet |  | 2424.252 | [13 empty] | VV | 2 | 3 | True | 0 | ROZPOCET
| VV |  | "odečet neinvestiční" -2424,252*0,95 |  | -2303.039 | [13 empty] | VV | 2 | 2 | True | 0 | ROZPOCET
| VV |  | Součet |  | 121.213 | [13 empty] | VV | 2 | 4 | True | 1 | ROZPOCET
438 | K | 764001851 | Demontáž klempířských konstrukcí oplechování hřebene s větrací mřížkou nebo podkladním plechem do suti | m | 186.34 |  | 0 | CS ÚRS 2019 02 |  |  | základní | 0.131 | 24.4105 | 0 | 0 | 0.00338 | 0.62983 | 16 | K | 2 |  |  |  | ROZPOCET | 0 | 0 | 0 | 0 | 0 | 1 | 0 | 16 | 491753525
| VV |  | 2,14+36,45+3,5+3,55+39,1+4+4,5+1,4+9*3+2*3+4,2+7,5+7*3+8,5*2+4,5*2 |  | 186.34 | [13 empty] | VV | 2 | 2 | True | 1 | ROZPOCET
439 | K | 764001891 | Demontáž klempířských konstrukcí oplechování úžlabí do suti | m | 86.5 |  | 0 | CS ÚRS 2019 02 |  |  | základní | 0.119 | 10.2935 | 0 | 0 | 0.00348 | 0.30102 | 16 | K | 2 |  |  |  | ROZPOCET | 0 | 0 | 0 | 0 | 0 | 1 | 0 | 16 | 1465286098
| VV |  | 4,2*2+6,4*2+4*2+4,9*2+6*2+6,5*3+5+7,5+3,5 |  | 86.5 | [13 empty] | VV | 2 | 2 | True | 1 | ROZPOCET
440 | K | 764002821 | Demontáž klempířských konstrukcí střešního výlezu do suti | kus | 16 |  | 0 | CS ÚRS 2019 02 |  |  | základní | 0.207 | 3.312 | 0 | 0 | 0.00906 | 0.14496 | 16 | K | 2 |  |  |  | ROZPOCET | 0 | 0 | 0 | 0 | 0 | 1 | 0 | 16 | 1272135768
441 | K | 764002841 | Demontáž klempířských konstrukcí oplechování horních ploch zdí a nadezdívek do suti | m | 37.645 |  | 0 | CS ÚRS 2019 02 |  |  | základní | 0.43 | 16.1874 | 0 | 0 | 0.00191 | 0.071902 | 16 | K | 2 |  |  |  | ROZPOCET | 0 | 0 | 0 | 0 | 0 | 1 | 0 | 16 | 1618102433
442 | K | 764002851 | Demontáž klempířských konstrukcí oplechování parapetů do suti | m | 4.34 |  | 0 | CS ÚRS 2019 02 |  |  | základní | 0.195 | 0.8463 | 0 | 0 | 0.00167 | 0.0072478 | 16 | K | 2 |  |  |  | ROZPOCET | 0 | 0 | 0 | 0 | 0 | 1 | 0 | 16 | 15583144
443 | K | 764002861 | Demontáž klempířských konstrukcí oplechování říms do suti | m | 63.52 |  | 0 | CS ÚRS 2019 02 |  |  | základní | 0.256 | 16.2611 | 0 | 0 | 0.00223 | 0.14165 | 16 | K | 2 |  |  |  | ROZPOCET | 0 | 0 | 0 | 0 | 0 | 1 | 0 | 16 | -1395346957
444 | K | 764002871 | Demontáž klempířských konstrukcí lemování zdí do suti | m | 137.755 |  | 0 | CS ÚRS 2019 02 |  |  | základní | 0.179 | 24.6581 | 0 | 0 | 0.00175 | 0.24107 | 16 | K | 2 |  |  |  | ROZPOCET | 0 | 0 | 0 | 0 | 0 | 1 | 0 | 16 | -1949603403
445 | K | 764004821 | Demontáž klempířských konstrukcí žlabu nástřešního do suti | m | 227.4 |  | 0 | CS ÚRS 2019 02 |  |  | základní | 0.52 | 118.248 | 0 | 0 | 0.00605 | 1.3758 | 16 | K | 2 |  |  |  | ROZPOCET | 0 | 0 | 0 | 0 | 0 | 1 | 0 | 16 | 675613215
446 | K | 764004861 | Demontáž klempířských konstrukcí svodu do suti | m | 2.5 |  | 0 | CS ÚRS 2019 02 |  |  | základní | 0.147 | 0.3675 | 0 | 0 | 0.00394 | 0.00985 | 16 | K | 2 |  |  |  | ROZPOCET | 0 | 0 | 0 | 0 | 0 | 1 | 0 | 16 | 182218675
447 | K | 764031403R | Větrací lišta z Cu plechu perforovaného, včetně tmelení rš 120 mm | m | 8.59 |  | 0 |  |  |  | základní | 0.275 | 2.3622 | 0.00063 | 0.0054117 | 0 | 0 | 16 | K | 2 |  |  |  | ROZPOCET | 0 | 0 | 0 | 0 | 0 | 1 | 0 | 16 | 576637527
| VV |  | "KL/27" 6,13+2,46 |  | 8.59 | [13 empty] | VV | 2 | 2 | True | 1 | ROZPOCET
448 | K | 764031404R | Větrací lišta z Cu plechu perforovaného, včetně tmelení rš 150 mm | m | 18.94 |  | 0 |  |  |  | základní | 0.275 | 5.2085 | 0.00063 | 0.011932 | 0 | 0 | 16 | K | 2 |  |  |  | ROZPOCET | 0 | 0 | 0 | 0 | 0 | 1 | 0 | 16 | 2028879942
| VV |  | "KL/27" 7,5+5,72*2 |  | 18.94 | [13 empty] | VV | 2 | 2 | True | 1 | ROZPOCET
449 | K | 764031405R | Větrací lišta z Cu plechu perforovaného, včetně tmelení rš 170 mm | m | 10.46 |  | 0 |  |  |  | základní | 0.275 | 2.8765 | 0.00063 | 0.0065898 | 0 | 0 | 16 | K | 2 |  |  |  | ROZPOCET | 0 | 0 | 0 | 0 | 0 | 1 | 0 | 16 | 155203245
| VV |  | "KL/27" 3,56+6,9 |  | 10.46 | [13 empty] | VV | 2 | 2 | True | 1 | ROZPOCET
450 | K | 76403140R | Krycí lišta z Cu plechu včetně tmelení rš 120 mm | m | 94.21 |  | 0 |  |  |  | základní | 0.285 | 26.8498 | 0.00073 | 0.068773 | 0 | 0 | 16 | K | 2 |  |  |  | ROZPOCET | 0 | 0 | 0 | 0 | 0 | 1 | 0 | 16 | 1083081030
| VV |  | "KL/26" | [15 empty] | VV | 2 | 1 | True | 0 | ROZPOCET
| VV |  | 0,45*2+0,48*2+0,5*6+0,55*2+0,575*2+0,6*4+0,65*4+1,21*8+1,15*4+1,125*4+1,42*4 |  | 36.57 | [13 empty] | VV | 2 | 2 | True | 0 | ROZPOCET
| VV |  | 1,3*8+1,57*2+1,7*2+2,02*2+1,73+1,04*2+0,75*18+0,68*2+2,235*2+0,61*4 |  | 46.56 | [13 empty] | VV | 2 | 2 | True | 0 | ROZPOCET
| VV |  | 0,715*2+0,59*6+0,375*2+1,76+1,8*2 |  | 11.08 | [13 empty] | VV | 2 | 2 | True | 0 | ROZPOCET
| VV |  | Součet |  | 94.21 | [13 empty] | VV | 2 | 4 | True | 1 | ROZPOCET
451 | K | 764031423 | Dilatační lišta z měděného plechu připojovací, včetně tmelení rš 150 mm | m | 4.75 |  | 0 | CS ÚRS 2019 02 |  |  | základní | 0.295 | 1.4012 | 0.00091 | 0.0043225 | 0 | 0 | 16 | K | 2 |  |  |  | ROZPOCET | 0 | 0 | 0 | 0 | 0 | 1 | 0 | 16 | -154893146
| VV |  | "KL/20" 4,75 |  | 4.75 | [13 empty] | VV | 2 | 2 | True | 1 | ROZPOCET
452 | K | 764131401 | Krytina ze svitků nebo tabulí z měděného plechu s úpravou u okapů, prostupů a výčnělků střechy rovné drážkováním ze svitků rš 500 mm, sklon střechy do 30° | m2 | 26.884 |  | 0 | CS ÚRS 2019 02 |  |  | základní | 1.045 | 28.0938 | 0.00672 | 0.18066 | 0 | 0 | 16 | K | 2 |  |  |  | ROZPOCET | 0 | 0 | 0 | 0 | 0 | 1 | 0 | 16 | -1600118026
| VV |  | "střecha S1" 7,6*16,15 |  | 122.74 | [13 empty] | VV | 2 | 2 | True | 0 | ROZPOCET
| VV |  | "střecha S2" 6,14*2,57+2,41*4,46+3,73*1,96 |  | 33.839 | [13 empty] | VV | 2 | 2 | True | 0 | ROZPOCET
| VV |  | "střecha S7" (4,83+4,83+2,75+2,75)*3,07+(2,95+2,95)*2,84 |  | 63.297 | [13 empty] | VV | 2 | 2 | True | 0 | ROZPOCET
| VV |  | "KL/04" | [15 empty] | VV | 2 | 1 | True | 0 | ROZPOCET
| VV |  | "čistá plocha" 125,05 |  | 125.05 | [13 empty] | VV | 2 | 2 | True | 0 | ROZPOCET
| VV |  | "drážky, připoj plechy, atd" 125,05*0,15 |  | 18.758 | [13 empty] | VV | 2 | 2 | True | 0 | ROZPOCET
| VV |  | "KL/05" | [15 empty] | VV | 2 | 1 | True | 0 | ROZPOCET
| VV |  | "čistá plocha" 7,3 |  | 7.3 | [13 empty] | VV | 2 | 2 | True | 0 | ROZPOCET
| VV |  | "drážky, připoj plechy, atd" 7,3*0,15 |  | 1.095 | [13 empty] | VV | 2 | 2 | True | 0 | ROZPOCET
| VV |  | "KL/06" | [15 empty] | VV | 2 | 1 | True | 0 | ROZPOCET
| VV |  | "čistá plocha" 12,5 |  | 12.5 | [13 empty] | VV | 2 | 2 | True | 0 | ROZPOCET
| VV |  | "drážky, připoj plechy, atd" 12,5*0,15 |  | 1.875 | [13 empty] | VV | 2 | 2 | True | 0 | ROZPOCET
| VV |  | "KL/07" | [15 empty] | VV | 2 | 1 | True | 0 | ROZPOCET
| VV |  | "čistá plocha" 6,4 |  | 6.4 | [13 empty] | VV | 2 | 2 | True | 0 | ROZPOCET
| VV |  | "drážky, připoj plechy, atd" 6,4*0,15 |  | 0.96 | [13 empty] | VV | 2 | 2 | True | 0 | ROZPOCET
| VV |  | "KL/08" | [15 empty] | VV | 2 | 1 | True | 0 | ROZPOCET
| VV |  | "čistá plocha" 4,1 |  | 4.1 | [13 empty] | VV | 2 | 2 | True | 0 | ROZPOCET
| VV |  | "drážky, připoj plechy, atd" 4,1*0,15 |  | 0.615 | [13 empty] | VV | 2 | 2 | True | 0 | ROZPOCET
| VV |  | "KL/09" | [15 empty] | VV | 2 | 1 | True | 0 | ROZPOCET
| VV |  | "čistá plocha" 0,8 |  | 0.8 | [13 empty] | VV | 2 | 2 | True | 0 | ROZPOCET
| VV |  | "drážky, připoj plechy, atd" 0,8*0,15 |  | 0.12 | [13 empty] | VV | 2 | 2 | True | 0 | ROZPOCET
| VV |  | "KL/11" | [15 empty] | VV | 2 | 1 | True | 0 | ROZPOCET
| VV |  | "čistá plocha" 3,3 |  | 3.3 | [13 empty] | VV | 2 | 2 | True | 0 | ROZPOCET
| VV |  | "drážky, připoj plechy, atd" 3,3*0,15 |  | 0.495 | [13 empty] | VV | 2 | 2 | True | 0 | ROZPOCET
| VV |  | "KL/12" | [15 empty] | VV | 2 | 1 | True | 0 | ROZPOCET
| VV |  | "čistá plocha" 3,9 |  | 3.9 | [13 empty] | VV | 2 | 2 | True | 0 | ROZPOCET
| VV |  | "drážky, připoj plechy, atd" 3,9*0,15 |  | 0.585 | [13 empty] | VV | 2 | 2 | True | 0 | ROZPOCET
| VV |  | "KL/28" | [15 empty] | VV | 2 | 1 | True | 0 | ROZPOCET
| VV |  | "čistá plocha" 100 |  | 100 | [13 empty] | VV | 2 | 2 | True | 0 | ROZPOCET
| VV |  | "drážky, připoj plechy, atd" 100*0,15 |  | 15 | [13 empty] | VV | 2 | 2 | True | 0 | ROZPOCET
| VV |  | "KL/35" | [15 empty] | VV | 2 | 1 | True | 0 | ROZPOCET
| VV |  | "čistá plocha" 13 |  | 13 | [13 empty] | VV | 2 | 2 | True | 0 | ROZPOCET
| VV |  | "drážky, připoj plechy, atd" 13*0,15 |  | 1.95 | [13 empty] | VV | 2 | 2 | True | 0 | ROZPOCET
| VV |  | Mezisoučet |  | 537.679 | [13 empty] | VV | 2 | 3 | True | 0 | ROZPOCET
| VV |  | "odečet neinvestiční" -537,679*0,95 |  | -510.795 | [13 empty] | VV | 2 | 2 | True | 0 | ROZPOCET
| VV |  | Součet |  | 26.884 | [13 empty] | VV | 2 | 4 | True | 1 | ROZPOCET
453 | K | 764131405 | Krytina ze svitků nebo tabulí z měděného plechu s úpravou u okapů, prostupů a výčnělků střechy rovné drážkováním ze svitků rš 500 mm, sklon střechy přes 60° | m2 | 1.039 |  | 0 | CS ÚRS 2019 02 |  |  | základní | 1.405 | 1.4598 | 0.0067 | 0.0069613 | 0 | 0 | 16 | K | 2 |  |  |  | ROZPOCET | 0 | 0 | 0 | 0 | 0 | 1 | 0 | 16 | 1098844295
| VV |  | "KL/25 | [15 empty] | VV | 2 | 1 | True | 0 | ROZPOCET
| VV |  | 1,46*0,215/2+0,54*0,215/2 |  | 0.215 | [13 empty] | VV | 2 | 2 | True | 0 | ROZPOCET
| VV |  | "KL/22" | [15 empty] | VV | 2 | 1 | True | 0 | ROZPOCET
| VV |  | 0,7+0,7 |  | 1.4 | [13 empty] | VV | 2 | 2 | True | 0 | ROZPOCET
| VV |  | "KL/43" | [15 empty] | VV | 2 | 1 | True | 0 | ROZPOCET
| VV |  | 2,8*2 |  | 5.6 | [13 empty] | VV | 2 | 2 | True | 0 | ROZPOCET
| VV |  | "KL/44.4" | [15 empty] | VV | 2 | 1 | True | 0 | ROZPOCET
| VV |  | (5,175+9,895)*2*0,45 |  | 13.563 | [13 empty] | VV | 2 | 2 | True | 0 | ROZPOCET
| VV |  | Mezisoučet |  | 20.778 | [13 empty] | VV | 2 | 3 | True | 0 | ROZPOCET
| VV |  | "odečet neinvestiční" -20,778*0,95 |  | -19.739 | [13 empty] | VV | 2 | 2 | True | 0 | ROZPOCET
| VV |  | Součet |  | 1.039 | [13 empty] | VV | 2 | 4 | True | 1 | ROZPOCET
454 | K | 764131456 | Krytina ze svitků nebo tabulí z měděného plechu s úpravou u okapů, prostupů a výčnělků střechy oblé drážkováním ze svitků rš 500 mm | m2 | 5 |  | 0 | CS ÚRS 2019 02 |  |  | základní | 1.713 | 8.565 | 0.0067 | 0.0335 | 0 | 0 | 16 | K | 2 |  |  |  | ROZPOCET | 0 | 0 | 0 | 0 | 0 | 1 | 0 | 16 | 338170494
| VV |  | "KL/47" 2,5*2 |  | 5 | [13 empty] | VV | 2 | 2 | True | 1 | ROZPOCET
455 | K | 764215405 | Oplechování horních ploch zdí a nadezdívek (atik) z pozinkovaného plechu celoplošně lepené rš 400 mm | m | 8.525 |  | 0 | CS ÚRS 2019 02 |  |  | základní | 0.695 | 5.9249 | 0.0028 | 0.02387 | 0 | 0 | 16 | K | 2 |  |  |  | ROZPOCET | 0 | 0 | 0 | 0 | 0 | 1 | 0 | 16 | -240564870
| VV |  | "KL/48" 5,585-0,5-0,49 |  | 4.595 | [13 empty] | VV | 2 | 2 | True | 0 | ROZPOCET
| VV |  | "KL/49" 4,88-0,45-0,5 |  | 3.93 | [13 empty] | VV | 2 | 2 | True | 0 | ROZPOCET
| VV |  | Součet |  | 8.525 | [13 empty] | VV | 2 | 4 | True | 1 | ROZPOCET
456 | K | 764215406 | Oplechování horních ploch zdí a nadezdívek (atik) z pozinkovaného plechu celoplošně lepené rš 500 mm | m | 1.94 |  | 0 | CS ÚRS 2019 02 |  |  | základní | 0.775 | 1.5035 | 0.00384 | 0.0074496 | 0 | 0 | 16 | K | 2 |  |  |  | ROZPOCET | 0 | 0 | 0 | 0 | 0 | 1 | 0 | 16 | -1883404240
| VV |  | "KL/48" 0,5+0,49 |  | 0.99 | [13 empty] | VV | 2 | 2 | True | 0 | ROZPOCET
| VV |  | "KL/49" 0,45+0,5 |  | 0.95 | [13 empty] | VV | 2 | 2 | True | 0 | ROZPOCET
| VV |  | Součet |  | 1.94 | [13 empty] | VV | 2 | 4 | True | 1 | ROZPOCET
457 | K | 764231405 | Oplechování střešních prvků z měděného plechu hřebene větraného, včetně větrací mřížky rš 400 mm | m | 186.34 |  | 0 | CS ÚRS 2019 02 |  |  | základní | 0.432 | 80.4989 | 0.00557 | 1.0379 | 0 | 0 | 16 | K | 2 |  |  |  | ROZPOCET | 0 | 0 | 0 | 0 | 0 | 1 | 0 | 16 | -1600964435
| VV |  | "KL/41" | [15 empty] | VV | 2 | 1 | True | 0 | ROZPOCET
| VV |  | 2,14+36,45+3,5+3,55+39,1+4+4,5+1,4+9*3+2*3+4,2+7,5+7*3+8,5*2+4,5*2 |  | 186.34 | [13 empty] | VV | 2 | 2 | True | 1 | ROZPOCET
458 | K | 764231445 | Oplechování střešních prvků z měděného plechu nároží nevětraného s použitím nárožního plechu rš 400 mm | m | 8 |  | 0 | CS ÚRS 2019 02 |  |  | základní | 0.383 | 3.064 | 0.00227 | 0.01816 | 0 | 0 | 16 | K | 2 |  |  |  | ROZPOCET | 0 | 0 | 0 | 0 | 0 | 1 | 0 | 16 | -1573372097
| VV |  | "KL/44.3" 3,3*2+0,7*2 |  | 8 | [13 empty] | VV | 2 | 2 | True | 1 | ROZPOCET
459 | K | 764231467 | Oplechování střešních prvků z měděného plechu úžlabí rš 670 mm | m | 86.5 |  | 0 | CS ÚRS 2019 02 |  |  | základní | 0.347 | 30.0155 | 0.0038 | 0.3287 | 0 | 0 | 16 | K | 2 |  |  |  | ROZPOCET | 0 | 0 | 0 | 0 | 0 | 1 | 0 | 16 | 463890020
| VV |  | "KL/40" | [15 empty] | VV | 2 | 1 | True | 0 | ROZPOCET
| VV |  | 4,2*2+6,4*2+4*2+4,9*2+6*2+6,5*3+5+7,5+3,5 |  | 86.5 | [13 empty] | VV | 2 | 2 | True | 1 | ROZPOCET
460 | K | 764232401 | Oplechování střešních prvků z měděného plechu štítu závětrnou lištou rš 160 mm | m | 41.67 |  | 0 | CS ÚRS 2019 02 |  |  | základní | 0.269 | 11.2092 | 0.00106 | 0.04417 | 0 | 0 | 16 | K | 2 |  |  |  | ROZPOCET | 0 | 0 | 0 | 0 | 0 | 1 | 0 | 16 | -1427312378
| VV |  | "KL/10" 39,2 |  | 39.2 | [13 empty] | VV | 2 | 2 | True | 0 | ROZPOCET
| VV |  | "KL/15" 2,47 |  | 2.47 | [13 empty] | VV | 2 | 2 | True | 0 | ROZPOCET
| VV |  | Součet |  | 41.67 | [13 empty] | VV | 2 | 4 | True | 1 | ROZPOCET
461 | K | 764232404 | Oplechování střešních prvků z měděného plechu štítu závětrnou lištou rš 330 mm | m | 8.7 |  | 0 | CS ÚRS 2019 02 |  |  | základní | 0.305 | 2.6535 | 0.00187 | 0.016269 | 0 | 0 | 16 | K | 2 |  |  |  | ROZPOCET | 0 | 0 | 0 | 0 | 0 | 1 | 0 | 16 | -1921033743
| VV |  | "KL/45" 8,7 |  | 8.7 | [13 empty] | VV | 2 | 2 | True | 1 | ROZPOCET
462 | K | 764232434 | Oplechování střešních prvků z měděného plechu okapu okapovým plechem střechy rovné rš 330 mm | m | 19.6 |  | 0 | CS ÚRS 2019 02 |  |  | základní | 0.251 | 4.9196 | 0.00194 | 0.038024 | 0 | 0 | 16 | K | 2 |  |  |  | ROZPOCET | 0 | 0 | 0 | 0 | 0 | 1 | 0 | 16 | 160318352
| VV |  | "KL/37" 19,6 |  | 19.6 | [13 empty] | VV | 2 | 2 | True | 1 | ROZPOCET
463 | K | 76423243R | Oplechování střešních prvků z měděného plechu okapu okapovým plechem střechy rovné rš 500-1000 mm | m | 227.4 |  | 0 |  |  |  | základní | 0.341 | 77.5434 | 0.00386 | 0.87776 | 0 | 0 | 16 | K | 2 |  |  |  | ROZPOCET | 0 | 0 | 0 | 0 | 0 | 1 | 0 | 16 | -2055344352
| VV |  | "KL/33" 227,4 |  | 227.4 | [13 empty] | VV | 2 | 2 | True | 1 | ROZPOCET
464 | K | 764234402 | Oplechování horních ploch zdí a nadezdívek (atik) z měděného plechu mechanicky kotvených rš 200 mm | m | 3.56 |  | 0 | CS ÚRS 2019 02 |  |  | základní | 0.555 | 1.9758 | 0.00122 | 0.0043432 | 0 | 0 | 16 | K | 2 |  |  |  | ROZPOCET | 0 | 0 | 0 | 0 | 0 | 1 | 0 | 16 | -1519008206
| VV |  | "KL/21" 3,56 |  | 3.56 | [13 empty] | VV | 2 | 2 | True | 1 | ROZPOCET
465 | K | 764234403 | Oplechování horních ploch zdí a nadezdívek (atik) z měděného plechu mechanicky kotvených rš 250 mm | m | 7.245 |  | 0 | CS ÚRS 2019 02 |  |  | základní | 0.565 | 4.0934 | 0.00151 | 0.01094 | 0 | 0 | 16 | K | 2 |  |  |  | ROZPOCET | 0 | 0 | 0 | 0 | 0 | 1 | 0 | 16 | -845385685
| VV |  | "KL/ | [15 empty] | VV | 2 | 1 | True | 0 | ROZPOCET
| VV |  | "KL/13" 7,245 |  | 7.245 | [13 empty] | VV | 2 | 2 | True | 1 | ROZPOCET
466 | K | 764234405 | Oplechování horních ploch zdí a nadezdívek (atik) z měděného plechu mechanicky kotvených rš 400 mm | m | 2.515 |  | 0 | CS ÚRS 2019 02 |  |  | základní | 0.695 | 1.7479 | 0.0023 | 0.0057845 | 0 | 0 | 16 | K | 2 |  |  |  | ROZPOCET | 0 | 0 | 0 | 0 | 0 | 1 | 0 | 16 | -630335285
| VV |  | "KL/19" 2,515 |  | 2.515 | [13 empty] | VV | 2 | 2 | True | 0 | ROZPOCET
| VV |  | Součet |  | 2.515 | [13 empty] | VV | 2 | 4 | True | 1 | ROZPOCET
467 | K | 764234406 | Oplechování horních ploch zdí a nadezdívek (atik) z měděného plechu mechanicky kotvených rš 500 mm | m | 3.665 |  | 0 | CS ÚRS 2019 02 |  |  | základní | 0.775 | 2.8404 | 0.00286 | 0.010482 | 0 | 0 | 16 | K | 2 |  |  |  | ROZPOCET | 0 | 0 | 0 | 0 | 0 | 1 | 0 | 16 | -1632008930
| VV |  | "KL/16" 3,665 |  | 3.665 | [13 empty] | VV | 2 | 2 | True | 0 | ROZPOCET
| VV |  | Součet |  | 3.665 | [13 empty] | VV | 2 | 4 | True | 1 | ROZPOCET
468 | K | 764234407 | Oplechování horních ploch zdí a nadezdívek (atik) z měděného plechu mechanicky kotvených rš 670 mm | m | 20.66 |  | 0 | CS ÚRS 2019 02 |  |  | základní | 0.845 | 17.4577 | 0.00376 | 0.077682 | 0 | 0 | 16 | K | 2 |  |  |  | ROZPOCET | 0 | 0 | 0 | 0 | 0 | 1 | 0 | 16 | 1096739974
| VV |  | "KL/30" 20,66 |  | 20.66 | [13 empty] | VV | 2 | 2 | True | 1 | ROZPOCET
469 | K | 764236445 | Oplechování parapetů z měděného plechu rovných celoplošně lepených, bez rohů rš 400 mm | m | 4.34 |  | 0 | CS ÚRS 2019 02 |  |  | základní | 0.363 | 1.5754 | 0.00309 | 0.013411 | 0 | 0 | 16 | K | 2 |  |  |  | ROZPOCET | 0 | 0 | 0 | 0 | 0 | 1 | 0 | 16 | 1175419678
| VV |  | "KL/42" 1,52+1,41*2 |  | 4.34 | [13 empty] | VV | 2 | 2 | True | 1 | ROZPOCET
470 | K | 764238424 | Oplechování říms a ozdobných prvků z měděného plechu rovných, bez rohů celoplošně lepené rš 330 mm | m | 31.52 |  | 0 | CS ÚRS 2019 02 |  |  | základní | 0.232 | 7.3126 | 0.00252 | 0.07943 | 0 | 0 | 16 | K | 2 |  |  |  | ROZPOCET | 0 | 0 | 0 | 0 | 0 | 1 | 0 | 16 | -2098834760
| VV |  | "KL/29" 31,52 |  | 31.52 | [13 empty] | VV | 2 | 2 | True | 1 | ROZPOCET
471 | K | 764238425 | Oplechování říms a ozdobných prvků z měděného plechu rovných, bez rohů celoplošně lepené rš 400 mm | m | 32 |  | 0 | CS ÚRS 2019 02 |  |  | základní | 0.248 | 7.936 | 0.00312 | 0.09984 | 0 | 0 | 16 | K | 2 |  |  |  | ROZPOCET | 0 | 0 | 0 | 0 | 0 | 1 | 0 | 16 | -113658732
| VV |  | "KL/44.1" 32 |  | 32 | [13 empty] | VV | 2 | 2 | True | 1 | ROZPOCET
472 | K | 764331403 | Lemování zdí z měděného plechu boční nebo horní rovných, střech s krytinou prejzovou nebo vlnitou rš 250 mm | m | 40.905 |  | 0 | CS ÚRS 2019 02 |  |  | základní | 0.233 | 9.5309 | 0.00147 | 0.06013 | 0 | 0 | 16 | K | 2 |  |  |  | ROZPOCET | 0 | 0 | 0 | 0 | 0 | 1 | 0 | 16 | 815561887
| VV |  | "KL/02" | [15 empty] | VV | 2 | 1 | True | 0 | ROZPOCET
| VV |  | 0,45+0,48+0,5*3+0,55+0,575+0,65*3+1,21*2+1,15*2+1,125*2+1,42*2 |  | 15.315 | [13 empty] | VV | 2 | 2 | True | 0 | ROZPOCET
| VV |  | 1,3+1,57+1,7+1,8+2,02 |  | 8.39 | [13 empty] | VV | 2 | 2 | True | 0 | ROZPOCET
| VV |  | "KL/36" | [15 empty] | VV | 2 | 1 | True | 0 | ROZPOCET
| VV |  | 17,2 |  | 17.2 | [13 empty] | VV | 2 | 2 | True | 0 | ROZPOCET
| VV |  | Součet |  | 40.905 | [13 empty] | VV | 2 | 4 | True | 1 | ROZPOCET
473 | K | 764331404 | Lemování zdí z měděného plechu boční nebo horní rovných, střech s krytinou prejzovou nebo vlnitou rš 330 mm | m | 78.675 |  | 0 | CS ÚRS 2019 02 |  |  | základní | 0.26 | 20.4555 | 0.0019 | 0.14948 | 0 | 0 | 16 | K | 2 |  |  |  | ROZPOCET | 0 | 0 | 0 | 0 | 0 | 1 | 0 | 16 | -995838474
| VV |  | "KL/01" | [15 empty] | VV | 2 | 1 | True | 0 | ROZPOCET
| VV |  | 1,01*2+0,75*8+0,68*2+2,235*2+0,61*4+0,715*4+1,31*2+0,59*6+0,76*2+1,28*4 |  | 31.95 | [13 empty] | VV | 2 | 2 | True | 0 | ROZPOCET
| VV |  | 0,73*6+1,205*4+0,375*2 |  | 9.95 | [13 empty] | VV | 2 | 2 | True | 0 | ROZPOCET
| VV |  | "KL/03" | [15 empty] | VV | 2 | 1 | True | 0 | ROZPOCET
| VV |  | 0,45+0,48+0,5*3+0,55+0,575+0,65+1,21*2+1,15*2+1,125*2+1,42*2+1,3 |  | 15.315 | [13 empty] | VV | 2 | 2 | True | 0 | ROZPOCET
| VV |  | 1,57+1,7+2,02+1,73+1,8 |  | 8.82 | [13 empty] | VV | 2 | 2 | True | 0 | ROZPOCET
| VV |  | "KL/38" | [15 empty] | VV | 2 | 1 | True | 0 | ROZPOCET
| VV |  | 1,57*2 |  | 3.14 | [13 empty] | VV | 2 | 2 | True | 0 | ROZPOCET
| VV |  | "KL/20" 4,75*2 |  | 9.5 | [13 empty] | VV | 2 | 2 | True | 0 | ROZPOCET
| VV |  | Součet |  | 78.675 | [13 empty] | VV | 2 | 4 | True | 1 | ROZPOCET
474 | K | 764331405 | Lemování zdí z měděného plechu boční nebo horní rovných, střech s krytinou prejzovou nebo vlnitou rš 400 mm | m | 9.185 |  | 0 | CS ÚRS 2019 02 |  |  | základní | 0.266 | 2.4432 | 0.00223 | 0.020483 | 0 | 0 | 16 | K | 2 |  |  |  | ROZPOCET | 0 | 0 | 0 | 0 | 0 | 1 | 0 | 16 | -83805655
| VV |  | "KL/17" 3,665 |  | 3.665 | [13 empty] | VV | 2 | 2 | True | 0 | ROZPOCET
| VV |  | "KL/18" 2,52 |  | 2.52 | [13 empty] | VV | 2 | 2 | True | 0 | ROZPOCET
| VV |  | "KL/23" 1,8 |  | 1.8 | [13 empty] | VV | 2 | 2 | True | 0 | ROZPOCET
| VV |  | "KL/39" 0,6*2 |  | 1.2 | [13 empty] | VV | 2 | 2 | True | 0 | ROZPOCET
| VV |  | Součet |  | 9.185 | [13 empty] | VV | 2 | 4 | True | 1 | ROZPOCET
475 | K | 764331406 | Lemování zdí z měděného plechu boční nebo horní rovných, střech s krytinou prejzovou nebo vlnitou rš 500 mm | m | 8.99 |  | 0 | CS ÚRS 2019 02 |  |  | základní | 0.278 | 2.4992 | 0.00278 | 0.024992 | 0 | 0 | 16 | K | 2 |  |  |  | ROZPOCET | 0 | 0 | 0 | 0 | 0 | 1 | 0 | 16 | -2120021072
| VV |  | "KL/14" 7,23 |  | 7.23 | [13 empty] | VV | 2 | 2 | True | 0 | ROZPOCET
| VV |  | "KL/24" 1,76 |  | 1.76 | [13 empty] | VV | 2 | 2 | True | 0 | ROZPOCET
| VV |  | Součet |  | 8.99 | [13 empty] | VV | 2 | 4 | True | 1 | ROZPOCET
476 | K | 764518424 | Svod z pozinkovaného plechu včetně objímek, kolen a odskoků kruhový, průměru 150 mm | m | 2.5 |  | 0 | CS ÚRS 2019 02 |  |  | základní | 0.368 | 0.92 | 0.00377 | 0.009425 | 0 | 0 | 16 | K | 2 |  |  |  | ROZPOCET | 0 | 0 | 0 | 0 | 0 | 1 | 0 | 16 | 111537549
| VV |  | "KL/50" 2,5 |  | 2.5 | [13 empty] | VV | 2 | 2 | True | 1 | ROZPOCET
477 | K | 764533412 | Žlab nadokapní (nástřešní) z měděného plechu oblého tvaru, včetně háků, čel a hrdel rš 1000 mm | m | 227.4 |  | 0 | CS ÚRS 2019 02 |  |  | základní | 1.42 | 322.908 | 0.00652 | 1.4826 | 0 | 0 | 16 | K | 2 |  |  |  | ROZPOCET | 0 | 0 | 0 | 0 | 0 | 1 | 0 | 16 | 119848683
| VV |  | "KL/32" 227,4 |  | 227.4 | [13 empty] | VV | 2 | 2 | True | 1 | ROZPOCET
478 | K | 998764103 | Přesun hmot pro konstrukce klempířské stanovený z hmotnosti přesunovaného materiálu vodorovná dopravní vzdálenost do 50 m v objektech výšky přes 12 do 24 m | t | 5.08 |  | 0 | CS ÚRS 2019 02 |  |  | základní | 4.947 | 25.1308 | 0 | 0 | 0 | 0 | 16 | K | 2 |  |  |  | ROZPOCET | 0 | 0 | 0 | 0 | 0 | 1 | 0 | 16 | 1202361851
| D | 765 | Krytina skládaná |  |  |  | 0 | [5 empty] | 121.3449 |  | 3.6303 |  | 0 | 2 | D | 1 |  |  |  | ROZPOCET | [6 empty] | 0
479 | K | 765161031 | Montáž krytiny z přírodní břidlice tl. 4-6 mm sklonu do 30°, přibití měděnými hřeby jednoduché krytí z pravoúhlých formátů, počet kamenů přes 30 do 35 ks/m2 | m2 | 84.683 |  | 0 | CS ÚRS 2019 02 |  |  | základní | 1.115 | 94.4215 | 0.00022 | 0.01863 | 0 | 0 | 16 | K | 2 |  |  |  | ROZPOCET | 0 | 0 | 0 | 0 | 0 | 1 | 0 | 16 | -1572500617
| VV |  | "střecha S3a" | [15 empty] | VV | 2 | 1 | True | 0 | ROZPOCET
| VV |  | (36,43+6,32)*7,4+6,63*7,25+39,12*7,46+9,12*7,25+2,37*6,47+4,9*2,4+7,76*3,06 |  | 773.212 | [13 empty] | VV | 2 | 2 | True | 0 | ROZPOCET
| VV |  | 3,92*4,2+3,4*4,22+4,07*4,22+3,93*4,22+1,2*7,38+4,88*7,5+3,41*7,42+5,05*7,42 |  | 172.801 | [13 empty] | VV | 2 | 2 | True | 0 | ROZPOCET
| VV |  | 4,85*7,42+1,87*5,47+1,71*5,47+4,9*5,75+2,14*7,99+6,5*7,99+7,08*7,4+6,67*7,38 |  | 254.395 | [13 empty] | VV | 2 | 2 | True | 0 | ROZPOCET
| VV |  | 6,87*7,43+1,65*7,4+5,49*7,38+2,9*5,87+11,35*6,15+4,8*4,8+4,8*2,56+3,64*4,8 |  | 243.396 | [13 empty] | VV | 2 | 2 | True | 0 | ROZPOCET
| VV |  | 4,7*4,03+4,6*6+12,9*7,38+3,9*6,35+4,5*6,35+2,88*7,1+2,88*7,1 |  | 235.979 | [13 empty] | VV | 2 | 2 | True | 0 | ROZPOCET
| VV |  | Mezisoučet |  | 1679.783 | [13 empty] | VV | 2 | 3 | True | 0 | ROZPOCET
| VV |  | "střecha S6" 3,69*3,76 |  | 13.874 | [13 empty] | VV | 2 | 2 | True | 0 | ROZPOCET
| VV |  | "odečet neinvestiční" -1693,657*0,95 |  | -1608.974 | [13 empty] | VV | 2 | 2 | True | 0 | ROZPOCET
| VV |  | Součet |  | 84.683 | [13 empty] | VV | 2 | 4 | True | 1 | ROZPOCET
480 | M | 583890541 | krytina břidlicová krytí šestúhelníkem 360x240x4mm | kus | 4462.85 |  | 0 |  |  |  | základní | 0 | 0 | 0.00075 | 3.3471 | 0 | 0 | 32 | M | 2 |  |  |  | ROZPOCET | 0 | 0 | 0 | 0 | 0 | 1 | 0 | 16 | -915135376
| VV |  | "střecha S3a" 1679,783*31*1,7+0,436 |  | 88525 | [13 empty] | VV | 2 | 2 | True | 0 | ROZPOCET
| VV |  | "střecha S6" 3,69*3,76*31*1,7+0,819 |  | 732 | [13 empty] | VV | 2 | 2 | True | 0 | ROZPOCET
| VV |  | "odečet neinvestiční" -89257*0,95 |  | -84794.15 | [13 empty] | VV | 2 | 2 | True | 0 | ROZPOCET
| VV |  | Součet |  | 4462.85 | [13 empty] | VV | 2 | 4 | True | 1 | ROZPOCET
481 | K | 765161051 | Montáž krytiny z přírodní břidlice tl. 4-6 mm sklonu do 30°, přibití měděnými hřeby jednoduché krytí z pravoúhlých formátů, počet kamenů přes 45 ks/m2 | m2 | 2.551 |  | 0 | CS ÚRS 2019 02 |  |  | základní | 1.25 | 3.1888 | 0.00032 | 0.00081632 | 0 | 0 | 16 | K | 2 |  |  |  | ROZPOCET | 0 | 0 | 0 | 0 | 0 | 1 | 0 | 16 | 2094445683
| VV |  | "střecha S3b" (9,92+1,77+1,61)*2,55+(1,89+0,49+4,75)*2,4 |  | 51.027 | [13 empty] | VV | 2 | 2 | True | 0 | ROZPOCET
| VV |  | "odečet neinvestiční" -51,027*0,95 |  | -48.476 | [13 empty] | VV | 2 | 2 | True | 0 | ROZPOCET
| VV |  | Součet |  | 2.551 | [13 empty] | VV | 2 | 4 | True | 1 | ROZPOCET
482 | M | 583890531 | krytina břidlicová krytí šestúhelníkem 290x190mm | kus | 316.15 |  | 0 |  |  |  | základní | 0 | 0 | 0.00075 | 0.23711 | 0 | 0 | 32 | M | 2 |  |  |  | ROZPOCET | 0 | 0 | 0 | 0 | 0 | 1 | 0 | 16 | 1428906495
| VV |  | "střecha S3b" 51,027*59*2,1+0,755 |  | 6323 | [13 empty] | VV | 2 | 2 | True | 0 | ROZPOCET
| VV |  | "odečet neinvestiční" -6323*0,95 |  | -6006.85 | [13 empty] | VV | 2 | 2 | True | 0 | ROZPOCET
| VV |  | Součet |  | 316.15 | [13 empty] | VV | 2 | 4 | True | 1 | ROZPOCET
483 | K | 765191023 | Montáž pojistné hydroizolační nebo parotěsné fólie kladené ve sklonu přes 20° s lepenými přesahy na bednění nebo tepelnou izolaci | m2 | 177.678 |  | 0 | CS ÚRS 2019 02 |  |  | základní | 0.086 | 15.2803 | 0 | 0 | 0 | 0 | 16 | K | 2 |  |  |  | ROZPOCET | 0 | 0 | 0 | 0 | 0 | 1 | 0 | 16 | 219736987
| VV |  | "střecha S1" | [15 empty] | VV | 2 | 1 | True | 0 | ROZPOCET
| VV |  | 7,6*16,15 |  | 122.74 | [13 empty] | VV | 2 | 2 | True | 0 | ROZPOCET
| VV |  | "střecha S2" | [15 empty] | VV | 2 | 1 | True | 0 | ROZPOCET
| VV |  | 6,14*2,57+2,41*4,46+3,73*1,96 |  | 33.839 | [13 empty] | VV | 2 | 2 | True | 0 | ROZPOCET
| VV |  | "střecha S7" | [15 empty] | VV | 2 | 1 | True | 0 | ROZPOCET
| VV |  | (4,83*3,07+4,83*3,07+2,75*3,07+2,75*3,07+2,95*2,84+2,95*2,84)/3 |  | 21.099 | [13 empty] | VV | 2 | 2 | True | 0 | ROZPOCET
| VV |  | Součet |  | 177.678 | [13 empty] | VV | 2 | 4 | True | 1 | ROZPOCET
484 | M | 28329039.2 | vícevrstvá fólie lehkého typu s nakašírovanou strukturovanou rohoží z PPvláken | m2 | 204.33 |  | 0 |  |  |  | základní | 0 | 0 | 0.00013 | 0.026563 | 0 | 0 | 32 | M | 2 |  |  |  | ROZPOCET | 0 | 0 | 0 | 0 | 0 | 1 | 0 | 16 | 1816059036
| VV |  | "střecha S1" | [15 empty] | VV | 2 | 1 | True | 0 | ROZPOCET
| VV |  | 7,6*16,15*1,15 |  | 141.151 | [13 empty] | VV | 2 | 2 | True | 0 | ROZPOCET
| VV |  | "střecha S2" | [15 empty] | VV | 2 | 1 | True | 0 | ROZPOCET
| VV |  | (6,14*2,57+2,41*4,46+3,73*1,96)*1,15 |  | 38.915 | [13 empty] | VV | 2 | 2 | True | 0 | ROZPOCET
| VV |  | "střecha S7" | [15 empty] | VV | 2 | 1 | True | 0 | ROZPOCET
| VV |  | (4,83*3,07+4,83*3,07+2,75*3,07+2,75*3,07+2,95*2,84+2,95*2,84)*1,15/3 |  | 24.264 | [13 empty] | VV | 2 | 2 | True | 0 | ROZPOCET
| VV |  | Součet |  | 204.33 | [13 empty] | VV | 2 | 4 | True | 1 | ROZPOCET
485 | K | 998765102 | Přesun hmot pro krytiny skládané stanovený z hmotnosti přesunovaného materiálu vodorovná dopravní vzdálenost do 50 m na objektech výšky přes 6 do 12 m | t | 3.63 |  | 0 | CS ÚRS 2019 02 |  |  | základní | 2.329 | 8.4543 | 0 | 0 | 0 | 0 | 16 | K | 2 |  |  |  | ROZPOCET | 0 | 0 | 0 | 0 | 0 | 1 | 0 | 16 | 1978116154
| D | 766 | Konstrukce truhlářské |  |  |  | 0 | [5 empty] | 121.4909 |  | 0 |  | 14.0968 | 2 | D | 1 |  |  |  | ROZPOCET | [6 empty] | 0
486 | K | 76600-1001 | TR/ST01 M+D uzavíratelná kuchyňka 1990x655x2100mm, vč. kotvení, doplňků, povrchové úpravy, kompletní provedení dle PD | kus | 1 |  | 0 |  |  |  | základní | 0 | 0 | 0 | 0 | 0 | 0 | 16 | K | 2 |  |  |  | ROZPOCET | 0 | 0 | 0 | 0 | 0 | 1 | 0 | 16 | 1862106392
487 | K | 76600-1002 | TR/ST02 M+D uzavíratelná kuchyňka 1200x635x2100mm, vč. kotvení, doplňků, povrchové úpravy, kompletní provedení dle PD | kus | 5 |  | 0 |  |  |  | základní | 0 | 0 | 0 | 0 | 0 | 0 | 16 | K | 2 |  |  |  | ROZPOCET | 0 | 0 | 0 | 0 | 0 | 1 | 0 | 16 | 974590554
488 | K | 76600-1003 | TR/ST03 M+D uzavíratelná kuchyňka 1390x655x2100mm, vč. kotvení, doplňků, povrchové úpravy, kompletní provedení dle PD | kus | 8 |  | 0 |  |  |  | základní | 0 | 0 | 0 | 0 | 0 | 0 | 16 | K | 2 |  |  |  | ROZPOCET | 0 | 0 | 0 | 0 | 0 | 1 | 0 | 16 | -2015652545
489 | K | 76600-1004 | TR/ST04 M+D kuchyňská linka 5400/600/2100mm, vč. horních skříněk, kotvení, povrchové úpravy, doplňků, kompletní provedení dle PD | kus | 1 |  | 0 |  |  |  | základní | 0 | 0 | 0 | 0 | 0 | 0 | 16 | K | 2 |  |  |  | ROZPOCET | 0 | 0 | 0 | 0 | 0 | 1 | 0 | 16 | 1275307452
490 | K | 76600-1005 | TR/ST05 M+D kuchyňská linka 2560+2200/600/2100mm, vč. horních skříněk, kotvení, povrchové úpravy, doplňků, kompletní provedení dle PD | kus | 1 |  | 0 |  |  |  | základní | 0 | 0 | 0 | 0 | 0 | 0 | 16 | K | 2 |  |  |  | ROZPOCET | 0 | 0 | 0 | 0 | 0 | 1 | 0 | 16 | 274536081
491 | K | 76600-1101 | TR/01 M+D dřevěné madlo, dub, vč. kotvení, doplňků, detailů, povrchové úpravy, kompletní provedení dle PD | m | 37.18 |  | 0 |  |  |  | základní | 0 | 0 | 0 | 0 | 0 | 0 | 16 | K | 2 |  |  |  | ROZPOCET | 0 | 0 | 0 | 0 | 0 | 1 | 0 | 16 | 1378065857
| VV |  | "TR 01-A" 2,754 |  | 2.754 | [13 empty] | VV | 2 | 2 | True | 0 | ROZPOCET
| VV |  | "TR 01-B" 4,791 |  | 4.791 | [13 empty] | VV | 2 | 2 | True | 0 | ROZPOCET
| VV |  | "TR 01-C" 4,827 |  | 4.827 | [13 empty] | VV | 2 | 2 | True | 0 | ROZPOCET
| VV |  | "TR 01-D" 4,827 |  | 4.827 | [13 empty] | VV | 2 | 2 | True | 0 | ROZPOCET
| VV |  | "TR 01-E" 4,653 |  | 4.653 | [13 empty] | VV | 2 | 2 | True | 0 | ROZPOCET
| VV |  | "TR 01-F" 4,653 |  | 4.653 | [13 empty] | VV | 2 | 2 | True | 0 | ROZPOCET
| VV |  | "TR 01-G" 4,8 |  | 4.8 | [13 empty] | VV | 2 | 2 | True | 0 | ROZPOCET
| VV |  | "TR 01-H" 4,8 |  | 4.8 | [13 empty] | VV | 2 | 2 | True | 0 | ROZPOCET
| VV |  | "TR 01-I" 1,075 |  | 1.075 | [13 empty] | VV | 2 | 2 | True | 0 | ROZPOCET
| VV |  | Součet |  | 37.18 | [13 empty] | VV | 2 | 4 | True | 1 | ROZPOCET
492 | K | 76600-1102 | TR/02 M+D dřevěné madlo, dub, vč. kotvení, doplňků, detailů, povrchové úpravy, kompletní provedení dle PD | m | 45.806 |  | 0 |  |  |  | základní | 0 | 0 | 0 | 0 | 0 | 0 | 16 | K | 2 |  |  |  | ROZPOCET | 0 | 0 | 0 | 0 | 0 | 1 | 0 | 16 | -2109565410
| VV |  | "TR 02-A" 2,663+0,028+0,062 |  | 2.753 | [13 empty] | VV | 2 | 2 | True | 0 | ROZPOCET
| VV |  | "TR 02-B" 0,045+0,348+0,045 |  | 0.438 | [13 empty] | VV | 2 | 2 | True | 0 | ROZPOCET
| VV |  | "TR 02-C" 0,063+4,663+0,063 |  | 4.789 | [13 empty] | VV | 2 | 2 | True | 0 | ROZPOCET
| VV |  | "TR 02-D" 0,045+0,348+0,045 |  | 0.438 | [13 empty] | VV | 2 | 2 | True | 0 | ROZPOCET
| VV |  | "TR 02-E" 0,063+4,7+0,063 |  | 4.826 | [13 empty] | VV | 2 | 2 | True | 0 | ROZPOCET
| VV |  | "TR 02-F" 1,46 |  | 1.46 | [13 empty] | VV | 2 | 2 | True | 0 | ROZPOCET
| VV |  | "TR 02-G" 0,045+0,348+0,045 |  | 0.438 | [13 empty] | VV | 2 | 2 | True | 0 | ROZPOCET
| VV |  | "TR 02-H" 0,062+4,694+0,062 |  | 4.818 | [13 empty] | VV | 2 | 2 | True | 0 | ROZPOCET
| VV |  | "TR 02-I" 0,045+0,348+0,045 |  | 0.438 | [13 empty] | VV | 2 | 2 | True | 0 | ROZPOCET
| VV |  | "TR 02-J" 0,059+4,691+0,065 |  | 4.815 | [13 empty] | VV | 2 | 2 | True | 0 | ROZPOCET
| VV |  | "TR 02-K" 1,46 |  | 1.46 | [13 empty] | VV | 2 | 2 | True | 0 | ROZPOCET
| VV |  | "TR 02-L" 0,045+0,348+0,045 |  | 0.438 | [13 empty] | VV | 2 | 2 | True | 0 | ROZPOCET
| VV |  | "TR 02-M" 0,065+4,69+0,045 |  | 4.8 | [13 empty] | VV | 2 | 2 | True | 0 | ROZPOCET
| VV |  | "TR 02-N" 0,045+0,348+0,045 |  | 0.438 | [13 empty] | VV | 2 | 2 | True | 0 | ROZPOCET
| VV |  | "TR 02-O" 0,045+4,662+0,045 |  | 4.752 | [13 empty] | VV | 2 | 2 | True | 0 | ROZPOCET
| VV |  | "TR 02-P" 1,46 |  | 1.46 | [13 empty] | VV | 2 | 2 | True | 0 | ROZPOCET
| VV |  | "TR 02-Q" 0,045+0,348+0,045 |  | 0.438 | [13 empty] | VV | 2 | 2 | True | 0 | ROZPOCET
| VV |  | "TR 02-R" 4,548+0,045 |  | 4.593 | [13 empty] | VV | 2 | 2 | True | 0 | ROZPOCET
| VV |  | "TR 02-S" 0,385 |  | 0.385 | [13 empty] | VV | 2 | 2 | True | 0 | ROZPOCET
| VV |  | "TR 02-T" 0,328+0,07 |  | 0.398 | [13 empty] | VV | 2 | 2 | True | 0 | ROZPOCET
| VV |  | "TR 02-U" 0,696 |  | 0.696 | [13 empty] | VV | 2 | 2 | True | 0 | ROZPOCET
| VV |  | "TR 02-V" 0,735 |  | 0.735 | [13 empty] | VV | 2 | 2 | True | 0 | ROZPOCET
| VV |  | Součet |  | 45.806 | [13 empty] | VV | 2 | 4 | True | 1 | ROZPOCET
493 | K | 76600-1103 | TR/03 M+D dřevěné madlo, dub, vč. kotvení, doplňků, detailů, povrchové úpravy, kompletní provedení dle PD | kus | 39.385 |  | 0 |  |  |  | základní | 0 | 0 | 0 | 0 | 0 | 0 | 16 | K | 2 |  |  |  | ROZPOCET | 0 | 0 | 0 | 0 | 0 | 1 | 0 | 16 | -1314799735
| VV |  | "TR 03-A" 5,081 |  | 5.081 | [13 empty] | VV | 2 | 2 | True | 0 | ROZPOCET
| VV |  | "TR 03-B" 1,691 |  | 1.691 | [13 empty] | VV | 2 | 2 | True | 0 | ROZPOCET
| VV |  | "TR 03-C" 1,441 |  | 1.441 | [13 empty] | VV | 2 | 2 | True | 0 | ROZPOCET
| VV |  | "TR 03-D" 4,886 |  | 4.886 | [13 empty] | VV | 2 | 2 | True | 0 | ROZPOCET
| VV |  | "TR 03-E" 5,129 |  | 5.129 | [13 empty] | VV | 2 | 2 | True | 0 | ROZPOCET
| VV |  | "TR 03-F" 5,4 |  | 5.4 | [13 empty] | VV | 2 | 2 | True | 0 | ROZPOCET
| VV |  | "TR 03-G" 5,231 |  | 5.231 | [13 empty] | VV | 2 | 2 | True | 0 | ROZPOCET
| VV |  | "TR 03-H" 5,238 |  | 5.238 | [13 empty] | VV | 2 | 2 | True | 0 | ROZPOCET
| VV |  | "TR 03-I" 5,288 |  | 5.288 | [13 empty] | VV | 2 | 2 | True | 0 | ROZPOCET
| VV |  | Součet |  | 39.385 | [13 empty] | VV | 2 | 4 | True | 1 | ROZPOCET
494 | K | 76600-1104 | TR/04 M+D dřevěné madlo, dub, vč. kotvení, doplňků, detailů, povrchové úpravy, kompletní provedení dle PD | kus | 5.202 |  | 0 |  |  |  | základní | 0 | 0 | 0 | 0 | 0 | 0 | 16 | K | 2 |  |  |  | ROZPOCET | 0 | 0 | 0 | 0 | 0 | 1 | 0 | 16 | -696267428
| VV |  | 2,601*2 |  | 5.202 | [13 empty] | VV | 2 | 2 | True | 1 | ROZPOCET
495 | K | 76600-1105 | TR/05 M+D dřevěné madlo, dub, vč. kotvení, doplňků, detailů, povrchové úpravy, kompletní provedení dle PD | kus | 5.184 |  | 0 |  |  |  | základní | 0 | 0 | 0 | 0 | 0 | 0 | 16 | K | 2 |  |  |  | ROZPOCET | 0 | 0 | 0 | 0 | 0 | 1 | 0 | 16 | 318847331
| VV |  | 2,592*2 |  | 5.184 | [13 empty] | VV | 2 | 2 | True | 1 | ROZPOCET
496 | K | 76600-1013 | TR/13 M+D konstrukce pódia, 6699/2800/320mm, vč.nosné kce, opláštění, schodků, detailů, povrchové úpravy, kompletní provedení dle PD | kus | 1 |  | 0 |  |  |  | základní | 0 | 0 | 0 | 0 | 0 | 0 | 16 | K | 2 |  |  |  | ROZPOCET | 0 | 0 | 0 | 0 | 0 | 1 | 0 | 16 | -1482122360
497 | K | 76600-1014 | TR/14 M+D konstrukce pódia, 6699/2078/320mm, vč.nosné kce, opláštění, schodků, detailů, povrchové úpravy, kompletní provedení dle PD | kus | 1 |  | 0 |  |  |  | základní | 0 | 0 | 0 | 0 | 0 | 0 | 16 | K | 2 |  |  |  | ROZPOCET | 0 | 0 | 0 | 0 | 0 | 1 | 0 | 16 | 229914897
498 | K | 76600-1015 | TR/15 M+D konstrukce pódia, 6750/1980/320mm, vč.nosné kce, opláštění, schodků, detailů, povrchové úpravy, kompletní provedení dle PD | kus | 1 |  | 0 |  |  |  | základní | 0 | 0 | 0 | 0 | 0 | 0 | 16 | K | 2 |  |  |  | ROZPOCET | 0 | 0 | 0 | 0 | 0 | 1 | 0 | 16 | -1641057034
499 | K | 76600-1016 | TR/16 M+D konstrukce pódia, 6750/2555/320mm, vč.nosné kce, opláštění, schodků, detailů, povrchové úpravy, kompletní provedení dle PD | kus | 1 |  | 0 |  |  |  | základní | 0 | 0 | 0 | 0 | 0 | 0 | 16 | K | 2 |  |  |  | ROZPOCET | 0 | 0 | 0 | 0 | 0 | 1 | 0 | 16 | 1210781144
500 | K | 76600-1017 | TR/17 M+D dřevěný parapet z masivu, 1300x270mm, s nosem, vč. doplňků, detailů, povrchové úpravy, kompletní provedení dle PD | kus | 40 |  | 0 |  |  |  | základní | 0 | 0 | 0 | 0 | 0 | 0 | 16 | K | 2 |  |  |  | ROZPOCET | 0 | 0 | 0 | 0 | 0 | 1 | 0 | 16 | 774659584
501 | K | 76600-1018 | TR/18 M+D dřevěný parapet z masivu, 2600x270mm, s nosem, vč. doplňků, detailů, povrchové úpravy, kompletní provedení dle PD | kus | 3 |  | 0 |  |  |  | základní | 0 | 0 | 0 | 0 | 0 | 0 | 16 | K | 2 |  |  |  | ROZPOCET | 0 | 0 | 0 | 0 | 0 | 1 | 0 | 16 | -736219106
502 | K | 76600-1019A | TR/19-A M+D dřevěný parapet z masivu, 1460x375mm, s nosem, vč. doplňků, detailů, povrchové úpravy, kompletní provedení dle PD | kus | 19 |  | 0 |  |  |  | základní | 0 | 0 | 0 | 0 | 0 | 0 | 16 | K | 2 |  |  |  | ROZPOCET | 0 | 0 | 0 | 0 | 0 | 1 | 0 | 16 | -1212223428
503 | K | 76600-1019B | TR/19-B M+D dřevěný parapet z masivu, 1460x275mm, s nosem, vč. doplňků, detailů, povrchové úpravy, kompletní provedení dle PD | kus | 28 |  | 0 |  |  |  | základní | 0 | 0 | 0 | 0 | 0 | 0 | 16 | K | 2 |  |  |  | ROZPOCET | 0 | 0 | 0 | 0 | 0 | 1 | 0 | 16 | 426696760
504 | K | 76600-1019C | TR/19-C M+D dřevěný parapet z masivu, 1460x475mm, s nosem, vč. doplňků, detailů, povrchové úpravy, kompletní provedení dle PD | kus | 2 |  | 0 |  |  |  | základní | 0 | 0 | 0 | 0 | 0 | 0 | 16 | K | 2 |  |  |  | ROZPOCET | 0 | 0 | 0 | 0 | 0 | 1 | 0 | 16 | 1575788755
505 | K | 76600-1020 | TR/20 M+D policový regál 1030+614x2400mm vč. kotvení, doplňků, detailů, povrchové úpravy, kompletní provedení dle PD | kus | 1 |  | 0 |  |  |  | základní | 0 | 0 | 0 | 0 | 0 | 0 | 16 | K | 2 |  |  |  | ROZPOCET | 0 | 0 | 0 | 0 | 0 | 1 | 0 | 16 | -1969729781
506 | K | 76600-1021 | TR/21 M+D policový regál 1460x1960mm s krytem na topení, vč. kotvení, doplňků, detailů, povrchové úpravy, kompletní provedení dle PD | kus | 5 |  | 0 |  |  |  | základní | 0 | 0 | 0 | 0 | 0 | 0 | 16 | K | 2 |  |  |  | ROZPOCET | 0 | 0 | 0 | 0 | 0 | 1 | 0 | 16 | -2065690833
507 | K | 76600-1022 | TR/22 M+D policový regál 1340x2400+880mm, vč. kotvení, doplňků, detailů, povrchové úpravy, kompletní provedení dle PD | kus | 4 |  | 0 |  |  |  | základní | 0 | 0 | 0 | 0 | 0 | 0 | 16 | K | 2 |  |  |  | ROZPOCET | 0 | 0 | 0 | 0 | 0 | 1 | 0 | 16 | -1921414254
508 | K | 76600-1022A | TR/22A M+D policový regál 1340x2400+880mm, vč. kotvení, doplňků, detailů, povrchové úpravy, kompletní provedení dle PD | kus | 2 |  | 0 |  |  |  | základní | 0 | 0 | 0 | 0 | 0 | 0 | 16 | K | 2 |  |  |  | ROZPOCET | 0 | 0 | 0 | 0 | 0 | 1 | 0 | 16 | 1391731351
509 | K | 76600-1023 | TR/23 M+D policový regál 310+1060x2400, vč. kotvení, doplňků, detailů, povrchové úpravy, kompletní provedení dle PD | kus | 1 |  | 0 |  |  |  | základní | 0 | 0 | 0 | 0 | 0 | 0 | 16 | K | 2 |  |  |  | ROZPOCET | 0 | 0 | 0 | 0 | 0 | 1 | 0 | 16 | 1396921532
510 | K | 76600-1024 | TR/24 M+D policový regál 1620x2400, vč. kotvení, doplňků, detailů, povrchové úpravy, kompletní provedení dle PD | kus | 4 |  | 0 |  |  |  | základní | 0 | 0 | 0 | 0 | 0 | 0 | 16 | K | 2 |  |  |  | ROZPOCET | 0 | 0 | 0 | 0 | 0 | 1 | 0 | 16 | 709183584
511 | K | 76600-1025 | TR/25 M+D policový regál 1000x2400mm s krytem na topení, vč. kotvení, doplňků, detailů, povrchové úpravy, kompletní provedení dle PD | kus | 2 |  | 0 |  |  |  | základní | 0 | 0 | 0 | 0 | 0 | 0 | 16 | K | 2 |  |  |  | ROZPOCET | 0 | 0 | 0 | 0 | 0 | 1 | 0 | 16 | -1182019700
512 | K | 76600-1026 | TR/26 M+D policový regál 1020x2400, vč. kotvení, doplňků, detailů, povrchové úpravy, kompletní provedení dle PD | kus | 1 |  | 0 |  |  |  | základní | 0 | 0 | 0 | 0 | 0 | 0 | 16 | K | 2 |  |  |  | ROZPOCET | 0 | 0 | 0 | 0 | 0 | 1 | 0 | 16 | -843157602
513 | K | 76600-1027 | TR/27 M+D policový regál 920x2400mm s krytem na topení, vč. kotvení, doplňků, detailů, povrchové úpravy, kompletní provedení dle PD | kus | 11 |  | 0 |  |  |  | základní | 0 | 0 | 0 | 0 | 0 | 0 | 16 | K | 2 |  |  |  | ROZPOCET | 0 | 0 | 0 | 0 | 0 | 1 | 0 | 16 | -480185315
514 | K | 76600-1028 | TR/28 M+D policový regál 965x2400, vč. kotvení, doplňků, detailů, povrchové úpravy, kompletní provedení dle PD | kus | 1 |  | 0 |  |  |  | základní | 0 | 0 | 0 | 0 | 0 | 0 | 16 | K | 2 |  |  |  | ROZPOCET | 0 | 0 | 0 | 0 | 0 | 1 | 0 | 16 | -1474931354
515 | K | 76600-1029 | TR/29 M+D policový regál 990x2400mm s krytem na topení, vč. kotvení, doplňků, detailů, povrchové úpravy, kompletní provedení dle PD | kus | 1 |  | 0 |  |  |  | základní | 0 | 0 | 0 | 0 | 0 | 0 | 16 | K | 2 |  |  |  | ROZPOCET | 0 | 0 | 0 | 0 | 0 | 1 | 0 | 16 | 2042141797
516 | K | 76600-1030 | TR/30 M+D policový regál 1960x2400, vč. kotvení, doplňků, detailů, povrchové úpravy, kompletní provedení dle PD | kus | 1 |  | 0 |  |  |  | základní | 0 | 0 | 0 | 0 | 0 | 0 | 16 | K | 2 |  |  |  | ROZPOCET | 0 | 0 | 0 | 0 | 0 | 1 | 0 | 16 | 1866958678
517 | K | 76600-1031 | TR/31 M+D obklad konstrukce zábradlí schodiště z DTD s dub. dýhou, vč. podkladního roštu, kotvení, doplňků, detailů, povrchové úpravy, kompletní provedení dle PD | kus | 1 |  | 0 |  |  |  | základní | 0 | 0 | 0 | 0 | 0 | 0 | 16 | K | 2 |  |  |  | ROZPOCET | 0 | 0 | 0 | 0 | 0 | 1 | 0 | 16 | -1132956772
518 | K | 76600-1032 | TR/32 M+D schoišť. stupně 183,3/265mm z masivu (dub) tl.40mm vč. postupnice, kotvení do ocel.kce, doplňků, detailů, povrchové úpravy, kompletní provedení dle PD | m | 13.95 |  | 0 |  |  |  | základní | 0 | 0 | 0 | 0 | 0 | 0 | 16 | K | 2 |  |  |  | ROZPOCET | 0 | 0 | 0 | 0 | 0 | 1 | 0 | 16 | 675692953
| VV |  | 0,93*15 |  | 13.95 | [13 empty] | VV | 2 | 2 | True | 1 | ROZPOCET
519 | K | 76600-1033 | TR/33 M+D policový regál 910x2295mm, vč. kotvení, doplňků, detailů, povrchové úpravy, kompletní provedení dle PD | kus | 1 |  | 0 |  |  |  | základní | 0 | 0 | 0 | 0 | 0 | 0 | 16 | K | 2 |  |  |  | ROZPOCET | 0 | 0 | 0 | 0 | 0 | 1 | 0 | 16 | 1880278602
520 | K | 76600-1034 | TR/34 M+D policový regál 890x2295mm, vč. kotvení, doplňků, detailů, povrchové úpravy, kompletní provedení dle PD | kus | 6 |  | 0 |  |  |  | základní | 0 | 0 | 0 | 0 | 0 | 0 | 16 | K | 2 |  |  |  | ROZPOCET | 0 | 0 | 0 | 0 | 0 | 1 | 0 | 16 | 1484232966
521 | K | 76600-1035 | TR/35 M+D sklápěcí díl v podlaze 1460/1105mm+odnímatelný díl zábradlí, vč. kotvení, doplňků, detailů, povrchové úpravy, kompletní provedení dle PD | kus | 1 |  | 0 |  |  |  | základní | 0 | 0 | 0 | 0 | 0 | 0 | 16 | K | 2 |  |  |  | ROZPOCET | 0 | 0 | 0 | 0 | 0 | 1 | 0 | 16 | -1701943238
522 | K | 76600-1036 | TR/36 M+D sklápěcí díl v podlaze 1460/1105mm+odnímatelný díl zábradlí, vč. kotvení, doplňků, detailů, povrchové úpravy, kompletní provedení dle PD | kus | 1 |  | 0 |  |  |  | základní | 0 | 0 | 0 | 0 | 0 | 0 | 16 | K | 2 |  |  |  | ROZPOCET | 0 | 0 | 0 | 0 | 0 | 1 | 0 | 16 | 1311495952
523 | K | 76600-1037 | TR/37 M+D policový regál 890x2295mm, vč. kotvení, doplňků, detailů, povrchové úpravy, kompletní provedení dle PD | kus | 6 |  | 0 |  |  |  | základní | 0 | 0 | 0 | 0 | 0 | 0 | 16 | K | 2 |  |  |  | ROZPOCET | 0 | 0 | 0 | 0 | 0 | 1 | 0 | 16 | 283000052
524 | K | 76600-1038 | TR/38 M+D policový regál 910x2295mm, vč. kotvení, doplňků, detailů, povrchové úpravy, kompletní provedení dle PD | kus | 1 |  | 0 |  |  |  | základní | 0 | 0 | 0 | 0 | 0 | 0 | 16 | K | 2 |  |  |  | ROZPOCET | 0 | 0 | 0 | 0 | 0 | 1 | 0 | 16 | -1585958841
525 | K | 76600-1039 | TR/39 M+D policový regál 920x2295mm, vč. kotvení, doplňků, detailů, povrchové úpravy, kompletní provedení dle PD | kus | 5 |  | 0 |  |  |  | základní | 0 | 0 | 0 | 0 | 0 | 0 | 16 | K | 2 |  |  |  | ROZPOCET | 0 | 0 | 0 | 0 | 0 | 1 | 0 | 16 | -387651356
526 | K | 76600-1040 | TR/40 M+D policový regál 695x2295mm, vč. kotvení, doplňků, detailů, povrchové úpravy, kompletní provedení dle PD | kus | 1 |  | 0 |  |  |  | základní | 0 | 0 | 0 | 0 | 0 | 0 | 16 | K | 2 |  |  |  | ROZPOCET | 0 | 0 | 0 | 0 | 0 | 1 | 0 | 16 | -1315170302
527 | K | 76600-1041 | TR/41 M+D policový regál 1040x2295mm, vč. kotvení, doplňků, detailů, povrchové úpravy, kompletní provedení dle PD | kus | 1 |  | 0 |  |  |  | základní | 0 | 0 | 0 | 0 | 0 | 0 | 16 | K | 2 |  |  |  | ROZPOCET | 0 | 0 | 0 | 0 | 0 | 1 | 0 | 16 | 1920080786
528 | K | 76600-1042 | TR/42 M+D policový regál 1055x2295mm, vč. kotvení, doplňků, detailů, povrchové úpravy, kompletní provedení dle PD | kus | 1 |  | 0 |  |  |  | základní | 0 | 0 | 0 | 0 | 0 | 0 | 16 | K | 2 |  |  |  | ROZPOCET | 0 | 0 | 0 | 0 | 0 | 1 | 0 | 16 | -1206824224
529 | K | 76600-1043 | TR/43 M+D policový regál 905x2295mm, vč. kotvení, doplňků, detailů, povrchové úpravy, kompletní provedení dle PD | kus | 1 |  | 0 |  |  |  | základní | 0 | 0 | 0 | 0 | 0 | 0 | 16 | K | 2 |  |  |  | ROZPOCET | 0 | 0 | 0 | 0 | 0 | 1 | 0 | 16 | -1963113708
530 | K | 76600-1044 | TR/44 M+D policový regál 846x2295mm, vč. kotvení, doplňků, detailů, povrchové úpravy, kompletní provedení dle PD | kus | 1 |  | 0 |  |  |  | základní | 0 | 0 | 0 | 0 | 0 | 0 | 16 | K | 2 |  |  |  | ROZPOCET | 0 | 0 | 0 | 0 | 0 | 1 | 0 | 16 | -140733032
531 | K | 76600-1045 | TR/45 M+D policový regál 964x2295mm, vč. kotvení, doplňků, detailů, povrchové úpravy, kompletní provedení dle PD | kus | 1 |  | 0 |  |  |  | základní | 0 | 0 | 0 | 0 | 0 | 0 | 16 | K | 2 |  |  |  | ROZPOCET | 0 | 0 | 0 | 0 | 0 | 1 | 0 | 16 | -1771213671
532 | K | 76600-1046 | TR/46 M+D policový regál 966x2295mm, vč. kotvení, doplňků, detailů, povrchové úpravy, kompletní provedení dle PD | kus | 1 |  | 0 |  |  |  | základní | 0 | 0 | 0 | 0 | 0 | 0 | 16 | K | 2 |  |  |  | ROZPOCET | 0 | 0 | 0 | 0 | 0 | 1 | 0 | 16 | -1163854258
533 | K | 76600-1047 | TR/47 M+D obklad konstrukce zábradlí z DTD, dýha dub, vč. kotvení, doplňků, detailů, povrchové úpravy, kompletní provedení dle PD | kus | 1 |  | 0 |  |  |  | základní | 0 | 0 | 0 | 0 | 0 | 0 | 16 | K | 2 |  |  |  | ROZPOCET | 0 | 0 | 0 | 0 | 0 | 1 | 0 | 16 | 714175747
534 | K | 76600-1048 | TR/48 M+D obklad konstrukce zábradlí z DTD, dýha dub, vč. kotvení, doplňků, detailů, povrchové úpravy, kompletní provedení dle PD | kus | 1 |  | 0 |  |  |  | základní | 0 | 0 | 0 | 0 | 0 | 0 | 16 | K | 2 |  |  |  | ROZPOCET | 0 | 0 | 0 | 0 | 0 | 1 | 0 | 16 | -383510022
535 | K | 76600-1049 | TR/49 M+D obklad konstrukce zábradlí z DTD, dýha dub, vč. kotvení, doplňků, detailů, povrchové úpravy, kompletní provedení dle PD | kus | 1 |  | 0 |  |  |  | základní | 0 | 0 | 0 | 0 | 0 | 0 | 16 | K | 2 |  |  |  | ROZPOCET | 0 | 0 | 0 | 0 | 0 | 1 | 0 | 16 | -326621094
536 | K | 76600-1050 | TR/50 M+D podhled galerie z DTD, dýha dub, vč. nosného roštu, kotvení, doplňků, detailů, povrchové úpravy, kompletní provedení dle PD | m2 | 64.101 |  | 0 |  |  |  | základní | 0 | 0 | 0 | 0 | 0 | 0 | 16 | K | 2 |  |  |  | ROZPOCET | 0 | 0 | 0 | 0 | 0 | 1 | 0 | 16 | 243649830
| VV |  | "podhled" 6,566*3,23+2,9*6,566+7,44*1,316-1,46*1,11 |  | 48.42 | [13 empty] | VV | 2 | 2 | True | 0 | ROZPOCET
| VV |  | "boky" (13,57+5,25*2+1,11*4)*0,55 |  | 15.681 | [13 empty] | VV | 2 | 2 | True | 0 | ROZPOCET
| VV |  | Součet |  | 64.101 | [13 empty] | VV | 2 | 4 | True | 1 | ROZPOCET
537 | K | 76600-1051 | TR/51 M+D obklad stěny z DTD, dýha dub, vč. nosného roštu, kotvení, doplňků, detailů, povrchové úpravy, kompletní provedení dle PD | m2 | 13.936 |  | 0 |  |  |  | základní | 0 | 0 | 0 | 0 | 0 | 0 | 16 | K | 2 |  |  |  | ROZPOCET | 0 | 0 | 0 | 0 | 0 | 1 | 0 | 16 | 114170004
| VV |  | 6,7*2,08 |  | 13.936 | [13 empty] | VV | 2 | 2 | True | 1 | ROZPOCET
538 | K | 76600-1052 | TR/52 M+D rozkládací tabule z DTD, dýha dub, vč. nosné kce, kotvení, doplňků, detailů, povrchové úpravy, kompletní provedení dle PD | kus | 1 |  | 0 |  |  |  | základní | 0 | 0 | 0 | 0 | 0 | 0 | 16 | K | 2 |  |  |  | ROZPOCET | 0 | 0 | 0 | 0 | 0 | 1 | 0 | 16 | 1239761708
539 | K | 76600-1053 | TR/53 M+D obklad soklu z masivu, dub, vč. kotvení, doplňků, detailů, povrchové úpravy, kompletní provedení dle PD | m2 | 1.876 |  | 0 |  |  |  | základní | 0 | 0 | 0 | 0 | 0 | 0 | 16 | K | 2 |  |  |  | ROZPOCET | 0 | 0 | 0 | 0 | 0 | 1 | 0 | 16 | -106082407
| VV |  | 1,6*0,53+0,3*0,69+(2,866-1,6-0,3)*0,85 |  | 1.876 | [13 empty] | VV | 2 | 2 | True | 1 | ROZPOCET
540 | K | 76600-1054 | TR/54 M+D obklad soklu z masivu, dub, vč. kotvení, doplňků, detailů, povrchové úpravy, kompletní provedení dle PD | m2 | 1.913 |  | 0 |  |  |  | základní | 0 | 0 | 0 | 0 | 0 | 0 | 16 | K | 2 |  |  |  | ROZPOCET | 0 | 0 | 0 | 0 | 0 | 1 | 0 | 16 | -1768628470
| VV |  | 1,125*0,85*2 |  | 1.913 | [13 empty] | VV | 2 | 2 | True | 1 | ROZPOCET
541 | K | 76600-1055 | TR/55 M+D věšáková stěna 2000x2400mm z DTD, dýha dub, vč. kotvení, doplňků, detailů, povrchové úpravy, kompletní provedení dle PD | kus | 1 |  | 0 |  |  |  | základní | 0 | 0 | 0 | 0 | 0 | 0 | 16 | K | 2 |  |  |  | ROZPOCET | 0 | 0 | 0 | 0 | 0 | 1 | 0 | 16 | -1660658470
542 | K | 76600-1056 | TR/56 M+D obklad soklu z masivu, dub, vč. kotvení, doplňků, detailů, povrchové úpravy, kompletní provedení dle PD | m2 | 1.694 |  | 0 |  |  |  | základní | 0 | 0 | 0 | 0 | 0 | 0 | 16 | K | 2 |  |  |  | ROZPOCET | 0 | 0 | 0 | 0 | 0 | 1 | 0 | 16 | -1284491844
| VV |  | 2,4*0,53+0,3*0,65+(2,967-2,4-0,3)*0,85 |  | 1.694 | [13 empty] | VV | 2 | 2 | True | 1 | ROZPOCET
543 | K | 76600-1057 | TR/57 M+D obklad stěny z DTD, dýha dub, vč. nosného roštu, kotvení, doplňků, detailů, povrchové úpravy, kompletní provedení dle PD | m2 | 16.985 |  | 0 |  |  |  | základní | 0 | 0 | 0 | 0 | 0 | 0 | 16 | K | 2 |  |  |  | ROZPOCET | 0 | 0 | 0 | 0 | 0 | 1 | 0 | 16 | 603276274
| VV |  | 6,7*(0,1+2,365+0,07) |  | 16.985 | [13 empty] | VV | 2 | 2 | True | 1 | ROZPOCET
544 | K | 76600-1058 | TR/58 M+D kryt radiátoru ÚT, dřevo masiv, vč. nosného roštu, kotvení, doplňků, detailů, povrchové úpravy, kompletní provedení dle PD | kus | 1 |  | 0 |  |  |  | základní | 0 | 0 | 0 | 0 | 0 | 0 | 16 | K | 2 |  |  |  | ROZPOCET | 0 | 0 | 0 | 0 | 0 | 1 | 0 | 16 | -535300120
545 | K | 76600-1059 | TR/59 M+D profilovaná garnýž z masivu, dub, vč. kotvení, pojezdu, doplňků, detailů, povrchové úpravy, kompletní provedení dle PD | kus | 5 |  | 0 |  |  |  | základní | 0 | 0 | 0 | 0 | 0 | 0 | 16 | K | 2 |  |  |  | ROZPOCET | 0 | 0 | 0 | 0 | 0 | 1 | 0 | 16 | -39879519
546 | K | 76600-1060 | TR/60 M+D stolek se skříňkou, vč. kotvení, doplňků, detailů, povrchové úpravy, kompletní provedení dle PD | kus | 1 |  | 0 |  |  |  | základní | 0 | 0 | 0 | 0 | 0 | 0 | 16 | K | 2 |  |  |  | ROZPOCET | 0 | 0 | 0 | 0 | 0 | 1 | 0 | 16 | 2021540564
547 | K | 766411811 | Demontáž obložení stěn panely, plochy do 1,5 m2 | m2 | 311.694 |  | 0 | CS ÚRS 2019 02 |  |  | základní | 0.25 | 77.9235 | 0 | 0 | 0.02465 | 7.6833 | 16 | K | 2 |  |  |  | ROZPOCET | 0 | 0 | 0 | 0 | 0 | 1 | 0 | 16 | 465633406
| VV |  | "1.np" 6,66*4,02*2 |  | 53.546 | [13 empty] | VV | 2 | 2 | True | 0 | ROZPOCET
| VV |  | "2.np" (3,295*4,055-0,8*2)*2+41,14*3,9-1,45*1,5*3-0,7*2*2+6,81*4,055*2+0,35*2,4*2 |  | 231.553 | [13 empty] | VV | 2 | 2 | True | 0 | ROZPOCET
| VV |  | "3.np" 6,75*3,94 |  | 26.595 | [13 empty] | VV | 2 | 2 | True | 0 | ROZPOCET
| VV |  | Součet |  | 311.694 | [13 empty] | VV | 2 | 4 | True | 1 | ROZPOCET
548 | K | 766411822 | Demontáž obložení stěn podkladových roštů | m2 | 311.694 |  | 0 | CS ÚRS 2019 02 |  |  | základní | 0.087 | 27.1174 | 0 | 0 | 0.008 | 2.4936 | 16 | K | 2 |  |  |  | ROZPOCET | 0 | 0 | 0 | 0 | 0 | 1 | 0 | 16 | 1858689344
| VV |  | "1.np" 6,66*4,02*2 |  | 53.546 | [13 empty] | VV | 2 | 2 | True | 0 | ROZPOCET
| VV |  | "2.np" (3,295*4,055-0,8*2)*2+41,14*3,9-1,45*1,5*3-0,7*2*2+6,81*4,055*2+0,35*2,4*2 |  | 231.553 | [13 empty] | VV | 2 | 2 | True | 0 | ROZPOCET
| VV |  | "3.np" 6,75*3,94 |  | 26.595 | [13 empty] | VV | 2 | 2 | True | 0 | ROZPOCET
| VV |  | Součet |  | 311.694 | [13 empty] | VV | 2 | 4 | True | 1 | ROZPOCET
549 | K | 766441822 | Demontáž parapetních desek dřevěných nebo plastových šířky přes 300 mm délky přes 1m | kus | 48 |  | 0 | CS ÚRS 2019 02 |  |  | základní | 0.16 | 7.68 | 0 | 0 | 0.006 | 0.288 | 16 | K | 2 |  |  |  | ROZPOCET | 0 | 0 | 0 | 0 | 0 | 1 | 0 | 16 | -613014422
| VV |  | "1.np" 4+1+11+1 |  | 17 | [13 empty] | VV | 2 | 2 | True | 0 | ROZPOCET
| VV |  | "2.np" 9+1+8 |  | 18 | [13 empty] | VV | 2 | 2 | True | 0 | ROZPOCET
| VV |  | "3.np" 12+1 |  | 13 | [13 empty] | VV | 2 | 2 | True | 0 | ROZPOCET
| VV |  | Součet |  | 48 | [13 empty] | VV | 2 | 4 | True | 1 | ROZPOCET
550 | K | 766691914 | Ostatní práce vyvěšení nebo zavěšení křídel s případným uložením a opětovným zavěšením po provedení stavebních změn dřevěných dveřních, plochy do 2 m2 | kus | 107 |  | 0 | CS ÚRS 2019 02 |  |  | základní | 0.05 | 5.35 | 0 | 0 | 0.024 | 2.568 | 16 | K | 2 |  |  |  | ROZPOCET | 0 | 0 | 0 | 0 | 0 | 1 | 0 | 16 | -2138624131
| VV |  | "1.pp" 8+3+1+6 |  | 18 | [13 empty] | VV | 2 | 2 | True | 0 | ROZPOCET
| VV |  | "1.np" 20+4+10 |  | 34 | [13 empty] | VV | 2 | 2 | True | 0 | ROZPOCET
| VV |  | "2.np" 12+2+9+5 |  | 28 | [13 empty] | VV | 2 | 2 | True | 0 | ROZPOCET
| VV |  | "3.np" 16+8+2+1 |  | 27 | [13 empty] | VV | 2 | 2 | True | 0 | ROZPOCET
| VV |  | Součet |  | 107 | [13 empty] | VV | 2 | 4 | True | 1 | ROZPOCET
551 | K | 766691915 | Ostatní práce vyvěšení nebo zavěšení křídel s případným uložením a opětovným zavěšením po provedení stavebních změn dřevěných dveřních, plochy přes 2 m2 | kus | 38 |  | 0 | CS ÚRS 2019 02 |  |  | základní | 0.09 | 3.42 | 0 | 0 | 0.028 | 1.064 | 16 | K | 2 |  |  |  | ROZPOCET | 0 | 0 | 0 | 0 | 0 | 1 | 0 | 16 | -1529096894
| VV |  | "1.pp" 3*2 |  | 6 | [13 empty] | VV | 2 | 2 | True | 0 | ROZPOCET
| VV |  | "1.np" 8*2 |  | 16 | [13 empty] | VV | 2 | 2 | True | 0 | ROZPOCET
| VV |  | "2.np" 5*2 |  | 10 | [13 empty] | VV | 2 | 2 | True | 0 | ROZPOCET
| VV |  | "3.np" 2+2*2 |  | 6 | [13 empty] | VV | 2 | 2 | True | 0 | ROZPOCET
| VV |  | Součet |  | 38 | [13 empty] | VV | 2 | 4 | True | 1 | ROZPOCET
| D | 7661 | Nové dveře |  |  |  | 0 | [5 empty] | 0 |  | 0 |  | 0 | 2 | D | 1 |  |  |  | ROZPOCET | [6 empty] | 0
552 | K | 76610-1001 | E1 M+D dveře 1250/1970mm, vč. zárubně, kování, doplňků, povrchové úpravy, kompletní provedení dle PD | kus | 1 |  | 0 |  |  |  | základní | 0 | 0 | 0 | 0 | 0 | 0 | 16 | K | 2 |  |  |  | ROZPOCET | 0 | 0 | 0 | 0 | 0 | 1 | 0 | 16 | -921553347
553 | K | 76610-1002 | E2 M+D dveře 1800/2550+970mm, vč. zárubně, kování, doplňků, povrchové úpravy, kompletní provedení dle PD | kus | 1 |  | 0 |  |  |  | základní | 0 | 0 | 0 | 0 | 0 | 0 | 16 | K | 2 |  |  |  | ROZPOCET | 0 | 0 | 0 | 0 | 0 | 1 | 0 | 16 | 184354721
554 | K | 76610-1003 | E3 M+D dveře 1300/2350mm, vč. zárubně, kování, doplňků, povrchové úpravy, kompletní provedení dle PD | kus | 1 |  | 0 |  |  |  | základní | 0 | 0 | 0 | 0 | 0 | 0 | 16 | K | 2 |  |  |  | ROZPOCET | 0 | 0 | 0 | 0 | 0 | 1 | 0 | 16 | -389453910
555 | K | 76610-1004 | E4 M+D dveře 1250/1970mm, vč. zárubně, kování, doplňků, povrchové úpravy, kompletní provedení dle PD | kus | 1 |  | 0 |  |  |  | základní | 0 | 0 | 0 | 0 | 0 | 0 | 16 | K | 2 |  |  |  | ROZPOCET | 0 | 0 | 0 | 0 | 0 | 1 | 0 | 16 | 2133261523
556 | K | 76610-1007 | E7 M+D dveře 700/1970mm, vč. zárubně, kování, doplňků, povrchové úpravy, kompletní provedení dle PD | kus | 2 |  | 0 |  |  |  | základní | 0 | 0 | 0 | 0 | 0 | 0 | 16 | K | 2 |  |  |  | ROZPOCET | 0 | 0 | 0 | 0 | 0 | 1 | 0 | 16 | -1019808477
557 | K | 76610-1008 | E8 M+D dveře 800/1970mm, vč. zárubně, kování, doplňků, povrchové úpravy, kompletní provedení dle PD | kus | 8 |  | 0 |  |  |  | základní | 0 | 0 | 0 | 0 | 0 | 0 | 16 | K | 2 |  |  |  | ROZPOCET | 0 | 0 | 0 | 0 | 0 | 1 | 0 | 16 | 833490314
558 | K | 76610-1009 | E9 M+D dveře 700/1970mm, vč. zárubně, kování, doplňků, povrchové úpravy, kompletní provedení dle PD | kus | 1 |  | 0 |  |  |  | základní | 0 | 0 | 0 | 0 | 0 | 0 | 16 | K | 2 |  |  |  | ROZPOCET | 0 | 0 | 0 | 0 | 0 | 1 | 0 | 16 | 1299998526
559 | K | 76610-1010 | E10 M+D dveře 700/1970mm, vč. zárubně, kování, doplňků, povrchové úpravy, kompletní provedení dle PD | kus | 1 |  | 0 |  |  |  | základní | 0 | 0 | 0 | 0 | 0 | 0 | 16 | K | 2 |  |  |  | ROZPOCET | 0 | 0 | 0 | 0 | 0 | 1 | 0 | 16 | 966861854
560 | K | 76610-1011 | E11 M+D dveře 700/1970mm, vč. zárubně, kování, doplňků, povrchové úpravy, kompletní provedení dle PD | kus | 3 |  | 0 |  |  |  | základní | 0 | 0 | 0 | 0 | 0 | 0 | 16 | K | 2 |  |  |  | ROZPOCET | 0 | 0 | 0 | 0 | 0 | 1 | 0 | 16 | -316585101
561 | K | 76610-1012 | E12 M+D dveře 800/1970mm, vč. zárubně, kování, doplňků, povrchové úpravy, kompletní provedení dle PD | kus | 3 |  | 0 |  |  |  | základní | 0 | 0 | 0 | 0 | 0 | 0 | 16 | K | 2 |  |  |  | ROZPOCET | 0 | 0 | 0 | 0 | 0 | 1 | 0 | 16 | 1043991253
562 | K | 76610-1013 | E13 M+D dveře 900/1970mm, vč. zárubně, kování, doplňků, povrchové úpravy, kompletní provedení dle PD | kus | 1 |  | 0 |  |  |  | základní | 0 | 0 | 0 | 0 | 0 | 0 | 16 | K | 2 |  |  |  | ROZPOCET | 0 | 0 | 0 | 0 | 0 | 1 | 0 | 16 | -2122412385
563 | K | 76610-1014 | E14 M+D dveře 800/1970mm, vč. zárubně, kování, doplňků, povrchové úpravy, kompletní provedení dle PD | kus | 3 |  | 0 |  |  |  | základní | 0 | 0 | 0 | 0 | 0 | 0 | 16 | K | 2 |  |  |  | ROZPOCET | 0 | 0 | 0 | 0 | 0 | 1 | 0 | 16 | 978718736
564 | K | 76610-1015 | E15 M+D dveře 700/2350mm, vč. zárubně, kování, doplňků, povrchové úpravy, kompletní provedení dle PD | kus | 1 |  | 0 |  |  |  | základní | 0 | 0 | 0 | 0 | 0 | 0 | 16 | K | 2 |  |  |  | ROZPOCET | 0 | 0 | 0 | 0 | 0 | 1 | 0 | 16 | 112809052
565 | K | 76610-1016 | E16 M+D dveře 800/2350mm, vč. zárubně, kování, doplňků, povrchové úpravy, kompletní provedení dle PD | kus | 1 |  | 0 |  |  |  | základní | 0 | 0 | 0 | 0 | 0 | 0 | 16 | K | 2 |  |  |  | ROZPOCET | 0 | 0 | 0 | 0 | 0 | 1 | 0 | 16 | -620213188
566 | K | 76610-1017 | E17 M+D dveře 900/2350mm, vč. zárubně, kování, doplňků, povrchové úpravy, kompletní provedení dle PD | kus | 1 |  | 0 |  |  |  | základní | 0 | 0 | 0 | 0 | 0 | 0 | 16 | K | 2 |  |  |  | ROZPOCET | 0 | 0 | 0 | 0 | 0 | 1 | 0 | 16 | -1673732839
567 | K | 76610-1018 | E18 M+D dveře 800/2350mm, vč. zárubně, kování, doplňků, povrchové úpravy, kompletní provedení dle PD | kus | 12 |  | 0 |  |  |  | základní | 0 | 0 | 0 | 0 | 0 | 0 | 16 | K | 2 |  |  |  | ROZPOCET | 0 | 0 | 0 | 0 | 0 | 1 | 0 | 16 | 1490839254
568 | K | 76610-1019 | E19 M+D dveře 800/2350mm, vč. zárubně, kování, doplňků, povrchové úpravy, kompletní provedení dle PD | kus | 20 |  | 0 |  |  |  | základní | 0 | 0 | 0 | 0 | 0 | 0 | 16 | K | 2 |  |  |  | ROZPOCET | 0 | 0 | 0 | 0 | 0 | 1 | 0 | 16 | 1106892035
569 | K | 76610-1020 | E20 M+D dveře 800/2350mm, vč. zárubně, kování, doplňků, povrchové úpravy, kompletní provedení dle PD | kus | 3 |  | 0 |  |  |  | základní | 0 | 0 | 0 | 0 | 0 | 0 | 16 | K | 2 |  |  |  | ROZPOCET | 0 | 0 | 0 | 0 | 0 | 1 | 0 | 16 | 1173596436
570 | K | 76610-1021 | E21 M+D dveře 800/2350mm, vč. zárubně, kování, doplňků, povrchové úpravy, kompletní provedení dle PD | kus | 3 |  | 0 |  |  |  | základní | 0 | 0 | 0 | 0 | 0 | 0 | 16 | K | 2 |  |  |  | ROZPOCET | 0 | 0 | 0 | 0 | 0 | 1 | 0 | 16 | -1144236412
571 | K | 76610-1022 | E22 M+D dveře 800/1970mm, vč. zárubně, kování, doplňků, povrchové úpravy, kompletní provedení dle PD | kus | 3 |  | 0 |  |  |  | základní | 0 | 0 | 0 | 0 | 0 | 0 | 16 | K | 2 |  |  |  | ROZPOCET | 0 | 0 | 0 | 0 | 0 | 1 | 0 | 16 | -871008111
572 | K | 76610-1023 | E23 M+D dveře 800/2350mm, vč. zárubně, kování, doplňků, povrchové úpravy, kompletní provedení dle PD | kus | 3 |  | 0 |  |  |  | základní | 0 | 0 | 0 | 0 | 0 | 0 | 16 | K | 2 |  |  |  | ROZPOCET | 0 | 0 | 0 | 0 | 0 | 1 | 0 | 16 | 1472140643
573 | K | 76610-1024 | E24 M+D dveře 900/1970mm, vč. zárubně, kování, doplňků, povrchové úpravy, kompletní provedení dle PD | kus | 1 |  | 0 |  |  |  | základní | 0 | 0 | 0 | 0 | 0 | 0 | 16 | K | 2 |  |  |  | ROZPOCET | 0 | 0 | 0 | 0 | 0 | 1 | 0 | 16 | -550851811
574 | K | 76610-1025 | E25 M+D dveře 900/1970mm, vč. zárubně, kování, doplňků, povrchové úpravy, kompletní provedení dle PD | kus | 1 |  | 0 |  |  |  | základní | 0 | 0 | 0 | 0 | 0 | 0 | 16 | K | 2 |  |  |  | ROZPOCET | 0 | 0 | 0 | 0 | 0 | 1 | 0 | 16 | 1085577246
575 | K | 76610-1026 | E26 M+D dveře 800/2350mm, vč. zárubně, kování, doplňků, povrchové úpravy, kompletní provedení dle PD | kus | 1 |  | 0 |  |  |  | základní | 0 | 0 | 0 | 0 | 0 | 0 | 16 | K | 2 |  |  |  | ROZPOCET | 0 | 0 | 0 | 0 | 0 | 1 | 0 | 16 | -1764437060
576 | K | 76610-1027 | E27 M+D dveře 800/2350mm, vč. zárubně, kování, doplňků, povrchové úpravy, kompletní provedení dle PD | kus | 1 |  | 0 |  |  |  | základní | 0 | 0 | 0 | 0 | 0 | 0 | 16 | K | 2 |  |  |  | ROZPOCET | 0 | 0 | 0 | 0 | 0 | 1 | 0 | 16 | -406896793
577 | K | 76610-1028 | E28 M+D dveře 800/1970mm, vč. zárubně, kování, doplňků, povrchové úpravy, kompletní provedení dle PD | kus | 5 |  | 0 |  |  |  | základní | 0 | 0 | 0 | 0 | 0 | 0 | 16 | K | 2 |  |  |  | ROZPOCET | 0 | 0 | 0 | 0 | 0 | 1 | 0 | 16 | 320143446
578 | K | 76610-1029 | E29 M+D dveře 800/2050mm, vč. zárubně, kování, doplňků, povrchové úpravy, kompletní provedení dle PD | kus | 1 |  | 0 |  |  |  | základní | 0 | 0 | 0 | 0 | 0 | 0 | 16 | K | 2 |  |  |  | ROZPOCET | 0 | 0 | 0 | 0 | 0 | 1 | 0 | 16 | 1177065349
579 | K | 76610-1030 | E30 M+D dveře 800/2350mm, vč. zárubně, kování, doplňků, povrchové úpravy, kompletní provedení dle PD | kus | 1 |  | 0 |  |  |  | základní | 0 | 0 | 0 | 0 | 0 | 0 | 16 | K | 2 |  |  |  | ROZPOCET | 0 | 0 | 0 | 0 | 0 | 1 | 0 | 16 | -651681699
580 | K | 76610-1031 | E31 M+D dveře 700/1970mm, vč. zárubně, kování, doplňků, povrchové úpravy, kompletní provedení dle PD | kus | 12 |  | 0 |  |  |  | základní | 0 | 0 | 0 | 0 | 0 | 0 | 16 | K | 2 |  |  |  | ROZPOCET | 0 | 0 | 0 | 0 | 0 | 1 | 0 | 16 | -470436775
581 | K | 76610-1032 | E32 M+D dveře 700/1970mm, vč. zárubně, kování, doplňků, povrchové úpravy, kompletní provedení dle PD | kus | 1 |  | 0 |  |  |  | základní | 0 | 0 | 0 | 0 | 0 | 0 | 16 | K | 2 |  |  |  | ROZPOCET | 0 | 0 | 0 | 0 | 0 | 1 | 0 | 16 | -1047802705
582 | K | 76610-1033 | E33 M+D dveře 1260/2680mm, vč. zárubně, kování, doplňků, povrchové úpravy, kompletní provedení dle PD | kus | 1 |  | 0 |  |  |  | základní | 0 | 0 | 0 | 0 | 0 | 0 | 16 | K | 2 |  |  |  | ROZPOCET | 0 | 0 | 0 | 0 | 0 | 1 | 0 | 16 | 2105587074
| D | 7662 | Nové protipožární dveře |  |  |  | 0 | [5 empty] | 0 |  | 0 |  | 0 | 2 | D | 1 |  |  |  | ROZPOCET | [6 empty] | 0
583 | K | 76620-1001 | EF/1 M+D dveře 1640/1970mm, EW 30DP3-C2, vč. zárubně, kování, doplňků, povrchové úpravy, kompletní provedení dle PD | kus | 1 |  | 0 |  |  |  | základní | 0 | 0 | 0 | 0 | 0 | 0 | 16 | K | 2 |  |  |  | ROZPOCET | 0 | 0 | 0 | 0 | 0 | 1 | 0 | 16 | -1671788076
584 | K | 76620-1002 | EF/2 M+D dveře 1640/2350mm, EI 30DP3-SC3, vč. zárubně, kování, doplňků, povrchové úpravy, kompletní provedení dle PD | kus | 2 |  | 0 |  |  |  | základní | 0 | 0 | 0 | 0 | 0 | 0 | 16 | K | 2 |  |  |  | ROZPOCET | 0 | 0 | 0 | 0 | 0 | 1 | 0 | 16 | 1245775901
585 | K | 76620-1003 | EF/3 M+D dveře 1640/2550mm, EI 30DP3-SC3, vč. zárubně, kování, doplňků, povrchové úpravy, kompletní provedení dle PD | kus | 5 |  | 0 |  |  |  | základní | 0 | 0 | 0 | 0 | 0 | 0 | 16 | K | 2 |  |  |  | ROZPOCET | 0 | 0 | 0 | 0 | 0 | 1 | 0 | 16 | 1992344551
586 | K | 76620-1004 | EF4 M+D dveře 1250/2550mm, EW 30DP3-C2, vč. zárubně, kování, doplňků, povrchové úpravy, kompletní provedení dle PD | kus | 1 |  | 0 |  |  |  | základní | 0 | 0 | 0 | 0 | 0 | 0 | 16 | K | 2 |  |  |  | ROZPOCET | 0 | 0 | 0 | 0 | 0 | 1 | 0 | 16 | -1654655753
587 | K | 76620-1005 | EF5 M+D dveře 1250/2550mm, EW 30DP3-C2, vč. zárubně, kování, doplňků, povrchové úpravy, kompletní provedení dle PD | kus | 1 |  | 0 |  |  |  | základní | 0 | 0 | 0 | 0 | 0 | 0 | 16 | K | 2 |  |  |  | ROZPOCET | 0 | 0 | 0 | 0 | 0 | 1 | 0 | 16 | 89869698
588 | K | 76620-1006 | EF/6 M+D dveře 1640/2550+1000mm, EI 30DP3-SC3, vč. zárubně, kování, doplňků, povrchové úpravy, kompletní provedení dle PD | kus | 1 |  | 0 |  |  |  | základní | 0 | 0 | 0 | 0 | 0 | 0 | 16 | K | 2 |  |  |  | ROZPOCET | 0 | 0 | 0 | 0 | 0 | 1 | 0 | 16 | -1675065220
589 | K | 76620-1007 | EF/7 M+D dveře 1640/2550mm, EI 30DP3-SC3, vč. zárubně, kování, doplňků, povrchové úpravy, kompletní provedení dle PD | kus | 2 |  | 0 |  |  |  | základní | 0 | 0 | 0 | 0 | 0 | 0 | 16 | K | 2 |  |  |  | ROZPOCET | 0 | 0 | 0 | 0 | 0 | 1 | 0 | 16 | -1430522614
590 | K | 76620-1008 | EF/8 M+D dveře 1640/2200mm, EI 30DP3-SC3, vč. zárubně, kování, doplňků, povrchové úpravy, kompletní provedení dle PD | kus | 1 |  | 0 |  |  |  | základní | 0 | 0 | 0 | 0 | 0 | 0 | 16 | K | 2 |  |  |  | ROZPOCET | 0 | 0 | 0 | 0 | 0 | 1 | 0 | 16 | 390797128
591 | K | 76620-1011 | EF/11 M+D dveře 800/1970mm, EW 30DP3-C2, vč. zárubně, kování, doplňků, povrchové úpravy, kompletní provedení dle PD | kus | 1 |  | 0 |  |  |  | základní | 0 | 0 | 0 | 0 | 0 | 0 | 16 | K | 2 |  |  |  | ROZPOCET | 0 | 0 | 0 | 0 | 0 | 1 | 0 | 16 | 1381883533
592 | K | 76620-1012 | EF/12 M+D dveře 800/2350mm, EI 30DP3-SC3, vč. zárubně, kování, doplňků, povrchové úpravy, kompletní provedení dle PD | kus | 1 |  | 0 |  |  |  | základní | 0 | 0 | 0 | 0 | 0 | 0 | 16 | K | 2 |  |  |  | ROZPOCET | 0 | 0 | 0 | 0 | 0 | 1 | 0 | 16 | -1965183376
593 | K | 76620-1013 | EF/13 M+D dveře 800/2350mm, EI 30DP3-SC3, vč. zárubně, kování, doplňků, povrchové úpravy, kompletní provedení dle PD | kus | 1 |  | 0 |  |  |  | základní | 0 | 0 | 0 | 0 | 0 | 0 | 16 | K | 2 |  |  |  | ROZPOCET | 0 | 0 | 0 | 0 | 0 | 1 | 0 | 16 | 1154786106
594 | K | 76620-1014 | EF/14 M+D dveře 800/1970mm, EI 15DP3-SC3, vč. zárubně, kování, doplňků, povrchové úpravy, kompletní provedení dle PD | kus | 1 |  | 0 |  |  |  | základní | 0 | 0 | 0 | 0 | 0 | 0 | 16 | K | 2 |  |  |  | ROZPOCET | 0 | 0 | 0 | 0 | 0 | 1 | 0 | 16 | -1523024044
595 | K | 76620-1015 | EF/15 M+D dveře 800/2150mm, EW 15DP3-C2, vč. zárubně, kování, doplňků, povrchové úpravy, kompletní provedení dle PD | kus | 1 |  | 0 |  |  |  | základní | 0 | 0 | 0 | 0 | 0 | 0 | 16 | K | 2 |  |  |  | ROZPOCET | 0 | 0 | 0 | 0 | 0 | 1 | 0 | 16 | 1582607451
596 | K | 76620-1016 | EF/16 M+D dveře 800/2550mm, EI 30DP3-SC3, vč. zárubně, kování, doplňků, povrchové úpravy, kompletní provedení dle PD | kus | 1 |  | 0 |  |  |  | základní | 0 | 0 | 0 | 0 | 0 | 0 | 16 | K | 2 |  |  |  | ROZPOCET | 0 | 0 | 0 | 0 | 0 | 1 | 0 | 16 | -1898218213
597 | K | 76620-1017 | EF/17 M+D dveře 800/1970mm, EW 30DP3-C2, vč. zárubně, kování, doplňků, povrchové úpravy, kompletní provedení dle PD | kus | 1 |  | 0 |  |  |  | základní | 0 | 0 | 0 | 0 | 0 | 0 | 16 | K | 2 |  |  |  | ROZPOCET | 0 | 0 | 0 | 0 | 0 | 1 | 0 | 16 | -312334044
598 | K | 76620-1018 | EF/18 M+D dveře 800/2150mm, EW 30DP3-C2, vč. zárubně, kování, doplňků, povrchové úpravy, kompletní provedení dle PD | kus | 1 |  | 0 |  |  |  | základní | 0 | 0 | 0 | 0 | 0 | 0 | 16 | K | 2 |  |  |  | ROZPOCET | 0 | 0 | 0 | 0 | 0 | 1 | 0 | 16 | -982988606
599 | K | 76620-1019 | EF/19 M+D dveře 800/2350mm, EI 30DP3-SC3, vč. zárubně, kování, doplňků, povrchové úpravy, kompletní provedení dle PD | kus | 2 |  | 0 |  |  |  | základní | 0 | 0 | 0 | 0 | 0 | 0 | 16 | K | 2 |  |  |  | ROZPOCET | 0 | 0 | 0 | 0 | 0 | 1 | 0 | 16 | -1796156745
600 | K | 76620-1020 | EF/20 M+D dveře 1100/2350mm, EI 30DP3-SC3, vč. zárubně, kování, doplňků, povrchové úpravy, kompletní provedení dle PD | kus | 3 |  | 0 |  |  |  | základní | 0 | 0 | 0 | 0 | 0 | 0 | 16 | K | 2 |  |  |  | ROZPOCET | 0 | 0 | 0 | 0 | 0 | 1 | 0 | 16 | -418424260
601 | K | 76620-1021 | EF/21 M+D dveře 800/2350mm, EI 30DP3-SC3, vč. zárubně, kování, doplňků, povrchové úpravy, kompletní provedení dle PD | kus | 1 |  | 0 |  |  |  | základní | 0 | 0 | 0 | 0 | 0 | 0 | 16 | K | 2 |  |  |  | ROZPOCET | 0 | 0 | 0 | 0 | 0 | 1 | 0 | 16 | -1190113579
602 | K | 76620-1022 | EF/22 M+D dveře 800/2350mm, EI 30DP3-SC3, vč. zárubně, kování, doplňků, povrchové úpravy, kompletní provedení dle PD | kus | 2 |  | 0 |  |  |  | základní | 0 | 0 | 0 | 0 | 0 | 0 | 16 | K | 2 |  |  |  | ROZPOCET | 0 | 0 | 0 | 0 | 0 | 1 | 0 | 16 | -584795156
603 | K | 76620-1023 | EF/23 M+D dveře 900/2350mm, EI 30DP3-SC3, vč. zárubně, kování, doplňků, povrchové úpravy, kompletní provedení dle PD | kus | 2 |  | 0 |  |  |  | základní | 0 | 0 | 0 | 0 | 0 | 0 | 16 | K | 2 |  |  |  | ROZPOCET | 0 | 0 | 0 | 0 | 0 | 1 | 0 | 16 | -1070491608
604 | K | 76620-1024 | EF/24 M+D dveře 800/2350mm, EW 30DP3-C2, vč. zárubně, kování, doplňků, povrchové úpravy, kompletní provedení dle PD | kus | 2 |  | 0 |  |  |  | základní | 0 | 0 | 0 | 0 | 0 | 0 | 16 | K | 2 |  |  |  | ROZPOCET | 0 | 0 | 0 | 0 | 0 | 1 | 0 | 16 | -1124046147
605 | K | 76620-1025 | EF/25 M+D dveře 800/1970mm, EI 30DP3-SC3, vč. zárubně, kování, doplňků, povrchové úpravy, kompletní provedení dle PD | kus | 1 |  | 0 |  |  |  | základní | 0 | 0 | 0 | 0 | 0 | 0 | 16 | K | 2 |  |  |  | ROZPOCET | 0 | 0 | 0 | 0 | 0 | 1 | 0 | 16 | 1040651760
606 | K | 76620-1026 | EF/26 M+D dveře 800/2550mm, EW 30DP3-C2, vč. zárubně, kování, doplňků, povrchové úpravy, kompletní provedení dle PD | kus | 2 |  | 0 |  |  |  | základní | 0 | 0 | 0 | 0 | 0 | 0 | 16 | K | 2 |  |  |  | ROZPOCET | 0 | 0 | 0 | 0 | 0 | 1 | 0 | 16 | -1678092698
607 | K | 76620-1027 | EF/27 M+D dveře 1000/2350mm, EI 15DP3-SC3, vč. zárubně, kování, doplňků, povrchové úpravy, kompletní provedení dle PD | kus | 1 |  | 0 |  |  |  | základní | 0 | 0 | 0 | 0 | 0 | 0 | 16 | K | 2 |  |  |  | ROZPOCET | 0 | 0 | 0 | 0 | 0 | 1 | 0 | 16 | -1451285363
608 | K | 76620-1028 | EF/28 M+D dveře 800/1970mm, EW 30DP3-C2, vč. zárubně, kování, doplňků, povrchové úpravy, kompletní provedení dle PD | kus | 1 |  | 0 |  |  |  | základní | 0 | 0 | 0 | 0 | 0 | 0 | 16 | K | 2 |  |  |  | ROZPOCET | 0 | 0 | 0 | 0 | 0 | 1 | 0 | 16 | 1060640361
609 | K | 76620-1029 | EF/29 M+D dveře 800/2350mm, EI 30DP3-SC3, vč. zárubně, kování, doplňků, povrchové úpravy, kompletní provedení dle PD | kus | 1 |  | 0 |  |  |  | základní | 0 | 0 | 0 | 0 | 0 | 0 | 16 | K | 2 |  |  |  | ROZPOCET | 0 | 0 | 0 | 0 | 0 | 1 | 0 | 16 | 442467388
610 | K | 76620-1030 | EF/30 M+D dveře 800/2200mm, EI 30DP3-SC3, vč. zárubně, kování, doplňků, povrchové úpravy, kompletní provedení dle PD | kus | 1 |  | 0 |  |  |  | základní | 0 | 0 | 0 | 0 | 0 | 0 | 16 | K | 2 |  |  |  | ROZPOCET | 0 | 0 | 0 | 0 | 0 | 1 | 0 | 16 | -1837022654
611 | K | 76620-1031 | EF/31 M+D dveře 800/1970mm, EW 30DP3-C2, vč. zárubně, kování, doplňků, povrchové úpravy, kompletní provedení dle PD | kus | 1 |  | 0 |  |  |  | základní | 0 | 0 | 0 | 0 | 0 | 0 | 16 | K | 2 |  |  |  | ROZPOCET | 0 | 0 | 0 | 0 | 0 | 1 | 0 | 16 | -1969853919
612 | K | 76620-1032 | EF/32 M+D dveře 1100/2350mm, EI 30DP3-SC3, vč. zárubně, kování, doplňků, povrchové úpravy, kompletní provedení dle PD | kus | 1 |  | 0 |  |  |  | základní | 0 | 0 | 0 | 0 | 0 | 0 | 16 | K | 2 |  |  |  | ROZPOCET | 0 | 0 | 0 | 0 | 0 | 1 | 0 | 16 | -972992826
| D | 7663 | Okna dřevěná |  |  |  | 0 | [5 empty] | 0 |  | 0 |  | 0 | 2 | D | 1 |  |  |  | ROZPOCET | [6 empty] | 0
613 | K | 76630-001 | O/01 M+D okno dřevěné 800x640mm, vč. povrchové úpravy, doplňků, kompletní provedení dle PD | kus | 2 |  | 0 |  |  |  | základní | 0 | 0 | 0 | 0 | 0 | 0 | 16 | K | 2 |  |  |  | ROZPOCET | 0 | 0 | 0 | 0 | 0 | 1 | 0 | 16 | 165520738
614 | K | 76630-002 | O/02 okno dřevěné 1320x2600mm, protipožární EW 30 DP3-C0, vč. povrchové úpravy, doplňků, kompletní provedení dle PD | kus | 3 |  | 0 |  |  |  | základní | 0 | 0 | 0 | 0 | 0 | 0 | 16 | K | 2 |  |  |  | ROZPOCET | 0 | 0 | 0 | 0 | 0 | 1 | 0 | 16 | 889175394
615 | K | 76630-003 | O/03 M+D nový dřevěný historizující střešní výlez 700/700mm, sklo 600x600mm, vč. oplechování, těsnění, povrchové úpravy, doplňků, kompletní provedení dle PD | kus | 19 |  | 0 |  |  |  | základní | 0 | 0 | 0 | 0 | 0 | 0 | 16 | K | 2 |  |  |  | ROZPOCET | 0 | 0 | 0 | 0 | 0 | 1 | 0 | 16 | -306382598
616 | K | 76630-004 | O/04 M+D nový dřevěný historizující střešní výlez 700/700mm, sklo 600x600mm, vč. oplechování, těsnění, povrchové úpravy, doplňků, kompletní provedení dle PD | kus | 1 |  | 0 |  |  |  | základní | 0 | 0 | 0 | 0 | 0 | 0 | 16 | K | 2 |  |  |  | ROZPOCET | 0 | 0 | 0 | 0 | 0 | 1 | 0 | 16 | -646360335
617 | K | 76630-005 | O/05 okno dřevěné 800x640mm, protipožární EW 30 DP3-C0, vč. povrchové úpravy, doplňků, kompletní provedení dle PD | kus | 2 |  | 0 |  |  |  | základní | 0 | 0 | 0 | 0 | 0 | 0 | 16 | K | 2 |  |  |  | ROZPOCET | 0 | 0 | 0 | 0 | 0 | 1 | 0 | 16 | -1086745420
| D | 7665 | Sanitární Příčky |  |  |  | 0 | [5 empty] | 0 |  | 0 |  | 0 | 2 | D | 1 |  |  |  | ROZPOCET | [6 empty] | 0
618 | K | 76650-1001 | SP01 M+D sanitární příčky z vysokotlak.laminátu tl.12mm, h=2m, s dveřmi, barva bílá, výškově stavitelné nohy 130-150mm nerez, háčky na oděvy, doplňky, Kompletní provedení dle PD | m | 5.284 |  | 0 |  |  |  | základní | 0 | 0 | 0 | 0 | 0 | 0 | 16 | K | 2 |  |  |  | ROZPOCET | 0 | 0 | 0 | 0 | 0 | 1 | 0 | 16 | -57817419
| VV |  | 2,884+1,2*2 |  | 5.284 | [13 empty] | VV | 2 | 2 | True | 1 | ROZPOCET
619 | K | 76650-1002 | SP02 M+D sanitární příčky z vysokotlak.laminátu tl.12mm, h=2m, s dveřmi, barva bílá, výškově stavitelné nohy 130-150mm nerez, háčky na oděvy, doplňky, Kompletní provedení dle PD | m | 17.67 |  | 0 |  |  |  | základní | 0 | 0 | 0 | 0 | 0 | 0 | 16 | K | 2 |  |  |  | ROZPOCET | 0 | 0 | 0 | 0 | 0 | 1 | 0 | 16 | -156177659
| VV |  | (3,49+1,2*2)*3 |  | 17.67 | [13 empty] | VV | 2 | 2 | True | 1 | ROZPOCET
620 | K | 76650-1003 | SP03 M+D sanitární příčky z vysokotlak.laminátu tl.12mm, h=2m, s dveřmi, barva bílá, výškově stavitelné nohy 130-150mm nerez, háčky na oděvy, doplňky, Kompletní provedení dle PD | m | 3.775 |  | 0 |  |  |  | základní | 0 | 0 | 0 | 0 | 0 | 0 | 16 | K | 2 |  |  |  | ROZPOCET | 0 | 0 | 0 | 0 | 0 | 1 | 0 | 16 | 88802333
| VV |  | 2,235+1,54 |  | 3.775 | [13 empty] | VV | 2 | 2 | True | 1 | ROZPOCET
621 | K | 76650-1004 | SP04 M+D sanitární příčky z vysokotlak.laminátu tl.12mm, h=2m, s dveřmi, barva bílá, výškově stavitelné nohy 130-150mm nerez, háčky na oděvy, doplňky, Kompletní provedení dle PD | m | 3.829 |  | 0 |  |  |  | základní | 0 | 0 | 0 | 0 | 0 | 0 | 16 | K | 2 |  |  |  | ROZPOCET | 0 | 0 | 0 | 0 | 0 | 1 | 0 | 16 | -542769244
| VV |  | 2,226+1,603 |  | 3.829 | [13 empty] | VV | 2 | 2 | True | 1 | ROZPOCET
| D | 767 | Konstrukce zámečnické |  |  |  | 0 | [5 empty] | 7.23 |  | 0 |  | 0.23 | 2 | D | 1 |  |  |  | ROZPOCET | [6 empty] | 0
622 | K | 76700-0000 | M+D konstrukce pro uchycení potrubí instalačního kanálu | Kč | 1 |  | 0 |  |  |  | základní | 0 | 0 | 0 | 0 | 0 | 0 | 16 | K | 2 |  |  |  | ROZPOCET | 0 | 0 | 0 | 0 | 0 | 1 | 0 | 16 | -1867618589
623 | K | 76700-1001 | Z/01 M+D překlad z ocelových profilů 2xL 50/50/5mm dl. 700mm, vč. pásoviny 10x50mm, kompletní provedení dle PD | kus | 5 |  | 0 |  |  |  | základní | 0 | 0 | 0 | 0 | 0 | 0 | 16 | K | 2 |  |  |  | ROZPOCET | 0 | 0 | 0 | 0 | 0 | 1 | 0 | 16 | -314729722
624 | K | 76700-1002 | Z/02 M+D zábradlí, vč. kotvení, povrchové úpravy, doplňků, kompletní provedení dle PD | m | 45.12 |  | 0 |  |  |  | základní | 0 | 0 | 0 | 0 | 0 | 0 | 16 | K | 2 |  |  |  | ROZPOCET | 0 | 0 | 0 | 0 | 0 | 1 | 0 | 16 | -1530387365
| VV |  | 0,39+0,05+2,663+0,05+0,05+4,663+0,05+0,39*2+0,05+4,7+0,05+0,05+4,694+0,05 |  | 18.29 | [13 empty] | VV | 2 | 2 | True | 0 | ROZPOCET
| VV |  | 0,39*2+0,05+4,691+0,05+0,05+4,69+0,05+0,39*2+0,05+4,669+0,05+0,05+4,687+0,05+0,275 |  | 20.972 | [13 empty] | VV | 2 | 2 | True | 0 | ROZPOCET
| VV |  | 1,613+1,415+1,415+1,415 |  | 5.858 | [13 empty] | VV | 2 | 2 | True | 0 | ROZPOCET
| VV |  | Součet |  | 45.12 | [13 empty] | VV | 2 | 4 | True | 1 | ROZPOCET
625 | K | 76700-1003 | Z/03 M+D ocelové madlo, vč. kotvení, povrchové úpravy, doplňků, kompletní provedení dle PD | m | 9.008 |  | 0 |  |  |  | základní | 0 | 0 | 0 | 0 | 0 | 0 | 16 | K | 2 |  |  |  | ROZPOCET | 0 | 0 | 0 | 0 | 0 | 1 | 0 | 16 | 1150236207
| VV |  | "Z03-A" 3,828 |  | 3.828 | [13 empty] | VV | 2 | 2 | True | 0 | ROZPOCET
| VV |  | "Z03-B" 2,413 |  | 2.413 | [13 empty] | VV | 2 | 2 | True | 0 | ROZPOCET
| VV |  | "Z03-C" 2,042 |  | 2.042 | [13 empty] | VV | 2 | 2 | True | 0 | ROZPOCET
| VV |  | "Z03-D" 0,725 |  | 0.725 | [13 empty] | VV | 2 | 2 | True | 0 | ROZPOCET
| VV |  | Součet |  | 9.008 | [13 empty] | VV | 2 | 4 | True | 1 | ROZPOCET
626 | K | 76700-1004 | Z/04 M+D ocelové madlo, vč. kotvení, povrchové úpravy, doplňků, kompletní provedení dle PD | m | 51.376 |  | 0 |  |  |  | základní | 0 | 0 | 0 | 0 | 0 | 0 | 16 | K | 2 |  |  |  | ROZPOCET | 0 | 0 | 0 | 0 | 0 | 1 | 0 | 16 | -1542141776
| VV |  | "Z04-A" 2,826*2 |  | 5.652 | [13 empty] | VV | 2 | 2 | True | 0 | ROZPOCET
| VV |  | "Z04-B" 2,798*2 |  | 5.596 | [13 empty] | VV | 2 | 2 | True | 0 | ROZPOCET
| VV |  | "Z04-C" 3,209 |  | 3.209 | [13 empty] | VV | 2 | 2 | True | 0 | ROZPOCET
| VV |  | "Z04-D" 3,238 |  | 3.238 | [13 empty] | VV | 2 | 2 | True | 0 | ROZPOCET
| VV |  | "Z04-E" 3,943 |  | 3.943 | [13 empty] | VV | 2 | 2 | True | 0 | ROZPOCET
| VV |  | "Z04-F" 4 |  | 4 | [13 empty] | VV | 2 | 2 | True | 0 | ROZPOCET
| VV |  | "Z04-G" 2,975 |  | 2.975 | [13 empty] | VV | 2 | 2 | True | 0 | ROZPOCET
| VV |  | "Z04-H" 3,019 |  | 3.019 | [13 empty] | VV | 2 | 2 | True | 0 | ROZPOCET
| VV |  | "Z04-I" 3,187 |  | 3.187 | [13 empty] | VV | 2 | 2 | True | 0 | ROZPOCET
| VV |  | "Z04-J" 3,192 |  | 3.192 | [13 empty] | VV | 2 | 2 | True | 0 | ROZPOCET
| VV |  | "Z04-K" 3,392 |  | 3.392 | [13 empty] | VV | 2 | 2 | True | 0 | ROZPOCET
| VV |  | "Z04-L" 3,857 |  | 3.857 | [13 empty] | VV | 2 | 2 | True | 0 | ROZPOCET
| VV |  | "Z04-M" 3,045 |  | 3.045 | [13 empty] | VV | 2 | 2 | True | 0 | ROZPOCET
| VV |  | "Z04-N" 3,071 |  | 3.071 | [13 empty] | VV | 2 | 2 | True | 0 | ROZPOCET
| VV |  | Součet |  | 51.376 | [13 empty] | VV | 2 | 4 | True | 1 | ROZPOCET
627 | K | 76700-1005 | Z/05 M+D ocelová kce opláštění vč. kotvení, povrchové úpravy, kompletní provedení dle PD | kg | 166.37 |  | 0 |  |  |  | základní | 0 | 0 | 0 | 0 | 0 | 0 | 16 | K | 2 |  |  |  | ROZPOCET | 0 | 0 | 0 | 0 | 0 | 1 | 0 | 16 | 2084189339
628 | K | 76700-1006 | Z/06 stávající kryt větracího průduchu 15x30cm, očištění kartáči, oprava funkce a ovládání, povrchová úprava, doplnění řetízků, kompletní provedení dle PD | kus | 7 |  | 0 |  |  |  | základní | 0 | 0 | 0 | 0 | 0 | 0 | 16 | K | 2 |  |  |  | ROZPOCET | 0 | 0 | 0 | 0 | 0 | 1 | 0 | 16 | -2134944964
629 | K | 76700-1007 | Z/07 M+D venkovní zábradlí angl. dvorku, vč. kotvení, povrchové úpravy, doplňků, kompletní provedení dle PD | m | 30.04 |  | 0 |  |  |  | základní | 0 | 0 | 0 | 0 | 0 | 0 | 16 | K | 2 |  |  |  | ROZPOCET | 0 | 0 | 0 | 0 | 0 | 1 | 0 | 16 | -1805601787
| VV |  | "Z 07-A" 1,46 |  | 1.46 | [13 empty] | VV | 2 | 2 | True | 0 | ROZPOCET
| VV |  | "Z 07-B" 14,3 |  | 14.3 | [13 empty] | VV | 2 | 2 | True | 0 | ROZPOCET
| VV |  | "Z 07-C" 1,46 |  | 1.46 | [13 empty] | VV | 2 | 2 | True | 0 | ROZPOCET
| VV |  | "Z 07-D" 1,46 |  | 1.46 | [13 empty] | VV | 2 | 2 | True | 0 | ROZPOCET
| VV |  | "Z 07-E" 9,8 |  | 9.8 | [13 empty] | VV | 2 | 2 | True | 0 | ROZPOCET
| VV |  | "Z 07-F" 1,56 |  | 1.56 | [13 empty] | VV | 2 | 2 | True | 0 | ROZPOCET
| VV |  | Součet |  | 30.04 | [13 empty] | VV | 2 | 4 | True | 1 | ROZPOCET
630 | K | 76700-1008 | Z/08 M+D venkovní okenice 2křídlé , vč. kotvení, povrchové úpravy, doplňků, kompletní provedení dle PD | kus | 32 |  | 0 |  |  |  | základní | 0 | 0 | 0 | 0 | 0 | 0 | 16 | K | 2 |  |  |  | ROZPOCET | 0 | 0 | 0 | 0 | 0 | 1 | 0 | 16 | 724036728
631 | K | 76700-1009 | Z/09 M+D venkovní okenice 2křídlé , vč. kotvení, povrchové úpravy, doplňků, kompletní provedení dle PD | kus | 3 |  | 0 |  |  |  | základní | 0 | 0 | 0 | 0 | 0 | 0 | 16 | K | 2 |  |  |  | ROZPOCET | 0 | 0 | 0 | 0 | 0 | 1 | 0 | 16 | -1995751750
632 | K | 76700-1010 | Z/10 M+D zábradlí, vč. kotvení, povrchové úpravy, doplňků, kompletní provedení dle PD | m | 6.542 |  | 0 |  |  |  | základní | 0 | 0 | 0 | 0 | 0 | 0 | 16 | K | 2 |  |  |  | ROZPOCET | 0 | 0 | 0 | 0 | 0 | 1 | 0 | 16 | -2022363502
633 | K | 76700-1011 | Z/11 M+D zábradlí, vč. kotvení, povrchové úpravy, doplňků, kompletní provedení dle PD | m | 9.534 |  | 0 |  |  |  | základní | 0 | 0 | 0 | 0 | 0 | 0 | 16 | K | 2 |  |  |  | ROZPOCET | 0 | 0 | 0 | 0 | 0 | 1 | 0 | 16 | 2030346162
| VV |  | (0,32+4,447)*2 |  | 9.534 | [13 empty] | VV | 2 | 2 | True | 1 | ROZPOCET
634 | K | 76700-1012 | Z/12 M+D větrací mřížka 470x320mm, vč. kotvení, povrchové úpravy, doplňků, kompletní provedení dle PD | kus | 15 |  | 0 |  |  |  | základní | 0 | 0 | 0 | 0 | 0 | 0 | 16 | K | 2 |  |  |  | ROZPOCET | 0 | 0 | 0 | 0 | 0 | 1 | 0 | 16 | -1044185094
635 | K | 76700-1013 | Z/13 M+D větrací mřížka 1x420x320mm+1x690x460mm, vč. kotvení, povrchové úpravy, doplňků, kompletní provedení dle PD | kus | 5 |  | 0 |  |  |  | základní | 0 | 0 | 0 | 0 | 0 | 0 | 16 | K | 2 |  |  |  | ROZPOCET | 0 | 0 | 0 | 0 | 0 | 1 | 0 | 16 | 904851265
636 | K | 76700-1014.1 | Z/14.1 M+D čelní ukončení střechy přístavby, vč. kotvení, povrchové úpravy, doplňků, kompletní provedení dle PD | kus | 11 |  | 0 |  |  |  | základní | 0 | 0 | 0 | 0 | 0 | 0 | 16 | K | 2 |  |  |  | ROZPOCET | 0 | 0 | 0 | 0 | 0 | 1 | 0 | 16 | -1079098860
637 | K | 76700-1014.2 | Z/14.2 M+D čelní ukončení střechy přístavby, navařeno shora, l=6,9m, vč. kotvení, povrchové úpravy, doplňků, kompletní provedení dle PD | kus | 1 |  | 0 |  |  |  | základní | 0 | 0 | 0 | 0 | 0 | 0 | 16 | K | 2 |  |  |  | ROZPOCET | 0 | 0 | 0 | 0 | 0 | 1 | 0 | 16 | 1447314068
638 | K | 76700-1015 | Z/15 M+D podlahový rošt z pororoštů 1,51m2, vč. nosné kce, kotvení, povrchové úpravy, doplňků, kompletní provedení dle PD | kus | 1 |  | 0 |  |  |  | základní | 0 | 0 | 0 | 0 | 0 | 0 | 16 | K | 2 |  |  |  | ROZPOCET | 0 | 0 | 0 | 0 | 0 | 1 | 0 | 16 | 869232972
639 | K | 76700-1016 | Z/16 M+D ocelový rám s deskou, vč. konstrukční desky, nalepení nerez plechu, kotvení, povrchové úpravy, doplňků, kompletní provedení dle PD | kus | 1 |  | 0 |  |  |  | základní | 0 | 0 | 0 | 0 | 0 | 0 | 16 | K | 2 |  |  |  | ROZPOCET | 0 | 0 | 0 | 0 | 0 | 1 | 0 | 16 | 344538270
640 | K | 76700-1017 | Z/17 M+D pororošty na zakrytí angl. dvorků, vč. kotvení, povrchové úpravy, doplňků, kompletní provedení dle PD | kg | 1115.54 |  | 0 |  |  |  | základní | 0 | 0 | 0 | 0 | 0 | 0 | 16 | K | 2 |  |  |  | ROZPOCET | 0 | 0 | 0 | 0 | 0 | 1 | 0 | 16 | 603365014
| VV |  | "17-A" 63,24+123,14 |  | 186.38 | [13 empty] | VV | 2 | 2 | True | 0 | ROZPOCET
| VV |  | "17-B" 83,74+143,66 |  | 227.4 | [13 empty] | VV | 2 | 2 | True | 0 | ROZPOCET
| VV |  | "17-C" 122,19+228,69 |  | 350.88 | [13 empty] | VV | 2 | 2 | True | 0 | ROZPOCET
| VV |  | "17-D" 122,19+228,69 |  | 350.88 | [13 empty] | VV | 2 | 2 | True | 0 | ROZPOCET
| VV |  | Součet |  | 1115.54 | [13 empty] | VV | 2 | 4 | True | 1 | ROZPOCET
641 | K | 76700-1018 | Z/18 M+D oválné okno ve střešním vikýři v ocel. rámu, vč. kotvení, povrchové úpravy, doplňků, kompletní provedení dle PD | kus | 2 |  | 0 |  |  |  | základní | 0 | 0 | 0 | 0 | 0 | 0 | 16 | K | 2 |  |  |  | ROZPOCET | 0 | 0 | 0 | 0 | 0 | 1 | 0 | 16 | -226028713
642 | K | 76700-1019 | Z/19 M+D lemování podesty, vč. kotvení, povrchové úpravy, doplňků, kompletní provedení dle PD | m | 5.3 |  | 0 |  |  |  | základní | 0 | 0 | 0 | 0 | 0 | 0 | 16 | K | 2 |  |  |  | ROZPOCET | 0 | 0 | 0 | 0 | 0 | 1 | 0 | 16 | -1704970241
643 | K | 76700-1020 | Z/20 M+D větrací žaluzie 1410x365mm, vč. kotvení, povrchové úpravy, doplňků, kompletní provedení dle PD | kus | 1 |  | 0 |  |  |  | základní | 0 | 0 | 0 | 0 | 0 | 0 | 16 | K | 2 |  |  |  | ROZPOCET | 0 | 0 | 0 | 0 | 0 | 1 | 0 | 16 | 1174413633
644 | K | 767661811 | Demontáž mříží pevných nebo otevíravých | m2 | 4 |  | 0 | CS ÚRS 2019 02 |  |  | základní | 0.42 | 1.68 | 0 | 0 | 0.02 | 0.08 | 16 | K | 2 |  |  |  | ROZPOCET | 0 | 0 | 0 | 0 | 0 | 1 | 0 | 16 | -688316891
| VV |  | "1.pp" 1,6*2,5 |  | 4 | [13 empty] | VV | 2 | 2 | True | 1 | ROZPOCET
645 | K | 767996702 | Demontáž ostatních zámečnických konstrukcí o hmotnosti jednotlivých dílů řezáním přes 50 do 100 kg | kg | 150 |  | 0 | CS ÚRS 2019 02 |  |  | základní | 0.037 | 5.55 | 0 | 0 | 0.001 | 0.15 | 16 | K | 2 |  |  |  | ROZPOCET | 0 | 0 | 0 | 0 | 0 | 1 | 0 | 16 | -2036045315
| VV |  | "nespecifikované výrobky" 150 |  | 150 | [13 empty] | VV | 2 | 2 | True | 1 | ROZPOCET
| D | 7670 | Ocelová okna |  |  |  | 0 | [5 empty] | 0 |  | 0 |  | 0 | 2 | D | 1 |  |  |  | ROZPOCET | [6 empty] | 0
646 | K | 76701-1001 | OC/01 M+D ocelové okno typ 1 1300x2500mm, vč. kotvení, vyplnění spar PU pěnou, těsnění připojovacích spar, lemovacích Al lišt, veškerých doplňků, povrchové úpravy, kompletní provedení dle PD | kus | 31 |  | 0 |  |  |  | základní | 0 | 0 | 0 | 0 | 0 | 0 | 16 | K | 2 |  |  |  | ROZPOCET | 0 | 0 | 0 | 0 | 0 | 1 | 0 | 16 | -35031962
647 | K | 76701-1002 | OC/02 M+D ocelové okno typ 2 2600x2500mm, vč. kotvení, vyplnění spar PU pěnou, těsnění připojovacích spar, lemovacích Al lišt, veškerých doplňků, povrchové úpravy, kompletní provedení dle PD | kus | 2 |  | 0 |  |  |  | základní | 0 | 0 | 0 | 0 | 0 | 0 | 16 | K | 2 |  |  |  | ROZPOCET | 0 | 0 | 0 | 0 | 0 | 1 | 0 | 16 | -597408829
648 | K | 76701-1003 | OC/03 M+D Al sloupkovo příčková prosklená stěna 3900x4750mm s dveřmi 1400x2580mm, vč. kotvení, vyplnění spar PU pěnou, těsnění připojovacích spar, lemovacích Al lišt, veškerých doplňků, povrchové úpravy, kompletní provedení dle PD | kus | 1 |  | 0 |  |  |  | základní | 0 | 0 | 0 | 0 | 0 | 0 | 16 | K | 2 |  |  |  | ROZPOCET | 0 | 0 | 0 | 0 | 0 | 1 | 0 | 16 | 1036516854
649 | K | 76701-1004 | OC/04 M+D prosklená fasáda výtahové šachty, vč.kotvení, těsnění připojovacích spar, lemovacích Al lišt, veškerých doplňků, povrchové úpravy, kompletní provedení dle PD | kus | 1 |  | 0 |  |  |  | základní | 0 | 0 | 0 | 0 | 0 | 0 | 16 | K | 2 |  |  |  | ROZPOCET | 0 | 0 | 0 | 0 | 0 | 1 | 0 | 16 | -1969881935
650 | K | 76701-1005 | OC/05 M+D ocelové okno typ 3 1300x2000mm, vč. kotvení, vyplnění spar PU pěnou, těsnění připojovacích spar, lemovacích Al lišt, veškerých doplňků, povrchové úpravy, kompletní provedení dle PD | kus | 8 |  | 0 |  |  |  | základní | 0 | 0 | 0 | 0 | 0 | 0 | 16 | K | 2 |  |  |  | ROZPOCET | 0 | 0 | 0 | 0 | 0 | 1 | 0 | 16 | 1153357224
651 | K | 76701-1006 | OC/06 M+D ocelové okno typ 1 1300x2500mm, vč. kotvení, vyplnění spar PU pěnou, těsnění připojovacích spar, lemovacích Al lišt, veškerých doplňků, povrchové úpravy, kompletní provedení dle PD | kus | 1 |  | 0 |  |  |  | základní | 0 | 0 | 0 | 0 | 0 | 0 | 16 | K | 2 |  |  |  | ROZPOCET | 0 | 0 | 0 | 0 | 0 | 1 | 0 | 16 | 1115898548
652 | K | 76701-1007 | OC/07 M+D ocelové okno typ 2 2600x2500mm, vč. kotvení, vyplnění spar PU pěnou, těsnění připojovacích spar, lemovacích Al lišt, veškerých doplňků, povrchové úpravy, kompletní provedení dle PD | kus | 1 |  | 0 |  |  |  | základní | 0 | 0 | 0 | 0 | 0 | 0 | 16 | K | 2 |  |  |  | ROZPOCET | 0 | 0 | 0 | 0 | 0 | 1 | 0 | 16 | 331272162
| D | 7671 | Stínící technika |  |  |  | 0 | [5 empty] | 0 |  | 0 |  | 0 | 2 | D | 1 |  |  |  | ROZPOCET | [6 empty] | 0
653 | K | 76710-1001 | VST/01 M+D meziokenní roleta 1400x2650mm, vč. manuál. ovládání, textilie šedá, veškerých doplňků, kompletní provedení dle PD | kus | 62 |  | 0 |  |  |  | základní | 0 | 0 | 0 | 0 | 0 | 0 | 16 | K | 2 |  |  |  | ROZPOCET | 0 | 0 | 0 | 0 | 0 | 1 | 0 | 16 | 784327382
654 | K | 76710-1002 | VST/02 M+D meziokenní roleta 1400x2650mm, vč. el.pohonu, textilie šedá, veškerých doplňků, kompletní provedení dle PD | kus | 40 |  | 0 |  |  |  | základní | 0 | 0 | 0 | 0 | 0 | 0 | 16 | K | 2 |  |  |  | ROZPOCET | 0 | 0 | 0 | 0 | 0 | 1 | 0 | 16 | -385320160
655 | K | 76710-1003 | VST/03 M+D akustické závěsy mč.222, textilní závěs 350g/m2, řasení 100% (tzn. potřeba látky je 200% na 100% plochy), vč. garnýže, Al pojezdu, ruční lankový posun, textilie světle šedá, nehořlavá, veškerých doplňků, kompletní provedení dle PD | kus | 5 |  | 0 |  |  |  | základní | 0 | 0 | 0 | 0 | 0 | 0 | 16 | K | 2 |  |  |  | ROZPOCET | 0 | 0 | 0 | 0 | 0 | 1 | 0 | 16 | 1321243340
656 | K | 76710-1004 | VST/04 M+D římská roleta na otvor 3900x4700mm, vč. el.pohonu, textilie 250-300g/m2, šedá, veškerých doplňků, kompletní provedení dle PD | kus | 1 |  | 0 |  |  |  | základní | 0 | 0 | 0 | 0 | 0 | 0 | 16 | K | 2 |  |  |  | ROZPOCET | 0 | 0 | 0 | 0 | 0 | 1 | 0 | 16 | -1166413482
657 | K | 76710-1005 | VST/05 M+D předokenní nástěnná roleta 1300x2900mm, manuál. ovládání, textilie šedá, vč. veškerých doplňků, kompletní provedení dle PD | kus | 2 |  | 0 |  |  |  | základní | 0 | 0 | 0 | 0 | 0 | 0 | 16 | K | 2 |  |  |  | ROZPOCET | 0 | 0 | 0 | 0 | 0 | 1 | 0 | 16 | 49631913
| D | 7673 | Prosklené konstrukce |  |  |  | 0 | [5 empty] | 0 |  | 0 |  | 0 | 2 | D | 1 |  |  |  | ROZPOCET | [6 empty] | 0
658 | K | 76730-1002 | PK/2 M+D okno 1300x3520mm, fix, vč. kotvení, doplňků, kompletní provedení dle PD | kus | 2 |  | 0 |  |  |  | základní | 0 | 0 | 0 | 0 | 0 | 0 | 16 | K | 2 |  |  |  | ROZPOCET | 0 | 0 | 0 | 0 | 0 | 1 | 0 | 16 | 648255448
659 | K | 76730-1003 | PK/3 M+D příčka prosklená 6575x2245mm+skrytý rám, s dveřmi 800/2245mm, vč. kotvení, kování, doplňků, kompletní provedení dle PD | kus | 1 |  | 0 |  |  |  | základní | 0 | 0 | 0 | 0 | 0 | 0 | 16 | K | 2 |  |  |  | ROZPOCET | 0 | 0 | 0 | 0 | 0 | 1 | 0 | 16 | 2017862421
660 | K | 76730-1004 | PK/4 M+D příčka prosklená 6575x2245mm+skrytý rám, s dveřmi 800/2245mm, vč. kotvení, kování, doplňků, kompletní provedení dle PD | kus | 1 |  | 0 |  |  |  | základní | 0 | 0 | 0 | 0 | 0 | 0 | 16 | K | 2 |  |  |  | ROZPOCET | 0 | 0 | 0 | 0 | 0 | 1 | 0 | 16 | 1244036081
| D | 7674 | Protipožární rolety |  |  |  | 0 | [5 empty] | 0 |  | 0 |  | 0 | 2 | D | 1 |  |  |  | ROZPOCET | [6 empty] | 0
661 | K | 76740-001 | PR/01 M+D textilní roletový požární uzávěr EW 30 DP3-C0, 2600x2500mm, vč. kotvení, boxu, ovládacích prvků, doplňků, kompletní provedení dle PD | kus | 1 |  | 0 |  |  |  | základní | 0 | 0 | 0 | 0 | 0 | 0 | 16 | K | 2 |  |  |  | ROZPOCET | 0 | 0 | 0 | 0 | 0 | 1 | 0 | 16 | -1320537926
662 | K | 76740-002 | PR/02 M+D textilní roletový požární uzávěr EW 30 DP3-C0, 1300x2500mm, vč. kotvení, boxu, ovládacích prvků, doplňků, kompletní provedení dle PD | kus | 2 |  | 0 |  |  |  | základní | 0 | 0 | 0 | 0 | 0 | 0 | 16 | K | 2 |  |  |  | ROZPOCET | 0 | 0 | 0 | 0 | 0 | 1 | 0 | 16 | -415140959
| D | 771 | Podlahy z dlaždic |  |  |  | 0 | [5 empty] | 1255.6892 |  | 113.1338 |  | 0 | 2 | D | 1 |  |  |  | ROZPOCET | [6 empty] | 0
663 | K | 771151022 | Příprava podkladu před provedením dlažby samonivelační stěrka min.pevnosti 30 MPa, tloušťky přes 3 do 5 mm | m2 | 773.92 |  | 0 | CS ÚRS 2019 02 |  |  | základní | 0.245 | 189.6104 | 0.0075 | 5.8044 | 0 | 0 | 16 | K | 2 |  |  |  | ROZPOCET | 0 | 0 | 0 | 0 | 0 | 1 | 0 | 16 | -1015979611
| VV |  | "podlaha P8" 66,98 |  | 66.98 | [13 empty] | VV | 2 | 2 | True | 0 | ROZPOCET
| VV |  | "podlaha P12" 15,86 |  | 15.86 | [13 empty] | VV | 2 | 2 | True | 0 | ROZPOCET
| VV |  | "podlaha P12a" 12,66 |  | 12.66 | [13 empty] | VV | 2 | 2 | True | 0 | ROZPOCET
| VV |  | "podlaha PS02" 102,67 |  | 102.67 | [13 empty] | VV | 2 | 2 | True | 0 | ROZPOCET
| VV |  | "podlaha PS06" 145,71 |  | 145.71 | [13 empty] | VV | 2 | 2 | True | 0 | ROZPOCET
| VV |  | "podlaha PS09" 43,6 |  | 43.6 | [13 empty] | VV | 2 | 2 | True | 0 | ROZPOCET
| VV |  | "podlaha PS12" 156,13 |  | 156.13 | [13 empty] | VV | 2 | 2 | True | 0 | ROZPOCET
| VV |  | "podlaha PS15" 207,6 |  | 207.6 | [13 empty] | VV | 2 | 2 | True | 0 | ROZPOCET
| VV |  | "skladba PS18-mezipodesty+4.np" (2,17+1,89+2,44+2,39)+(5,2+6,07+2,55) |  | 22.71 | [13 empty] | VV | 2 | 2 | True | 0 | ROZPOCET
| VV |  | Součet |  | 773.92 | [13 empty] | VV | 2 | 4 | True | 1 | ROZPOCET
664 | K | 771151024 | Příprava podkladu před provedením dlažby samonivelační stěrka min.pevnosti 30 MPa, tloušťky přes 8 do 10 mm | m2 | 10.72 |  | 0 | CS ÚRS 2019 02 |  |  | základní | 0.35 | 3.752 | 0.015 | 0.1608 | 0 | 0 | 16 | K | 2 |  |  |  | ROZPOCET | 0 | 0 | 0 | 0 | 0 | 1 | 0 | 16 | 437044547
| VV |  | "podlaha P6" 10,72 |  | 10.72 | [13 empty] | VV | 2 | 2 | True | 1 | ROZPOCET
665 | K | 771274114.2 | Montáž obkladů stupnic z teracových dlaždic lepených flexibilním lepidlem š do 350 mm | m | 118.232 |  | 0 |  |  |  | základní | 0.633 | 74.8409 | 0.0018 | 0.21282 | 0 | 0 | 16 | K | 2 |  |  |  | ROZPOCET | 0 | 0 | 0 | 0 | 0 | 1 | 0 | 16 | -2054120318
| VV |  | "přístavba" 1,2*14*6 |  | 100.8 | [13 empty] | VV | 2 | 2 | True | 0 | ROZPOCET
| VV |  | "mč.104" 2,179*8 |  | 17.432 | [13 empty] | VV | 2 | 2 | True | 0 | ROZPOCET
| VV |  | Součet |  | 118.232 | [13 empty] | VV | 2 | 4 | True | 1 | ROZPOCET
666 | M | 59247006 | M6 - dlaždice teracová 198x198x28mm světle šedá, přesná specifikace dle PD | m2 | 42.354 |  | 0 |  |  |  | základní | 0 | 0 | 0.07 | 2.9648 | 0 | 0 | 32 | M | 2 |  |  |  | ROZPOCET | 0 | 0 | 0 | 0 | 0 | 1 | 0 | 16 | 1114913936
| VV |  | "přístavba" 1,2*14*6*0,3*1,2 |  | 36.288 | [13 empty] | VV | 2 | 2 | True | 0 | ROZPOCET
| VV |  | "mč.104" 2,179*8*0,29*1,2 |  | 6.066 | [13 empty] | VV | 2 | 2 | True | 0 | ROZPOCET
| VV |  | Součet |  | 42.354 | [13 empty] | VV | 2 | 4 | True | 1 | ROZPOCET
667 | K | 771274232.2 | Montáž obkladů schodišť z teracových dlaždic lepených flexibilním lepidlem podstupnic hladkých výšky přes 150 do 200 mm | m | 118.232 |  | 0 |  |  |  | základní | 0.276 | 32.632 | 0.00098 | 0.11587 | 0 | 0 | 16 | K | 2 |  |  |  | ROZPOCET | 0 | 0 | 0 | 0 | 0 | 1 | 0 | 16 | -192667935
| VV |  | "přístavba" 1,2*14*6 |  | 100.8 | [13 empty] | VV | 2 | 2 | True | 0 | ROZPOCET
| VV |  | "mč.104" 2,179*8 |  | 17.432 | [13 empty] | VV | 2 | 2 | True | 0 | ROZPOCET
| VV |  | Součet |  | 118.232 | [13 empty] | VV | 2 | 4 | True | 1 | ROZPOCET
668 | M | 59247006 | M6 - dlaždice teracová 198x198x28mm světle šedá, přesná specifikace dle PD | m2 | 28.376 |  | 0 |  |  |  | základní | 0 | 0 | 0.07 | 1.9863 | 0 | 0 | 32 | M | 2 |  |  |  | ROZPOCET | 0 | 0 | 0 | 0 | 0 | 1 | 0 | 16 | -1383405720
| VV |  | "přístavba" 1,2*14*6*0,2*1,2 |  | 24.192 | [13 empty] | VV | 2 | 2 | True | 0 | ROZPOCET
| VV |  | "mč.104" 2,179*8*0,2*1,2 |  | 4.184 | [13 empty] | VV | 2 | 2 | True | 0 | ROZPOCET
| VV |  | Součet |  | 28.376 | [13 empty] | VV | 2 | 4 | True | 1 | ROZPOCET
669 | K | 771554116 | Montáž podlah z dlaždic teracových lepených flexibilním lepidlem přes 19 do 25 ks/ m2 | m2 | 1081.92 |  | 0 | CS ÚRS 2019 02 |  |  | základní | 0.476 | 514.9939 | 0.0057 | 6.1669 | 0 | 0 | 16 | K | 2 |  |  |  | ROZPOCET | 0 | 0 | 0 | 0 | 0 | 1 | 0 | 16 | 1354670042
| VV |  | "M5" | [15 empty] | VV | 2 | 1 | True | 0 | ROZPOCET
| VV |  | "skladba P2" 95,37 |  | 95.37 | [13 empty] | VV | 2 | 2 | True | 0 | ROZPOCET
| VV |  | "skladba P6" 10,72 |  | 10.72 | [13 empty] | VV | 2 | 2 | True | 0 | ROZPOCET
| VV |  | "skladba P8" 66,98 |  | 66.98 | [13 empty] | VV | 2 | 2 | True | 0 | ROZPOCET
| VV |  | "skladba P12" 15,86 |  | 15.86 | [13 empty] | VV | 2 | 2 | True | 0 | ROZPOCET
| VV |  | "skladba P12a" 12,66 |  | 12.66 | [13 empty] | VV | 2 | 2 | True | 0 | ROZPOCET
| VV |  | "skladba P14" 60,65 |  | 60.65 | [13 empty] | VV | 2 | 2 | True | 0 | ROZPOCET
| VV |  | "skladba P21" 7 |  | 7 | [13 empty] | VV | 2 | 2 | True | 0 | ROZPOCET
| VV |  | "skladba PS02" 102,67 |  | 102.67 | [13 empty] | VV | 2 | 2 | True | 0 | ROZPOCET
| VV |  | "skladba PS06" 145,71 |  | 145.71 | [13 empty] | VV | 2 | 2 | True | 0 | ROZPOCET
| VV |  | "skladba PS09" 43,6 |  | 43.6 | [13 empty] | VV | 2 | 2 | True | 0 | ROZPOCET
| VV |  | "skladba PS12" 156,13 |  | 156.13 | [13 empty] | VV | 2 | 2 | True | 0 | ROZPOCET
| VV |  | "skladba PS15" 207,6 |  | 207.6 | [13 empty] | VV | 2 | 2 | True | 0 | ROZPOCET
| VV |  | "skladba PS18-mezipodesty+4.np" (2,17+1,89+2,44+2,39)+(5,2+6,07+2,55) |  | 22.71 | [13 empty] | VV | 2 | 2 | True | 0 | ROZPOCET
| VV |  | "skladba PS19" 11,63 |  | 11.63 | [13 empty] | VV | 2 | 2 | True | 0 | ROZPOCET
| VV |  | Mezisoučet |  | 959.29 | [13 empty] | VV | 2 | 3 | True | 0 | ROZPOCET
| VV |  | "M6" | [15 empty] | VV | 2 | 1 | True | 0 | ROZPOCET
| VV |  | "skladba P4" 103,75 |  | 103.75 | [13 empty] | VV | 2 | 2 | True | 0 | ROZPOCET
| VV |  | "skladba P5" 18,88 |  | 18.88 | [13 empty] | VV | 2 | 2 | True | 0 | ROZPOCET
| VV |  | Mezisoučet |  | 122.63 | [13 empty] | VV | 2 | 3 | True | 0 | ROZPOCET
| VV |  | Součet |  | 1081.92 | [13 empty] | VV | 2 | 4 | True | 1 | ROZPOCET
670 | K | 771551116 | Montáž podlah z dlaždic teracových kladených do malty přes 19 do 25 ks/ m2 | m2 | 4.83 |  | 0 | CS ÚRS 2019 02 |  |  | základní | 0.952 | 4.5982 | 0.04705 | 0.22725 | 0 | 0 | 16 | K | 2 |  |  |  | ROZPOCET | 0 | 0 | 0 | 0 | 0 | 1 | 0 | 16 | -672349461
| VV |  | "M6" | [15 empty] | VV | 2 | 1 | True | 0 | ROZPOCET
| VV |  | "skladba P15" 4,83 |  | 4.83 | [13 empty] | VV | 2 | 2 | True | 0 | ROZPOCET
| VV |  | Součet |  | 4.83 | [13 empty] | VV | 2 | 4 | True | 1 | ROZPOCET
671 | M | 59247005 | M5/M6 - dlaždice teracová 198x198x28mm šedá/světle šedá (šachovnice), přesná specifikace dle PD | m2 | 1128.237 |  | 0 |  |  |  | základní | 0 | 0 | 0.07 | 78.9766 | 0 | 0 | 32 | M | 2 |  |  |  | ROZPOCET | 0 | 0 | 0 | 0 | 0 | 1 | 0 | 16 | 826910211
| VV |  | 1025,67*1,1 |  | 1128.237 | [13 empty] | VV | 2 | 2 | True | 1 | ROZPOCET
672 | M | 59247006 | M6 - dlaždice teracová 198x198x28mm světle šedá, přesná specifikace dle PD | m2 | 140.206 |  | 0 |  |  |  | základní | 0 | 0 | 0.07 | 9.8144 | 0 | 0 | 32 | M | 2 |  |  |  | ROZPOCET | 0 | 0 | 0 | 0 | 0 | 1 | 0 | 16 | 564975930
| VV |  | (4,83+122,63)*1,1 |  | 140.206 | [13 empty] | VV | 2 | 2 | True | 1 | ROZPOCET
673 | K | 771574122 | Montáž podlah z dlaždic keramických lepených flexibilním lepidlem maloformátových hladkých přes 85 do 100 ks/m2 | m2 | 252.3 |  | 0 | CS ÚRS 2019 02 |  |  | základní | 1.14 | 287.622 | 0.00545 | 1.375 | 0 | 0 | 16 | K | 2 |  |  |  | ROZPOCET | 0 | 0 | 0 | 0 | 0 | 1 | 0 | 16 | -1533474577
| VV |  | "M3" | [15 empty] | VV | 2 | 1 | True | 0 | ROZPOCET
| VV |  | "skladba P3" 121,9 |  | 121.9 | [13 empty] | VV | 2 | 2 | True | 0 | ROZPOCET
| VV |  | "skladba P11" 3,88 |  | 3.88 | [13 empty] | VV | 2 | 2 | True | 0 | ROZPOCET
| VV |  | "skladba P18" 13,82 |  | 13.82 | [13 empty] | VV | 2 | 2 | True | 0 | ROZPOCET
| VV |  | "skladba P28" 6,42 |  | 6.42 | [13 empty] | VV | 2 | 2 | True | 0 | ROZPOCET
| VV |  | "skladba PS10" 4 |  | 4 | [13 empty] | VV | 2 | 2 | True | 0 | ROZPOCET
| VV |  | "skladba PS17" 88,46 |  | 88.46 | [13 empty] | VV | 2 | 2 | True | 0 | ROZPOCET
| VV |  | "skladba PS18" 13,82 |  | 13.82 | [13 empty] | VV | 2 | 2 | True | 0 | ROZPOCET
| VV |  | Součet |  | 252.3 | [13 empty] | VV | 2 | 4 | True | 1 | ROZPOCET
674 | M | 59761401 | M3 keramická dlažba 98x98x9mm světle šedá mrazuvzdorná, přesná specifikace dle PD | m2 | 277.53 |  | 0 |  |  |  | základní | 0 | 0 | 0.0192 | 5.3286 | 0 | 0 | 32 | M | 2 |  |  |  | ROZPOCET | 0 | 0 | 0 | 0 | 0 | 1 | 0 | 16 | -188535070
| VV |  | 252,3*1,1 |  | 277.53 | [13 empty] | VV | 2 | 2 | True | 1 | ROZPOCET
675 | K | 998771103 | Přesun hmot pro podlahy z dlaždic stanovený z hmotnosti přesunovaného materiálu vodorovná dopravní vzdálenost do 50 m v objektech výšky přes 12 do 24 m | t | 113.134 |  | 0 | CS ÚRS 2019 02 |  |  | základní | 1.305 | 147.6399 | 0 | 0 | 0 | 0 | 16 | K | 2 |  |  |  | ROZPOCET | 0 | 0 | 0 | 0 | 0 | 1 | 0 | 16 | 617646005
| D | 7721 | Kamenické výrobky |  |  |  | 0 | [5 empty] | 0 |  | 0 |  | 0 | 2 | D | 1 |  |  |  | ROZPOCET | [6 empty] | 0
676 | K | 77200-001 | Poznámka - všechny kamenné výrobky budou impregnovávy |  | 0 |  | 0 |  |  |  | základní | 0 | 0 | 0 | 0 | 0 | 0 | 16 | K | 2 |  |  |  | ROZPOCET | 0 | 0 | 0 | 0 | 0 | 1 | 0 | 16 | -1539024569
677 | K | 77220-001.1 | KA/01.1 M+D nový okenní parapet teracový, 1350x325x40mm, vč. profilovaného čela, impregnace , kompletní provedení dle PD | kus | 4 |  | 0 |  |  |  | základní | 0 | 0 | 0 | 0 | 0 | 0 | 16 | K | 2 |  |  |  | ROZPOCET | 0 | 0 | 0 | 0 | 0 | 1 | 0 | 16 | 1175330682
678 | K | 77220-001.2 | KA/01.2 M+D nový okenní parapet teracový, 1090x250x40mm, vč. profilovaného čela, impregnace , kompletní provedení dle PD | kus | 1 |  | 0 |  |  |  | základní | 0 | 0 | 0 | 0 | 0 | 0 | 16 | K | 2 |  |  |  | ROZPOCET | 0 | 0 | 0 | 0 | 0 | 1 | 0 | 16 | 1168284582
679 | K | 77220-001.3 | KA/01.3 M+D nový okenní parapet teracový, 1300x260x40mm, vč. profilovaného čela, impregnace , kompletní provedení dle PD | kus | 2 |  | 0 |  |  |  | základní | 0 | 0 | 0 | 0 | 0 | 0 | 16 | K | 2 |  |  |  | ROZPOCET | 0 | 0 | 0 | 0 | 0 | 1 | 0 | 16 | -1233343446
680 | K | 77220-001.4 | KA/01.4 M+D nový okenní parapet teracový, 1300x285x40mm, vč. profilovaného čela, impregnace , kompletní provedení dle PD | kus | 2 |  | 0 |  |  |  | základní | 0 | 0 | 0 | 0 | 0 | 0 | 16 | K | 2 |  |  |  | ROZPOCET | 0 | 0 | 0 | 0 | 0 | 1 | 0 | 16 | 154084434
681 | K | 77220-001.5 | KA/01.5 M+D nový okenní parapet teracový, 1360x225x40mm, vč. profilovaného čela, impregnace , kompletní provedení dle PD | kus | 2 |  | 0 |  |  |  | základní | 0 | 0 | 0 | 0 | 0 | 0 | 16 | K | 2 |  |  |  | ROZPOCET | 0 | 0 | 0 | 0 | 0 | 1 | 0 | 16 | 1736733048
682 | K | 77220-001.6 | KA/01.6 M+D nový okenní parapet teracový, 1350x310x40mm, vč. profilovaného čela, impregnace , kompletní provedení dle PD | kus | 2 |  | 0 |  |  |  | základní | 0 | 0 | 0 | 0 | 0 | 0 | 16 | K | 2 |  |  |  | ROZPOCET | 0 | 0 | 0 | 0 | 0 | 1 | 0 | 16 | 1995254461
683 | K | 77220-001.7 | KA/01.7 M+D nový okenní parapet teracový, 1400x350x40mm, vč. profilovaného čela, impregnace , kompletní provedení dle PD | kus | 1 |  | 0 |  |  |  | základní | 0 | 0 | 0 | 0 | 0 | 0 | 16 | K | 2 |  |  |  | ROZPOCET | 0 | 0 | 0 | 0 | 0 | 1 | 0 | 16 | 357383174
684 | K | 77220-001.8 | KA/01.8 M+D nový okenní parapet teracový, 1300x350x40mm, vč. profilovaného čela, impregnace , kompletní provedení dle PD | kus | 1 |  | 0 |  |  |  | základní | 0 | 0 | 0 | 0 | 0 | 0 | 16 | K | 2 |  |  |  | ROZPOCET | 0 | 0 | 0 | 0 | 0 | 1 | 0 | 16 | 1848127108
685 | K | 77220-001.9 | KA/01.9 M+D nový okenní parapet teracový, 1300x255x40mm, vč. profilovaného čela, impregnace , kompletní provedení dle PD | kus | 9 |  | 0 |  |  |  | základní | 0 | 0 | 0 | 0 | 0 | 0 | 16 | K | 2 |  |  |  | ROZPOCET | 0 | 0 | 0 | 0 | 0 | 1 | 0 | 16 | -1350986831
686 | K | 77220-001.10 | KA/01.10 M+D nový okenní parapet teracový, 1300x265x40mm, vč. profilovaného čela, impregnace , kompletní provedení dle PD | kus | 4 |  | 0 |  |  |  | základní | 0 | 0 | 0 | 0 | 0 | 0 | 16 | K | 2 |  |  |  | ROZPOCET | 0 | 0 | 0 | 0 | 0 | 1 | 0 | 16 | -88022007
687 | K | 77220-001.11 | KA/01.11 M+D nový okenní parapet teracový, 1300x100x40mm, vč. profilovaného čela, impregnace , kompletní provedení dle PD | kus | 2 |  | 0 |  |  |  | základní | 0 | 0 | 0 | 0 | 0 | 0 | 16 | K | 2 |  |  |  | ROZPOCET | 0 | 0 | 0 | 0 | 0 | 1 | 0 | 16 | 1110347409
688 | K | 77220-001.12 | KA/01.12 M+D nový okenní parapet teracový, 1300x325x40mm, vč. profilovaného čela, impregnace , kompletní provedení dle PD | kus | 2 |  | 0 |  |  |  | základní | 0 | 0 | 0 | 0 | 0 | 0 | 16 | K | 2 |  |  |  | ROZPOCET | 0 | 0 | 0 | 0 | 0 | 1 | 0 | 16 | -2140456157
689 | K | 77220-001.13 | KA/01.13 M+D nový okenní parapet teracový, 810x250x40mm, vč. profilovaného čela, impregnace , kompletní provedení dle PD | kus | 2 |  | 0 |  |  |  | základní | 0 | 0 | 0 | 0 | 0 | 0 | 16 | K | 2 |  |  |  | ROZPOCET | 0 | 0 | 0 | 0 | 0 | 1 | 0 | 16 | -1812949976
690 | K | 77220-001.14 | KA/01.14 M+D nový okenní parapet teracový, 1350x270x40mm, vč. profilovaného čela, impregnace , kompletní provedení dle PD | kus | 4 |  | 0 |  |  |  | základní | 0 | 0 | 0 | 0 | 0 | 0 | 16 | K | 2 |  |  |  | ROZPOCET | 0 | 0 | 0 | 0 | 0 | 1 | 0 | 16 | -2106545911
691 | K | 77220-001.15 | KA/01.15 M+D nový okenní parapet teracový, 1350x285x40mm, vč. profilovaného čela, impregnace , kompletní provedení dle PD | kus | 3 |  | 0 |  |  |  | základní | 0 | 0 | 0 | 0 | 0 | 0 | 16 | K | 2 |  |  |  | ROZPOCET | 0 | 0 | 0 | 0 | 0 | 1 | 0 | 16 | 166174033
692 | K | 77220-001.16 | KA/01.16 M+D nový okenní parapet teracový, 1300x270x40mm, vč. profilovaného čela, impregnace , kompletní provedení dle PD | kus | 3 |  | 0 |  |  |  | základní | 0 | 0 | 0 | 0 | 0 | 0 | 16 | K | 2 |  |  |  | ROZPOCET | 0 | 0 | 0 | 0 | 0 | 1 | 0 | 16 | 359977832
693 | K | 77220-001.17 | KA/01.17 M+D nový okenní parapet teracový, 1300x275x40mm, vč. profilovaného čela, impregnace , kompletní provedení dle PD | kus | 1 |  | 0 |  |  |  | základní | 0 | 0 | 0 | 0 | 0 | 0 | 16 | K | 2 |  |  |  | ROZPOCET | 0 | 0 | 0 | 0 | 0 | 1 | 0 | 16 | 1377269129
694 | K | 77220-001.18 | KA/01.18 M+D nový okenní parapet teracový, 1300x260x40mm, vč. profilovaného čela, impregnace , kompletní provedení dle PD | kus | 6 |  | 0 |  |  |  | základní | 0 | 0 | 0 | 0 | 0 | 0 | 16 | K | 2 |  |  |  | ROZPOCET | 0 | 0 | 0 | 0 | 0 | 1 | 0 | 16 | -1096871377
695 | K | 77220-001.19 | KA/01.19 M+D nový okenní parapet teracový, 1300x350x40mm, vč. profilovaného čela, impregnace , kompletní provedení dle PD | kus | 3 |  | 0 |  |  |  | základní | 0 | 0 | 0 | 0 | 0 | 0 | 16 | K | 2 |  |  |  | ROZPOCET | 0 | 0 | 0 | 0 | 0 | 1 | 0 | 16 | 2040553027
696 | K | 77220-002.1 | KA/02-A M+D nový teracový schodišťový stupeň , 1200x300x159mm, kompletní provedení dle PD | kus | 7 |  | 0 |  |  |  | základní | 0 | 0 | 0 | 0 | 0 | 0 | 16 | K | 2 |  |  |  | ROZPOCET | 0 | 0 | 0 | 0 | 0 | 1 | 0 | 16 | 344604464
697 | K | 77220-002.2 | KA/02-B M+D nový teracový schodišťový stupeň , 1200x300x159mm, kompletní provedení dle PD | kus | 13 |  | 0 |  |  |  | základní | 0 | 0 | 0 | 0 | 0 | 0 | 16 | K | 2 |  |  |  | ROZPOCET | 0 | 0 | 0 | 0 | 0 | 1 | 0 | 16 | 1612119320
698 | K | 77220-002.3 | KA/02-C M+D nový teracový schodišťový stupeň , 1200x300x164,6mm, kompletní provedení dle PD | kus | 13 |  | 0 |  |  |  | základní | 0 | 0 | 0 | 0 | 0 | 0 | 16 | K | 2 |  |  |  | ROZPOCET | 0 | 0 | 0 | 0 | 0 | 1 | 0 | 16 | 2061339783
699 | K | 77220-002.4 | KA/02-D M+D nový teracový schodišťový stupeň , 1200x300x164,6mm, kompletní provedení dle PD | kus | 13 |  | 0 |  |  |  | základní | 0 | 0 | 0 | 0 | 0 | 0 | 16 | K | 2 |  |  |  | ROZPOCET | 0 | 0 | 0 | 0 | 0 | 1 | 0 | 16 | 1070987864
700 | K | 77220-002.5 | KA/02-E M+D nový teracový schodišťový stupeň , 1200x300x163,4mm, kompletní provedení dle PD | kus | 13 |  | 0 |  |  |  | základní | 0 | 0 | 0 | 0 | 0 | 0 | 16 | K | 2 |  |  |  | ROZPOCET | 0 | 0 | 0 | 0 | 0 | 1 | 0 | 16 | 1579100211
701 | K | 77220-002.6 | KA/02-F M+D nový teracový schodišťový stupeň , 1200x300x163,4mm, kompletní provedení dle PD | kus | 13 |  | 0 |  |  |  | základní | 0 | 0 | 0 | 0 | 0 | 0 | 16 | K | 2 |  |  |  | ROZPOCET | 0 | 0 | 0 | 0 | 0 | 1 | 0 | 16 | -597344941
702 | K | 77220-002.7 | KA/02-G M+D nový teracový schodišťový stupeň , 1200x300x160,3mm, kompletní provedení dle PD | kus | 13 |  | 0 |  |  |  | základní | 0 | 0 | 0 | 0 | 0 | 0 | 16 | K | 2 |  |  |  | ROZPOCET | 0 | 0 | 0 | 0 | 0 | 1 | 0 | 16 | 430481485
703 | K | 77220-002.8 | KA/02-H M+D nový teracový schodišťový stupeň , 1200x300x160,3mm, kompletní provedení dle PD | kus | 13 |  | 0 |  |  |  | základní | 0 | 0 | 0 | 0 | 0 | 0 | 16 | K | 2 |  |  |  | ROZPOCET | 0 | 0 | 0 | 0 | 0 | 1 | 0 | 16 | -179630695
704 | K | 77220-002.P | KA/02-I M+D nový teracový schodišťový stupeň , 1200x300x177mm, kompletní provedení dle PD | kus | 2 |  | 0 |  |  |  | základní | 0 | 0 | 0 | 0 | 0 | 0 | 16 | K | 2 |  |  |  | ROZPOCET | 0 | 0 | 0 | 0 | 0 | 1 | 0 | 16 | -1430270977
705 | K | 77220-003 | KA/03 M+D jalový schodišťový stupeň teracový, 315x45x2835mm, čelo 114x35x1200mm, kompletní provedení dle PD | kus | 1 |  | 0 |  |  |  | základní | 0 | 0 | 0 | 0 | 0 | 0 | 16 | K | 2 |  |  |  | ROZPOCET | 0 | 0 | 0 | 0 | 0 | 1 | 0 | 16 | 152704989
706 | K | 77220-004 | KA/04 M+D jalový schodišťový stupeň teracový, 315x45x2835mm, čelo 114x35x1200mm, kompletní provedení dle PD | kus | 1 |  | 0 |  |  |  | základní | 0 | 0 | 0 | 0 | 0 | 0 | 16 | K | 2 |  |  |  | ROZPOCET | 0 | 0 | 0 | 0 | 0 | 1 | 0 | 16 | -1649839896
707 | K | 77220-005 | KA/05 M+D jalový schodišťový stupeň teracový, 315x45x2835mm, čelo 119,6x35x1200mm, kompletní provedení dle PD | kus | 1 |  | 0 |  |  |  | základní | 0 | 0 | 0 | 0 | 0 | 0 | 16 | K | 2 |  |  |  | ROZPOCET | 0 | 0 | 0 | 0 | 0 | 1 | 0 | 16 | 298042420
708 | K | 77220-006 | KA/06 M+D jalový schodišťový stupeň teracový, 315x45x2835mm, čelo 119,6x35x1200mm, kompletní provedení dle PD | kus | 1 |  | 0 |  |  |  | základní | 0 | 0 | 0 | 0 | 0 | 0 | 16 | K | 2 |  |  |  | ROZPOCET | 0 | 0 | 0 | 0 | 0 | 1 | 0 | 16 | -1210735287
709 | K | 77220-007 | KA/07 M+D jalový schodišťový stupeň teracový, 315x45x2835mm, čelo 118,4x35x1200mm, kompletní provedení dle PD | kus | 1 |  | 0 |  |  |  | základní | 0 | 0 | 0 | 0 | 0 | 0 | 16 | K | 2 |  |  |  | ROZPOCET | 0 | 0 | 0 | 0 | 0 | 1 | 0 | 16 | 1220815527
710 | K | 77220-008 | KA/08 M+D jalový schodišťový stupeň teracový, 315x45x2835mm, čelo 118,4x35x1200mm, kompletní provedení dle PD | kus | 1 |  | 0 |  |  |  | základní | 0 | 0 | 0 | 0 | 0 | 0 | 16 | K | 2 |  |  |  | ROZPOCET | 0 | 0 | 0 | 0 | 0 | 1 | 0 | 16 | 593313006
711 | K | 77220-009 | KA/09 M+D jalový schodišťový stupeň teracový, 315x45x2762mm, čelo 115,3x35x1200mm, kompletní provedení dle PD | kus | 1 |  | 0 |  |  |  | základní | 0 | 0 | 0 | 0 | 0 | 0 | 16 | K | 2 |  |  |  | ROZPOCET | 0 | 0 | 0 | 0 | 0 | 1 | 0 | 16 | 1977568584
712 | K | 77220-010 | KA/10 M+D nový teracový schodišťový stupeň , 1128x315x160,3mm, kompletní provedení dle PD | kus | 1 |  | 0 |  |  |  | základní | 0 | 0 | 0 | 0 | 0 | 0 | 16 | K | 2 |  |  |  | ROZPOCET | 0 | 0 | 0 | 0 | 0 | 1 | 0 | 16 | -252827705
713 | K | 77220-011 | KA/11 M+D nový teracový schodišťový stupeň , 1243x315x177mm, kompletní provedení dle PD | kus | 1 |  | 0 |  |  |  | základní | 0 | 0 | 0 | 0 | 0 | 0 | 16 | K | 2 |  |  |  | ROZPOCET | 0 | 0 | 0 | 0 | 0 | 1 | 0 | 16 | -1322680674
714 | K | 77220-012 | KA/12 M+D jalový schodišťový stupeň teracový, 315x25x1200mm, kompletní provedení dle PD | kus | 1 |  | 0 |  |  |  | základní | 0 | 0 | 0 | 0 | 0 | 0 | 16 | K | 2 |  |  |  | ROZPOCET | 0 | 0 | 0 | 0 | 0 | 1 | 0 | 16 | 1482828562
715 | K | 77220-013 | KA/13 M+D čuček - pískovcový odlitek ve tvaru kuželky na podstavci - replika, kompletní provedení dle PD | kus | 6 |  | 0 |  |  |  | základní | 0 | 0 | 0 | 0 | 0 | 0 | 16 | K | 2 |  |  |  | ROZPOCET | 0 | 0 | 0 | 0 | 0 | 1 | 0 | 16 | -885505146
716 | K | 77220-014 | KA/14 M+D nový okenní parapet kamenný - božanovský pískovec (alt.sĺezský vápenec), 1380x220x50mm, vč. vyfréz.drážky, kompletní provedení dle PD | kus | 40 |  | 0 |  |  |  | základní | 0 | 0 | 0 | 0 | 0 | 0 | 16 | K | 2 |  |  |  | ROZPOCET | 0 | 0 | 0 | 0 | 0 | 1 | 0 | 16 | -867363787
717 | K | 77220-015 | KA/15 M+D nový okenní parapet kamenný - božanovský pískovec (alt.sĺezský vápenec), 2680x220x50mm, vč. vyfréz.drážky, kompletní provedení dle PD | kus | 3 |  | 0 |  |  |  | základní | 0 | 0 | 0 | 0 | 0 | 0 | 16 | K | 2 |  |  |  | ROZPOCET | 0 | 0 | 0 | 0 | 0 | 1 | 0 | 16 | 678353337
718 | K | 77220-016 | KA/16 M+D nový okenní parapet kamenný - božanovský pískovec (alt.sĺezský vápenec), 6900x430x50mm, vč. vyfréz.drážky, kompletní provedení dle PD | kus | 1 |  | 0 |  |  |  | základní | 0 | 0 | 0 | 0 | 0 | 0 | 16 | K | 2 |  |  |  | ROZPOCET | 0 | 0 | 0 | 0 | 0 | 1 | 0 | 16 | 223352895
719 | K | 77220-0025 | KA/25 M+D nový teracový schodišťový stupeň , 2720x330x141mm, kompletní provedení dle PD | kus | 8 |  | 0 |  |  |  | základní | 0 | 0 | 0 | 0 | 0 | 0 | 16 | K | 2 |  |  |  | ROZPOCET | 0 | 0 | 0 | 0 | 0 | 1 | 0 | 16 | -264008258
720 | K | 77220-026 | KA/26 M+D jalový schodišťový stupeň teracový, 2720x305x45mm, kompletní provedení dle PD | kus | 1 |  | 0 |  |  |  | základní | 0 | 0 | 0 | 0 | 0 | 0 | 16 | K | 2 |  |  |  | ROZPOCET | 0 | 0 | 0 | 0 | 0 | 1 | 0 | 16 | -362453639
| D | 775 | Podlahy skládané |  |  |  | 0 | [5 empty] | 501.528 |  | 0 |  | 31.3455 | 2 | D | 1 |  |  |  | ROZPOCET | [6 empty] | 0
721 | K | 77500-003 | M+D nové vlysy (M12) dubové tl. 22mm P+D, kladení do flexi PUR lepidla, vzor stromeček, vč. lišt, povrch.úprava 2xolej nátěr s tvrdým voskem polomat, kompletní provedení dle PD | m2 | 198.48 |  | 0 |  |  |  | základní | 0 | 0 | 0 | 0 | 0 | 0 | 16 | K | 2 |  |  |  | ROZPOCET | 0 | 0 | 0 | 0 | 0 | 1 | 0 | 16 | 186311235
| VV |  | "skladba P20" 108,21 |  | 108.21 | [13 empty] | VV | 2 | 2 | True | 0 | ROZPOCET
| VV |  | "skladba PS11" 90,27 |  | 90.27 | [13 empty] | VV | 2 | 2 | True | 0 | ROZPOCET
| VV |  | Součet |  | 198.48 | [13 empty] | VV | 2 | 4 | True | 1 | ROZPOCET
722 | K | 77500-009 | M+D dřevěná prkna (M13) dubová tl. 20mm, kladení do flexi PUR lepidla, vč. lišt, povrch.úprava 2xolej nátěr s tvrdým voskem polomat, kompletní provedení dle PD | m2 | 48.86 |  | 0 |  |  |  | základní | 0 | 0 | 0 | 0 | 0 | 0 | 16 | K | 2 |  |  |  | ROZPOCET | 0 | 0 | 0 | 0 | 0 | 1 | 0 | 16 | -1658267280
| VV |  | "skladba P22" 48,86 |  | 48.86 | [13 empty] | VV | 2 | 2 | True | 0 | ROZPOCET
| VV |  | Součet |  | 48.86 | [13 empty] | VV | 2 | 4 | True | 1 | ROZPOCET
723 | K | 775511810 | Demontáž podlah vlysových s lištami přibíjených | m2 | 2089.7 |  | 0 | CS ÚRS 2019 02 |  |  | základní | 0.24 | 501.528 | 0 | 0 | 0.015 | 31.3455 | 16 | K | 2 |  |  |  | ROZPOCET | 0 | 0 | 0 | 0 | 0 | 1 | 0 | 16 | 1640696784
| VV |  | "1.np" | [15 empty] | VV | 2 | 1 | True | 0 | ROZPOCET
| VV |  | "finální podlaha" 141,91 |  | 141.91 | [13 empty] | VV | 2 | 2 | True | 0 | ROZPOCET
| VV |  | "skladba podlahy P2" 209,6 |  | 209.6 | [13 empty] | VV | 2 | 2 | True | 0 | ROZPOCET
| VV |  | "skladba podlahy P4" 149,71 |  | 149.71 | [13 empty] | VV | 2 | 2 | True | 0 | ROZPOCET
| VV |  | "2.np" | [15 empty] | VV | 2 | 1 | True | 0 | ROZPOCET
| VV |  | "skladba podlahy P15" 426,95 |  | 426.95 | [13 empty] | VV | 2 | 2 | True | 0 | ROZPOCET
| VV |  | "skladba V1" 44,76 |  | 44.76 | [13 empty] | VV | 2 | 2 | True | 0 | ROZPOCET
| VV |  | "3.np" | [15 empty] | VV | 2 | 1 | True | 0 | ROZPOCET
| VV |  | "finální podlaha" 408,86 |  | 408.86 | [13 empty] | VV | 2 | 2 | True | 0 | ROZPOCET
| VV |  | "P18" 193,62 |  | 193.62 | [13 empty] | VV | 2 | 2 | True | 0 | ROZPOCET
| VV |  | "skladba V3" 394,93 |  | 394.93 | [13 empty] | VV | 2 | 2 | True | 0 | ROZPOCET
| VV |  | "skladba V4" 119,36 |  | 119.36 | [13 empty] | VV | 2 | 2 | True | 0 | ROZPOCET
| VV |  | Součet |  | 2089.7 | [13 empty] | VV | 2 | 4 | True | 1 | ROZPOCET
| D | 776 | Podlahy povlakové |  |  |  | 0 | [5 empty] | 3661.7341 |  | 31.4989 |  | 16.3875 | 2 | D | 1 |  |  |  | ROZPOCET | [6 empty] | 0
724 | K | 776111311 | Příprava podkladu vysátí podlah | m2 | 2453.71 |  | 0 | CS ÚRS 2019 02 |  |  | základní | 0.024 | 58.889 | 0 | 0 | 0 | 0 | 16 | K | 2 |  |  |  | ROZPOCET | 0 | 0 | 0 | 0 | 0 | 1 | 0 | 16 | 1552626445
| VV |  | "podlaha P01" 416,83 |  | 416.83 | [13 empty] | VV | 2 | 2 | True | 0 | ROZPOCET
| VV |  | "podlaha P10" 430,05 |  | 430.05 | [13 empty] | VV | 2 | 2 | True | 0 | ROZPOCET
| VV |  | "podlaha P13" 17,22 |  | 17.22 | [13 empty] | VV | 2 | 2 | True | 0 | ROZPOCET
| VV |  | "podlaha P16" 8,34 |  | 8.34 | [13 empty] | VV | 2 | 2 | True | 0 | ROZPOCET
| VV |  | "podlaha P27" 83,38 |  | 83.38 | [13 empty] | VV | 2 | 2 | True | 0 | ROZPOCET
| VV |  | "podlaha P29" 83,56 |  | 83.56 | [13 empty] | VV | 2 | 2 | True | 0 | ROZPOCET
| VV |  | "podlaha PS01" 131,32 |  | 131.32 | [13 empty] | VV | 2 | 2 | True | 0 | ROZPOCET
| VV |  | "podlaha PS04" 164,76 |  | 164.76 | [13 empty] | VV | 2 | 2 | True | 0 | ROZPOCET
| VV |  | "podlaha PS05" 255,52 |  | 255.52 | [13 empty] | VV | 2 | 2 | True | 0 | ROZPOCET
| VV |  | "podlaha PS07a" 109,14 |  | 109.14 | [13 empty] | VV | 2 | 2 | True | 0 | ROZPOCET
| VV |  | "podlaha PS07b" 38,03 |  | 38.03 | [13 empty] | VV | 2 | 2 | True | 0 | ROZPOCET
| VV |  | "podlaha PS07c" 113,41 |  | 113.41 | [13 empty] | VV | 2 | 2 | True | 0 | ROZPOCET
| VV |  | "podlaha PS13" 256,14 |  | 256.14 | [13 empty] | VV | 2 | 2 | True | 0 | ROZPOCET
| VV |  | "podlaha PS16" 346,01 |  | 346.01 | [13 empty] | VV | 2 | 2 | True | 0 | ROZPOCET
| VV |  | Součet |  | 2453.71 | [13 empty] | VV | 2 | 4 | True | 1 | ROZPOCET
725 | K | 776121111 | Příprava podkladu penetrace vodou ředitelná na savý podklad (válečkováním) ředěná v poměru 1:3 podlah | m2 | 2453.71 |  | 0 | CS ÚRS 2019 02 |  |  | základní | 0.058 | 142.3152 | 3e-05 | 0.073611 | 0 | 0 | 16 | K | 2 |  |  |  | ROZPOCET | 0 | 0 | 0 | 0 | 0 | 1 | 0 | 16 | 171819193
| VV |  | "podlaha P01" 416,83 |  | 416.83 | [13 empty] | VV | 2 | 2 | True | 0 | ROZPOCET
| VV |  | "podlaha P10" 430,05 |  | 430.05 | [13 empty] | VV | 2 | 2 | True | 0 | ROZPOCET
| VV |  | "podlaha P13" 17,22 |  | 17.22 | [13 empty] | VV | 2 | 2 | True | 0 | ROZPOCET
| VV |  | "podlaha P16" 8,34 |  | 8.34 | [13 empty] | VV | 2 | 2 | True | 0 | ROZPOCET
| VV |  | "podlaha P27" 83,38 |  | 83.38 | [13 empty] | VV | 2 | 2 | True | 0 | ROZPOCET
| VV |  | "podlaha P29" 83,56 |  | 83.56 | [13 empty] | VV | 2 | 2 | True | 0 | ROZPOCET
| VV |  | "podlaha PS01" 131,32 |  | 131.32 | [13 empty] | VV | 2 | 2 | True | 0 | ROZPOCET
| VV |  | "podlaha PS04" 164,76 |  | 164.76 | [13 empty] | VV | 2 | 2 | True | 0 | ROZPOCET
| VV |  | "podlaha PS05" 255,52 |  | 255.52 | [13 empty] | VV | 2 | 2 | True | 0 | ROZPOCET
| VV |  | "podlaha PS07a" 109,14 |  | 109.14 | [13 empty] | VV | 2 | 2 | True | 0 | ROZPOCET
| VV |  | "podlaha PS07b" 38,03 |  | 38.03 | [13 empty] | VV | 2 | 2 | True | 0 | ROZPOCET
| VV |  | "podlaha PS07c" 113,41 |  | 113.41 | [13 empty] | VV | 2 | 2 | True | 0 | ROZPOCET
| VV |  | "podlaha PS13" 256,14 |  | 256.14 | [13 empty] | VV | 2 | 2 | True | 0 | ROZPOCET
| VV |  | "podlaha PS16" 346,01 |  | 346.01 | [13 empty] | VV | 2 | 2 | True | 0 | ROZPOCET
| VV |  | Součet |  | 2453.71 | [13 empty] | VV | 2 | 4 | True | 1 | ROZPOCET
726 | K | 776141122 | Příprava podkladu vyrovnání samonivelační stěrkou podlah min.pevnosti 30 MPa, tloušťky přes 3 do 5 mm | m2 | 2077.4 |  | 0 | CS ÚRS 2019 02 |  |  | základní | 0.245 | 508.963 | 0.0075 | 15.5805 | 0 | 0 | 16 | K | 2 |  |  |  | ROZPOCET | 0 | 0 | 0 | 0 | 0 | 1 | 0 | 16 | -209216425
| VV |  | "podlaha P10" 430,05 |  | 430.05 | [13 empty] | VV | 2 | 2 | True | 0 | ROZPOCET
| VV |  | "podlaha P13" 17,22 |  | 17.22 | [13 empty] | VV | 2 | 2 | True | 0 | ROZPOCET
| VV |  | "podlaha P27" 83,38 |  | 83.38 | [13 empty] | VV | 2 | 2 | True | 0 | ROZPOCET
| VV |  | "podlaha P29" 83,56 |  | 83.56 | [13 empty] | VV | 2 | 2 | True | 0 | ROZPOCET
| VV |  | "podlaha PS01" 131,32 |  | 131.32 | [13 empty] | VV | 2 | 2 | True | 0 | ROZPOCET
| VV |  | "podlaha PS04" 164,76 |  | 164.76 | [13 empty] | VV | 2 | 2 | True | 0 | ROZPOCET
| VV |  | "podlaha PS05" 255,52 |  | 255.52 | [13 empty] | VV | 2 | 2 | True | 0 | ROZPOCET
| VV |  | "podlaha PS07a" 109,14 |  | 109.14 | [13 empty] | VV | 2 | 2 | True | 0 | ROZPOCET
| VV |  | "podlaha PS07b" 38,03 |  | 38.03 | [13 empty] | VV | 2 | 2 | True | 0 | ROZPOCET
| VV |  | "podlaha PS07c" 113,41 |  | 113.41 | [13 empty] | VV | 2 | 2 | True | 0 | ROZPOCET
| VV |  | "podlaha PS13" 256,14 |  | 256.14 | [13 empty] | VV | 2 | 2 | True | 0 | ROZPOCET
| VV |  | "podlaha PS16" 346,01 |  | 346.01 | [13 empty] | VV | 2 | 2 | True | 0 | ROZPOCET
| VV |  | "skladba P22" 48,86 |  | 48.86 | [13 empty] | VV | 2 | 2 | True | 0 | ROZPOCET
| VV |  | Součet |  | 2077.4 | [13 empty] | VV | 2 | 4 | True | 1 | ROZPOCET
727 | K | 776141123 | Příprava podkladu vyrovnání samonivelační stěrkou podlah min.pevnosti 30 MPa, tloušťky přes 5 do 8 mm | m2 | 416.83 |  | 0 | CS ÚRS 2019 02 |  |  | základní | 0.292 | 121.7144 | 0.012 | 5.002 | 0 | 0 | 16 | K | 2 |  |  |  | ROZPOCET | 0 | 0 | 0 | 0 | 0 | 1 | 0 | 16 | -474724089
| VV |  | "podlaha P1" 416,83 |  | 416.83 | [13 empty] | VV | 2 | 2 | True | 1 | ROZPOCET
728 | K | 776201812 | Demontáž povlakových podlahovin lepených ručně s podložkou | m2 | 5060.97 |  | 0 | CS ÚRS 2019 02 |  |  | základní | 0.255 | 1290.5474 | 0 | 0 | 0.003 | 15.1829 | 16 | K | 2 |  |  |  | ROZPOCET | 0 | 0 | 0 | 0 | 0 | 1 | 0 | 16 | -1314545006
| VV |  | "1.pp" | [15 empty] | VV | 2 | 1 | True | 0 | ROZPOCET
| VV |  | "finální vrstva" 280,8 |  | 280.8 | [13 empty] | VV | 2 | 2 | True | 0 | ROZPOCET
| VV |  | "1S08-mezipodesta" 2,17 |  | 2.17 | [13 empty] | VV | 2 | 2 | True | 0 | ROZPOCET
| VV |  | "mezipodesta schodiště mč.20003" 7,75 |  | 7.75 | [13 empty] | VV | 2 | 2 | True | 0 | ROZPOCET
| VV |  | "mezipodesta schodiště mč.20004" 8,74 |  | 8.74 | [13 empty] | VV | 2 | 2 | True | 0 | ROZPOCET
| VV |  | "1.np" | [15 empty] | VV | 2 | 1 | True | 0 | ROZPOCET
| VV |  | "finální vrstva" 582,57+181,77 |  | 764.34 | [13 empty] | VV | 2 | 2 | True | 0 | ROZPOCET
| VV |  | "skladba podlahy P2" 209,6 |  | 209.6 | [13 empty] | VV | 2 | 2 | True | 0 | ROZPOCET
| VV |  | "skladba podlahy P3" 223,26 |  | 223.26 | [13 empty] | VV | 2 | 2 | True | 0 | ROZPOCET
| VV |  | "2.np" | [15 empty] | VV | 2 | 1 | True | 0 | ROZPOCET
| VV |  | "finální vrstva" 953,26 |  | 953.26 | [13 empty] | VV | 2 | 2 | True | 0 | ROZPOCET
| VV |  | "skladba podlahy P15" 426,95 |  | 426.95 | [13 empty] | VV | 2 | 2 | True | 0 | ROZPOCET
| VV |  | "skladba podlahy P17" 45,61 |  | 45.61 | [13 empty] | VV | 2 | 2 | True | 0 | ROZPOCET
| VV |  | "skladba V1" 44,76 |  | 44.76 | [13 empty] | VV | 2 | 2 | True | 0 | ROZPOCET
| VV |  | "3.np" | [15 empty] | VV | 2 | 1 | True | 0 | ROZPOCET
| VV |  | "finální vrstva" 963,01 |  | 963.01 | [13 empty] | VV | 2 | 2 | True | 0 | ROZPOCET
| VV |  | "skladba podlahy P18" 193,62 |  | 193.62 | [13 empty] | VV | 2 | 2 | True | 0 | ROZPOCET
| VV |  | "skladba podlahy P19" 27,88 |  | 27.88 | [13 empty] | VV | 2 | 2 | True | 0 | ROZPOCET
| VV |  | "skladba V3" 394,93*2 |  | 789.86 | [13 empty] | VV | 2 | 2 | True | 0 | ROZPOCET
| VV |  | "skladba V4" 119,36 |  | 119.36 | [13 empty] | VV | 2 | 2 | True | 0 | ROZPOCET
| VV |  | Součet |  | 5060.97 | [13 empty] | VV | 2 | 4 | True | 1 | ROZPOCET
729 | K | 776251111 | Montáž podlahovin z přírodního linolea (marmolea) lepením standardním lepidlem z pásů standardních | m2 | 2453.71 |  | 0 | CS ÚRS 2019 02 |  |  | základní | 0.259 | 635.5109 | 0.0004 | 0.98148 | 0 | 0 | 16 | K | 2 |  |  |  | ROZPOCET | 0 | 0 | 0 | 0 | 0 | 1 | 0 | 16 | -332385554
| VV |  | "M1" | [15 empty] | VV | 2 | 1 | True | 0 | ROZPOCET
| VV |  | "podlaha P01" 416,83 |  | 416.83 | [13 empty] | VV | 2 | 2 | True | 0 | ROZPOCET
| VV |  | "podlaha P10" 430,05 |  | 430.05 | [13 empty] | VV | 2 | 2 | True | 0 | ROZPOCET
| VV |  | "podlaha P13" 17,22 |  | 17.22 | [13 empty] | VV | 2 | 2 | True | 0 | ROZPOCET
| VV |  | "podlaha P16" 8,34 |  | 8.34 | [13 empty] | VV | 2 | 2 | True | 0 | ROZPOCET
| VV |  | "podlaha P27" 83,38 |  | 83.38 | [13 empty] | VV | 2 | 2 | True | 0 | ROZPOCET
| VV |  | "podlaha P29" 83,56 |  | 83.56 | [13 empty] | VV | 2 | 2 | True | 0 | ROZPOCET
| VV |  | "podlaha PS01" 131,32 |  | 131.32 | [13 empty] | VV | 2 | 2 | True | 0 | ROZPOCET
| VV |  | "podlaha PS04" 164,76 |  | 164.76 | [13 empty] | VV | 2 | 2 | True | 0 | ROZPOCET
| VV |  | "podlaha PS05" 255,52 |  | 255.52 | [13 empty] | VV | 2 | 2 | True | 0 | ROZPOCET
| VV |  | "podlaha PS07a" 109,14 |  | 109.14 | [13 empty] | VV | 2 | 2 | True | 0 | ROZPOCET
| VV |  | "podlaha PS07b" 38,03 |  | 38.03 | [13 empty] | VV | 2 | 2 | True | 0 | ROZPOCET
| VV |  | "podlaha PS07c" 113,41 |  | 113.41 | [13 empty] | VV | 2 | 2 | True | 0 | ROZPOCET
| VV |  | "podlaha PS13" 256,14 |  | 256.14 | [13 empty] | VV | 2 | 2 | True | 0 | ROZPOCET
| VV |  | "podlaha PS16" 346,01 |  | 346.01 | [13 empty] | VV | 2 | 2 | True | 0 | ROZPOCET
| VV |  | Součet |  | 2453.71 | [13 empty] | VV | 2 | 4 | True | 1 | ROZPOCET
730 | M | 28411069.1 | M1 - linoleum přírodní tl. 2,5mm, zátěž 34, přesná specifikace dle PD | m2 | 2699.081 |  | 0 |  |  |  | základní | 0 | 0 | 0.0034 | 9.1769 | 0 | 0 | 32 | M | 2 |  |  |  | ROZPOCET | 0 | 0 | 0 | 0 | 0 | 1 | 0 | 16 | 616499028
| VV |  | 2453,71*1,1 |  | 2699.081 | [13 empty] | VV | 2 | 2 | True | 1 | ROZPOCET
731 | K | 776301812 | Demontáž povlakových podlahovin ze schodišťových stupňů s podložkou | m | 64.409 |  | 0 | CS ÚRS 2019 02 |  |  | základní | 0.105 | 6.7629 | 0 | 0 | 0.003 | 0.19323 | 16 | K | 2 |  |  |  | ROZPOCET | 0 | 0 | 0 | 0 | 0 | 1 | 0 | 16 | 2012743564
| VV |  | "mč.1S08" 16*0,975+1,037*5 |  | 20.785 | [13 empty] | VV | 2 | 2 | True | 0 | ROZPOCET
| VV |  | "mč.1S07" 1,934+1,948+1,97+2,018+2,081+2,251+2,449+2,736+2,226+2,04+1,995 |  | 23.648 | [13 empty] | VV | 2 | 2 | True | 0 | ROZPOCET
| VV |  | "mč.126" 2,497*8 |  | 19.976 | [13 empty] | VV | 2 | 2 | True | 0 | ROZPOCET
| VV |  | Součet |  | 64.409 | [13 empty] | VV | 2 | 4 | True | 1 | ROZPOCET
732 | K | 776410811 | Demontáž soklíků nebo lišt pryžových nebo plastových | m | 3371.291 |  | 0 | CS ÚRS 2019 02 |  |  | základní | 0.035 | 117.9952 | 0 | 0 | 0.0003 | 1.0114 | 16 | K | 2 |  |  |  | ROZPOCET | 0 | 0 | 0 | 0 | 0 | 1 | 0 | 16 | -1550598620
| VV |  | "1.pp" 301,13 |  | 301.13 | [13 empty] | VV | 2 | 2 | True | 0 | ROZPOCET
| VV |  | "1.np" 646,63+201,765 |  | 848.395 | [13 empty] | VV | 2 | 2 | True | 0 | ROZPOCET
| VV |  | "2.np" 1108,89 |  | 1108.89 | [13 empty] | VV | 2 | 2 | True | 0 | ROZPOCET
| VV |  | "3.np" 1112,876 |  | 1112.876 | [13 empty] | VV | 2 | 2 | True | 0 | ROZPOCET
| VV |  | Součet |  | 3371.291 | [13 empty] | VV | 2 | 4 | True | 1 | ROZPOCET
733 | K | 776411111 | Montáž soklíků lepením obvodových, výšky do 80 mm | m | 2975.785 |  | 0 | CS ÚRS 2019 02 |  |  | základní | 0.25 | 743.9462 | 1e-05 | 0.029758 | 0 | 0 | 16 | K | 2 |  |  |  | ROZPOCET | 0 | 0 | 0 | 0 | 0 | 1 | 0 | 16 | -47343255
| VV |  | "podlahy" 2680,887*1,11 |  | 2975.785 | [13 empty] | VV | 2 | 2 | True | 1 | ROZPOCET
734 | M | 61418101.1 | M2 - lišta podlahová dřevěná buk 20x50mm, 2x napuštěná přírodním olejem s voskem, polomat | m | 3273.364 |  | 0 |  |  |  | základní | 0 | 0 | 0.0002 | 0.65467 | 0 | 0 | 32 | M | 2 |  |  |  | ROZPOCET | 0 | 0 | 0 | 0 | 0 | 1 | 0 | 16 | -561337641
| VV |  | 2975,785*1,1 |  | 3273.364 | [13 empty] | VV | 2 | 2 | True | 1 | ROZPOCET
735 | K | 998776103 | Přesun hmot pro podlahy povlakové stanovený z hmotnosti přesunovaného materiálu vodorovná dopravní vzdálenost do 50 m v objektech výšky přes 12 do 24 m | t | 31.499 |  | 0 | CS ÚRS 2019 02 |  |  | základní | 1.114 | 35.0899 | 0 | 0 | 0 | 0 | 16 | K | 2 |  |  |  | ROZPOCET | 0 | 0 | 0 | 0 | 0 | 1 | 0 | 16 | 1682881627
| D | 781 | Dokončovací práce - obklady |  |  |  | 0 | [5 empty] | 920.8293 |  | 13.0713 |  | 0 | 2 | D | 1 |  |  |  | ROZPOCET | [6 empty] | 0
736 | K | 781444128 | Montáž obkladů vnitřních stěn z obkladaček a dekorů (listel) hutných nebo polohutných lepených flexibilním lepidlem z obkladaček přes 85 do 100 ks/m2 | m2 | 718.991 |  | 0 | CS ÚRS 2018 02 |  |  | základní | 1.257 | 903.7717 | 0.003 | 2.157 | 0 | 0 | 16 | K | 2 |  |  |  | ROZPOCET | 0 | 0 | 0 | 0 | 0 | 1 | 0 | 16 | 688197724
| VV |  | "1.pp" | [15 empty] | VV | 2 | 1 | True | 0 | ROZPOCET
| VV |  | "mč.1S10" 9,726*2-0,7*2 |  | 18.052 | [13 empty] | VV | 2 | 2 | True | 0 | ROZPOCET
| VV |  | "mč.1S13" 10,2*21-0,8*2*2 |  | 211 | [13 empty] | VV | 2 | 2 | True | 0 | ROZPOCET
| VV |  | "mč.1S14" 16,198*2-0,7*2*2-0,8*2 |  | 27.996 | [13 empty] | VV | 2 | 2 | True | 0 | ROZPOCET
| VV |  | "mč.1S15" 10,332*2-0,8*2*2 |  | 17.464 | [13 empty] | VV | 2 | 2 | True | 0 | ROZPOCET
| VV |  | "mč.1S16" 11,088*2-0,7*2-0,8*2 |  | 19.176 | [13 empty] | VV | 2 | 2 | True | 0 | ROZPOCET
| VV |  | "mč.1S17" 6,1*2-0,7*2 |  | 10.8 | [13 empty] | VV | 2 | 2 | True | 0 | ROZPOCET
| VV |  | "mč.1S25" 6,87*2-1*2 |  | 11.74 | [13 empty] | VV | 2 | 2 | True | 0 | ROZPOCET
| VV |  | "mč.1S26" 5,678*2-0,8*2 |  | 9.756 | [13 empty] | VV | 2 | 2 | True | 0 | ROZPOCET
| VV |  | "mč.1S28" 5,034*2-0,7*2+1,15*0,15+0,15*(2-1,2)*2 |  | 9.081 | [13 empty] | VV | 2 | 2 | True | 0 | ROZPOCET
| VV |  | "mč.1S29" 1,517*2 |  | 3.034 | [13 empty] | VV | 2 | 2 | True | 0 | ROZPOCET
| VV |  | "mč.1S37" 7,659*2 |  | 15.318 | [13 empty] | VV | 2 | 2 | True | 0 | ROZPOCET
| VV |  | "mč.1S12" 1,2*1,5 |  | 1.8 | [13 empty] | VV | 2 | 2 | True | 0 | ROZPOCET
| VV |  | Mezisoučet |  | 355.217 | [13 empty] | VV | 2 | 3 | True | 0 | ROZPOCET
| VV |  | "1.np" | [15 empty] | VV | 2 | 1 | True | 0 | ROZPOCET
| VV |  | "mč.110" 1,645*2 |  | 3.29 | [13 empty] | VV | 2 | 2 | True | 0 | ROZPOCET
| VV |  | "mč.111" 4,79*2-0,7*2+0,9*0,145+0,15*(2-1,2)*2 |  | 8.551 | [13 empty] | VV | 2 | 2 | True | 0 | ROZPOCET
| VV |  | "mč.112" 5,468*2-0,7*2+1,239*0,15+0,15*(2-1,2)*2-1,09*0,95+(1,09+0,95*2)*0,225 |  | 9.599 | [13 empty] | VV | 2 | 2 | True | 0 | ROZPOCET
| VV |  | "mč.132" 1,756*2 |  | 3.512 | [13 empty] | VV | 2 | 2 | True | 0 | ROZPOCET
| VV |  | "mč.133" 13,316*2+3,489*0,251+0,251*(2-1,2)*2-0,8*2-1,3*1,105+(1,3+1,105*2)*0,2 |  | 25.575 | [13 empty] | VV | 2 | 2 | True | 0 | ROZPOCET
| VV |  | "mč.135" 1,52*2 |  | 3.04 | [13 empty] | VV | 2 | 2 | True | 0 | ROZPOCET
| VV |  | "mč.136" 4,842*2-0,7*2+1,101*0,15+0,15*(2-1,2)*2 |  | 8.689 | [13 empty] | VV | 2 | 2 | True | 0 | ROZPOCET
| VV |  | "mč.143" 3,399*2 |  | 6.798 | [13 empty] | VV | 2 | 2 | True | 0 | ROZPOCET
| VV |  | "mč.144" 15,135*2-0,8*2-0,7*2*2 |  | 25.87 | [13 empty] | VV | 2 | 2 | True | 0 | ROZPOCET
| VV |  | "mč.145" 7,516*2-0,9*2 |  | 13.232 | [13 empty] | VV | 2 | 2 | True | 0 | ROZPOCET
| VV |  | Mezisoučet |  | 108.156 | [13 empty] | VV | 2 | 3 | True | 0 | ROZPOCET
| VV |  | "2.np" | [15 empty] | VV | 2 | 1 | True | 0 | ROZPOCET
| VV |  | "mč.208" 1,944*2 |  | 3.888 | [13 empty] | VV | 2 | 2 | True | 0 | ROZPOCET
| VV |  | "mč.209" 4,738*2-0,7*2+0,9*0,151+0,151*(2-1,2)*2 |  | 8.454 | [13 empty] | VV | 2 | 2 | True | 0 | ROZPOCET
| VV |  | "mč.210" 5,386*2-0,7*2+1,183*0,15+0,15*(2-1,2)*2 |  | 9.789 | [13 empty] | VV | 2 | 2 | True | 0 | ROZPOCET
| VV |  | "mč.230" 1,756*2 |  | 3.512 | [13 empty] | VV | 2 | 2 | True | 0 | ROZPOCET
| VV |  | "mč.231" 13,314*2-0,8*2-1,3*1,177+(1,3+1,177*2)*0,2+3,448*0,251+0,251*(2-1,2)*2 |  | 25.496 | [13 empty] | VV | 2 | 2 | True | 0 | ROZPOCET
| VV |  | "mč.238" 3,55*2 |  | 7.1 | [13 empty] | VV | 2 | 2 | True | 0 | ROZPOCET
| VV |  | "mč.239" 15,554*2-0,8*2-0,7*2*2 |  | 26.708 | [13 empty] | VV | 2 | 2 | True | 0 | ROZPOCET
| VV |  | "mč.240" 7,664*2-0,9*2 |  | 13.528 | [13 empty] | VV | 2 | 2 | True | 0 | ROZPOCET
| VV |  | "mč.241" 1,52*2 |  | 3.04 | [13 empty] | VV | 2 | 2 | True | 0 | ROZPOCET
| VV |  | "mč.242" 4,9472*2-0,7*2+1,151*0,2+0,2*(2-1,2)*2 |  | 9.045 | [13 empty] | VV | 2 | 2 | True | 0 | ROZPOCET
| VV |  | Mezisoučet |  | 110.56 | [13 empty] | VV | 2 | 3 | True | 0 | ROZPOCET
| VV |  | "3.np" | [15 empty] | VV | 2 | 1 | True | 0 | ROZPOCET
| VV |  | "mč.308" 1,945*2 |  | 3.89 | [13 empty] | VV | 2 | 2 | True | 0 | ROZPOCET
| VV |  | "mč.309" 5,512*2-0,7*2+1,143*0,15+0,15*(2-1,2)*2 |  | 10.035 | [13 empty] | VV | 2 | 2 | True | 0 | ROZPOCET
| VV |  | "mč.310" 5,358*2-0,8*2-0,81*1,105+(0,81+1,105*2)*0,225+1,184*0,15+0,15*(2-1,2)*2 |  | 9.318 | [13 empty] | VV | 2 | 2 | True | 0 | ROZPOCET
| VV |  | "mč.333" 1,756*2 |  | 3.512 | [13 empty] | VV | 2 | 2 | True | 0 | ROZPOCET
| VV |  | "mč.334" 13,616*2-0,8*2-1,3*1,298+(1,3+1,298*2)*0,225+3,489*0,251+0,251*(2-1,2)*2 |  | 26.099 | [13 empty] | VV | 2 | 2 | True | 0 | ROZPOCET
| VV |  | "mč.335" 3,549*2 |  | 7.098 | [13 empty] | VV | 2 | 2 | True | 0 | ROZPOCET
| VV |  | "mč.336" 15,74*2-0,7*2*2-0,8*2 |  | 27.08 | [13 empty] | VV | 2 | 2 | True | 0 | ROZPOCET
| VV |  | "mč.337" 7,502*2-0,9*2 |  | 13.204 | [13 empty] | VV | 2 | 2 | True | 0 | ROZPOCET
| VV |  | "mč.338" 1,52*2 |  | 3.04 | [13 empty] | VV | 2 | 2 | True | 0 | ROZPOCET
| VV |  | "mč.339" 4,942*2-0,7*2+1,152*0,2+0,2*(2-1,2)*2 |  | 9.034 | [13 empty] | VV | 2 | 2 | True | 0 | ROZPOCET
| VV |  | Mezisoučet |  | 112.31 | [13 empty] | VV | 2 | 3 | True | 0 | ROZPOCET
| VV |  | "4.np" | [15 empty] | VV | 2 | 1 | True | 0 | ROZPOCET
| VV |  | "mč.407" 10,204*2-0,7*2+0,9*2 |  | 20.808 | [13 empty] | VV | 2 | 2 | True | 0 | ROZPOCET
| VV |  | "mč.408" 6,67*2-0,7*2 |  | 11.94 | [13 empty] | VV | 2 | 2 | True | 0 | ROZPOCET
| VV |  | Mezisoučet |  | 32.748 | [13 empty] | VV | 2 | 3 | True | 0 | ROZPOCET
| VV |  | Součet |  | 718.991 | [13 empty] | VV | 2 | 4 | True | 1 | ROZPOCET
737 | M | 59761001 | M4 obklad keramický 98x98x6mm, glazovaný RAL 0607005, přesná specifikace dle PD | m2 | 790.89 |  | 0 | CS ÚRS 2019 02 |  |  | základní | 0 | 0 | 0.0138 | 10.9143 | 0 | 0 | 32 | M | 2 |  |  |  | ROZPOCET | 0 | 0 | 0 | 0 | 0 | 1 | 0 | 16 | 815732709
| VV |  | 718,991*1,1 |  | 790.89 | [13 empty] | VV | 2 | 2 | True | 1 | ROZPOCET
738 | K | 998781103 | Přesun hmot pro obklady keramické stanovený z hmotnosti přesunovaného materiálu vodorovná dopravní vzdálenost do 50 m v objektech výšky přes 12 do 24 m | t | 13.071 |  | 0 | CS ÚRS 2019 02 |  |  | základní | 1.305 | 17.0577 | 0 | 0 | 0 | 0 | 16 | K | 2 |  |  |  | ROZPOCET | 0 | 0 | 0 | 0 | 0 | 1 | 0 | 16 | -1220301774
| D | 783 | Dokončovací práce - nátěry |  |  |  | 0 | [5 empty] | 317.6905 |  | 1.1107 |  | 0 | 2 | D | 1 |  |  |  | ROZPOCET | [6 empty] | 0
739 | K | 78300002 | Nátěr betonových kcí proti ropným látkám | m2 | 12.19 |  | 0 |  |  |  | základní | 0 | 0 | 0 | 0 | 0 | 0 | 16 | K | 2 |  |  |  | ROZPOCET | 0 | 0 | 0 | 0 | 0 | 1 | 0 | 16 | 55861612
| VV |  | "výtahová šachta" | [15 empty] | VV | 2 | 1 | True | 0 | ROZPOCET
| VV |  | "podlaha" 3,72 |  | 3.72 | [13 empty] | VV | 2 | 2 | True | 0 | ROZPOCET
| VV |  | "vytažení na stěny" (2,01+1,84)*2*1,1 |  | 8.47 | [13 empty] | VV | 2 | 2 | True | 0 | ROZPOCET
| VV |  | Součet |  | 12.19 | [13 empty] | VV | 2 | 4 | True | 1 | ROZPOCET
740 | K | 783218111 | Lazurovací nátěr tesařských konstrukcí dvojnásobný syntetický | m2 | 123.234 |  | 0 | CS ÚRS 2019 02 |  |  | základní | 0.3 | 36.9702 | 0.00034 | 0.0419 | 0 | 0 | 16 | K | 2 |  |  |  | ROZPOCET | 0 | 0 | 0 | 0 | 0 | 1 | 0 | 16 | 1831617858
| VV |  | "krov vč.D.1.1.b.115" | [15 empty] | VV | 2 | 1 | True | 0 | ROZPOCET
| VV |  | "hranol BSH 14/24" 7,05*23*(0,14+0,24)*2 |  | 123.234 | [13 empty] | VV | 2 | 2 | True | 1 | ROZPOCET
741 | K | 783827445 | Krycí (ochranný ) nátěr omítek dvojnásobný hladkých omítek hladkých, zrnitých tenkovrstvých nebo štukových stupně členitosti 3 silikonový | m2 | 1287.708 |  | 0 | CS ÚRS 2019 02 |  |  | základní | 0.218 | 280.7203 | 0.00083 | 1.0688 | 0 | 0 | 16 | K | 2 |  |  |  | ROZPOCET | 0 | 0 | 0 | 0 | 0 | 1 | 0 | 16 | -1210594598
| VV |  | "stávající fasáda" | [15 empty] | VV | 2 | 1 | True | 0 | ROZPOCET
| VV |  | 0,4*0,3+1,1*0,3+4,05*0,3 |  | 1.665 | [13 empty] | VV | 2 | 2 | True | 0 | ROZPOCET
| VV |  | "v místě napojení přístavby" | [15 empty] | VV | 2 | 1 | True | 0 | ROZPOCET
| VV |  | "plocha" 7,05*14,7 |  | 103.635 | [13 empty] | VV | 2 | 2 | True | 0 | ROZPOCET
| VV |  | "otvory" -(3,35*1,3+3,47*1,3+3,4*1,3+0,5*14,7+3,82*0,39*3) |  | -25.105 | [13 empty] | VV | 2 | 2 | True | 0 | ROZPOCET
| VV |  | "ostění" (3,35+1,3*2+3,47+1,3*2+3,4+1,3*2+0,5+14,7*2)*0,25 |  | 11.98 | [13 empty] | VV | 2 | 2 | True | 0 | ROZPOCET
| VV |  | "na sanační omítku" | [15 empty] | VV | 2 | 1 | True | 0 | ROZPOCET
| VV |  | (6,36+4,07+0,601+2,25)*1,5 |  | 19.922 | [13 empty] | VV | 2 | 2 | True | 0 | ROZPOCET
| VV |  | "ostění oken OC1 a OC5" (1,3+2,4*2)*0,3*9+(1,3+1,8*2)*0,3*2 |  | 19.41 | [13 empty] | VV | 2 | 2 | True | 0 | ROZPOCET
| VV |  | "přístavba" | [15 empty] | VV | 2 | 1 | True | 0 | ROZPOCET
| VV |  | "plocha 1.pp" (10,393+14,25)*2,3 |  | 56.679 | [13 empty] | VV | 2 | 2 | True | 0 | ROZPOCET
| VV |  | "plocha nad terénem" 7,501*20,675+(18,78+16,3)*(20,675+19,165)/2+0,44*19,165 |  | 862.309 | [13 empty] | VV | 2 | 2 | True | 0 | ROZPOCET
| VV |  | "otvory" -1,3*2,5*18-2,6*2,5*2-1,3*2*8-1,3*2,6*5-3,9*4,74 |  | -127.686 | [13 empty] | VV | 2 | 2 | True | 0 | ROZPOCET
| VV |  | "ostění" (1,3+2,5*2)*0,25*18+(2,6+2,5*2)*0,25*2+(1,3+2*2)*0,1*8+(1,3+2,6*2)*0,25*5+(3,9+4,74*2)*0,3 |  | 48.529 | [13 empty] | VV | 2 | 2 | True | 0 | ROZPOCET
| VV |  | "anglické dvorky" | [15 empty] | VV | 2 | 1 | True | 0 | ROZPOCET
| VV |  | (1,5+14,25+1,5+1,5+9,8+1,6)*2,486 |  | 74.953 | [13 empty] | VV | 2 | 2 | True | 0 | ROZPOCET
| VV |  | (3,52*4+12,275*4+3,5*2+2,7*2+1,85*2+2,869*2+2,5+2,271+0,554+0,2+2,018+2,829)*2,17 |  | 206.996 | [13 empty] | VV | 2 | 2 | True | 0 | ROZPOCET
| VV |  | "lodžie" | [15 empty] | VV | 2 | 1 | True | 0 | ROZPOCET
| VV |  | (3,9+6,62)/2*1,2+6,62*1,358+5,635*1,208+1,2*(4,746+5,514)/2*2 |  | 34.421 | [13 empty] | VV | 2 | 2 | True | 0 | ROZPOCET
| VV |  | Součet |  | 1287.708 | [13 empty] | VV | 2 | 4 | True | 1 | ROZPOCET
| D | 784 | Dokončovací práce - malby a tapety |  |  |  | 0 | [5 empty] | 2722.713 |  | 15.0041 |  | 2.4181 | 2 | D | 1 |  |  |  | ROZPOCET | [6 empty] | 0
742 | K | 784121001 | Oškrabání malby v místnostech výšky do 3,80 m | m2 | 7800.312 |  | 0 | CS ÚRS 2019 02 |  |  | základní | 0.074 | 577.2231 | 0.001 | 7.8003 | 0.00031 | 2.4181 | 16 | K | 2 |  |  |  | ROZPOCET | 0 | 0 | 0 | 0 | 0 | 1 | 0 | 16 | 1028172920
| VV |  | "opravy omítek" 739,36+7060,952 |  | 7800.312 | [13 empty] | VV | 2 | 2 | True | 1 | ROZPOCET
743 | K | 784181121 | Penetrace podkladu jednonásobná hloubková v místnostech výšky do 3,80 m | m2 | 15660.51 |  | 0 | CS ÚRS 2019 02 |  |  | základní | 0.033 | 516.7968 | 0.0002 | 3.1321 | 0 | 0 | 16 | K | 2 |  |  |  | ROZPOCET | 0 | 0 | 0 | 0 | 0 | 1 | 0 | 16 | -2129941387
| VV |  | "položka v rozpočtu č." | [15 empty] | VV | 2 | 1 | True | 0 | ROZPOCET
| VV |  | "148" 361,183 |  | 361.183 | [13 empty] | VV | 2 | 2 | True | 0 | ROZPOCET
| VV |  | "150" 991,046 |  | 991.046 | [13 empty] | VV | 2 | 2 | True | 0 | ROZPOCET
| VV |  | "151" 102,247 |  | 102.247 | [13 empty] | VV | 2 | 2 | True | 0 | ROZPOCET
| VV |  | "158" 5510,31 |  | 5510.31 | [13 empty] | VV | 2 | 2 | True | 0 | ROZPOCET
| VV |  | "159" 120,881 |  | 120.881 | [13 empty] | VV | 2 | 2 | True | 0 | ROZPOCET
| VV |  | "160" 5738,846 |  | 5738.846 | [13 empty] | VV | 2 | 2 | True | 0 | ROZPOCET
| VV |  | "sádrokartony" | [15 empty] | VV | 2 | 1 | True | 0 | ROZPOCET
| VV |  | "pol.č. 420-427" 30,918+9,239+17,196+476,74+2092,994+132,25+54,5+13,82 |  | 2827.657 | [13 empty] | VV | 2 | 2 | True | 0 | ROZPOCET
| VV |  | "pol.č.432" 8,34 |  | 8.34 | [13 empty] | VV | 2 | 2 | True | 0 | ROZPOCET
| VV |  | Součet |  | 15660.51 | [13 empty] | VV | 2 | 4 | True | 1 | ROZPOCET
744 | K | 784211101 | Malby z malířských směsí otěruvzdorných za mokra dvojnásobné, bílé za mokra otěruvzdorné výborně v místnostech výšky do 3,80 m | m2 | 15660.51 |  | 0 | CS ÚRS 2019 02 |  |  | základní | 0.104 | 1628.693 | 0.00026 | 4.0717 | 0 | 0 | 16 | K | 2 |  |  |  | ROZPOCET | 0 | 0 | 0 | 0 | 0 | 1 | 0 | 16 | -2003234903
| VV |  | "položka v rozpočtu č." | [15 empty] | VV | 2 | 1 | True | 0 | ROZPOCET
| VV |  | "148" 361,183 |  | 361.183 | [13 empty] | VV | 2 | 2 | True | 0 | ROZPOCET
| VV |  | "150" 991,046 |  | 991.046 | [13 empty] | VV | 2 | 2 | True | 0 | ROZPOCET
| VV |  | "151" 102,247 |  | 102.247 | [13 empty] | VV | 2 | 2 | True | 0 | ROZPOCET
| VV |  | "158" 5510,31 |  | 5510.31 | [13 empty] | VV | 2 | 2 | True | 0 | ROZPOCET
| VV |  | "159" 120,881 |  | 120.881 | [13 empty] | VV | 2 | 2 | True | 0 | ROZPOCET
| VV |  | "160" 5738,846 |  | 5738.846 | [13 empty] | VV | 2 | 2 | True | 0 | ROZPOCET
| VV |  | "sádrokartony" | [15 empty] | VV | 2 | 1 | True | 0 | ROZPOCET
| VV |  | "pol.č. 420-427" 30,918+9,239+17,196+476,74+2092,994+132,25+54,5+13,82 |  | 2827.657 | [13 empty] | VV | 2 | 2 | True | 0 | ROZPOCET
| VV |  | "pol.č.432" 8,34 |  | 8.34 | [13 empty] | VV | 2 | 2 | True | 0 | ROZPOCET
| VV |  | Součet |  | 15660.51 | [13 empty] | VV | 2 | 4 | True | 1 | ROZPOCET
| D | M | Práce a dodávky M |  |  |  | 0 | [5 empty] | 0 |  | 0 |  | 0 | 3 | D | 0 |  |  |  | ROZPOCET | [6 empty] | 0
| D | 33-M | Výtahy |  |  |  | 0 | [5 empty] | 0 |  | 0 |  | 0 | 3 | D | 1 |  |  |  | ROZPOCET | [6 empty] | 0
745 | K | 330-001 | M+D výtah, nosnost 800kg, max 10osob, rychlost 1m/s | kus | 1 |  | 0 |  |  |  | základní | 0 | 0 | 0 | 0 | 0 | 0 | 64 | K | 2 |  |  |  | ROZPOCET | 0 | 0 | 0 | 0 | 0 | 1 | 0 | 64 | -1507936506
| D | 43-M | Montáž ocelových konstrukcí |  |  |  | 0 | [5 empty] | 0 |  | 0 |  | 0 | 3 | D | 1 |  |  |  | ROZPOCET | [6 empty] | 0
746 | K | 430-001 | M+D ocelová konstrukce vč. kotvení a povrchové úpravy | kg | 26150.562 |  | 0 |  |  |  | základní | 0 | 0 | 0 | 0 | 0 | 0 | 64 | K | 2 |  |  |  | ROZPOCET | 0 | 0 | 0 | 0 | 0 | 1 | 0 | 64 | 416491908
| VV |  | "vč.D.1.1.b.104" 712,68 |  | 712.68 | [13 empty] | VV | 2 | 2 | True | 0 | ROZPOCET
| VV |  | "výtahová šachta vč. D..1.2.29" 970,8 |  | 970.8 | [13 empty] | VV | 2 | 2 | True | 0 | ROZPOCET
| VV |  | "pod zdivo" | [15 empty] | VV | 2 | 1 | True | 0 | ROZPOCET
| VV |  | "vč.D.1.2.04" | [15 empty] | VV | 2 | 1 | True | 0 | ROZPOCET
| VV |  | 74,8+74,8*0,1 |  | 82.28 | [13 empty] | VV | 2 | 2 | True | 0 | ROZPOCET
| VV |  | "vč.D.1.2.05" | [15 empty] | VV | 2 | 1 | True | 0 | ROZPOCET
| VV |  | 919,1+715,4+705,5+907,7+52,6+11,6+101,5+9,8+13,6 |  | 3436.8 | [13 empty] | VV | 2 | 2 | True | 0 | ROZPOCET
| VV |  | 3436,8*0,1 |  | 343.68 | [13 empty] | VV | 2 | 2 | True | 0 | ROZPOCET
| VV |  | "vč.D.1.2.06" | [15 empty] | VV | 2 | 1 | True | 0 | ROZPOCET
| VV |  | 936,8+845,1+718,3+833,7+2169,7+930,5+52,6+11,6+126,9+54,5+10,6+19,6+13,6 |  | 6723.5 | [13 empty] | VV | 2 | 2 | True | 0 | ROZPOCET
| VV |  | 6723,5*0,1 |  | 672.35 | [13 empty] | VV | 2 | 2 | True | 0 | ROZPOCET
| VV |  | "vč.D.1.2.08" | [15 empty] | VV | 2 | 1 | True | 0 | ROZPOCET
| VV |  | 1716,8 |  | 1716.8 | [13 empty] | VV | 2 | 2 | True | 0 | ROZPOCET
| VV |  | "zesílení pilíře" | [15 empty] | VV | 2 | 1 | True | 0 | ROZPOCET
| VV |  | "vč.D.1.2.05" | [15 empty] | VV | 2 | 1 | True | 0 | ROZPOCET
| VV |  | 188,7+87,6+69,1 |  | 345.4 | [13 empty] | VV | 2 | 2 | True | 0 | ROZPOCET
| VV |  | 345,4*0,1 |  | 34.54 | [13 empty] | VV | 2 | 2 | True | 0 | ROZPOCET
| VV |  | "podlaha půdy" 1837,7 |  | 1837.7 | [13 empty] | VV | 2 | 2 | True | 0 | ROZPOCET
| VV |  | "vč.D.1.2.10" | [15 empty] | VV | 2 | 1 | True | 0 | ROZPOCET
| VV |  | 4275,0+476,6 |  | 4751.6 | [13 empty] | VV | 2 | 2 | True | 0 | ROZPOCET
| VV |  | "vč.D.1.2.09" | [15 empty] | VV | 2 | 1 | True | 0 | ROZPOCET
| VV |  | 288,46+2941,1 |  | 3229.56 | [13 empty] | VV | 2 | 2 | True | 0 | ROZPOCET
| VV |  | "vč.D.1.2.13" | [15 empty] | VV | 2 | 1 | True | 0 | ROZPOCET
| VV |  | "ocel kce angl.dvorků" 390 |  | 390 | [13 empty] | VV | 2 | 2 | True | 0 | ROZPOCET
| VV |  | "pororošty angl.dvorků" 748,9 |  | 748.9 | [13 empty] | VV | 2 | 2 | True | 0 | ROZPOCET
| VV |  | "vč. D.1.1.b.115" | [15 empty] | VV | 2 | 1 | True | 0 | ROZPOCET
| VV |  | "ocelová kce krovu-UPN 120" (3,65+3,4)*2*10,4*1,05 |  | 153.972 | [13 empty] | VV | 2 | 2 | True | 0 | ROZPOCET
| VV |  | Součet |  | 26150.562 | [13 empty] | VV | 2 | 4 | True | 1 | ROZPOCET
747 | K | 430-002 | M+D zastropení trapézovým plechem, vč. kotvení a povrchové úpravy | kg | 599.76 |  | 0 |  |  |  | základní | 0 | 0 | 0 | 0 | 0 | 0 | 64 | K | 2 |  |  |  | ROZPOCET | 0 | 0 | 0 | 0 | 0 | 1 | 0 | 64 | -2072143153
| VV |  | "vč.D.1.1.b.104" 123,16 |  | 123.16 | [13 empty] | VV | 2 | 2 | True | 0 | ROZPOCET
| VV |  | "vč.D.1.2.10" 476,6 |  | 476.6 | [13 empty] | VV | 2 | 2 | True | 0 | ROZPOCET
| VV |  | Součet |  | 599.76 | [13 empty] | VV | 2 | 4 | True | 1 | ROZPOCET
| D | N00 | Výkazy výměr | [9 empty] | 0 |  | 0 |  | 0 | 4 | D | 0 |  |  |  | ROZPOCET | [6 empty] | 0
| D | N01 | Výkaz výměr podlah - neoceňovat | [9 empty] | 0 |  | 0 |  | 0 | 4 | D | 1 |  |  |  | ROZPOCET | [6 empty] | 0
748 | K | P1 | Podlaha P1 | m2 | 416.83 | [5 empty] | základní | 0 | 0 | 0 | 0 | 0 | 0 | 262144 | K | 2 |  |  |  | ROZPOCET | 0 | 0 | 0 | 0 | 0 | 1 | 0 | 262144 | 49068463
| VV |  | "1.pp" 209,75 |  | 209.75 | [13 empty] | VV | 2 | 2 | True | 0 | ROZPOCET
| VV |  | "1.np" 207,08 |  | 207.08 | [13 empty] | VV | 2 | 2 | True | 0 | ROZPOCET
| VV |  | Součet |  | 416.83 | [13 empty] | VV | 2 | 4 | True | 1 | ROZPOCET
749 | K | P2 | Podlaha P1 | m2 | 95.37 | [5 empty] | základní | 0 | 0 | 0 | 0 | 0 | 0 | 262144 | K | 2 |  |  |  | ROZPOCET | 0 | 0 | 0 | 0 | 0 | 1 | 0 | 262144 | 397969551
| VV |  | "1.pp" 68,95 |  | 68.95 | [13 empty] | VV | 2 | 2 | True | 0 | ROZPOCET
| VV |  | "1.np" 26,42 |  | 26.42 | [13 empty] | VV | 2 | 2 | True | 0 | ROZPOCET
| VV |  | Součet |  | 95.37 | [13 empty] | VV | 2 | 4 | True | 1 | ROZPOCET
750 | K | P3 | Podlaha P1 | m2 | 121.9 | [5 empty] | základní | 0 | 0 | 0 | 0 | 0 | 0 | 262144 | K | 2 |  |  |  | ROZPOCET | 0 | 0 | 0 | 0 | 0 | 1 | 0 | 262144 | 1536202066
| VV |  | "1.pp" 87,36 |  | 87.36 | [13 empty] | VV | 2 | 2 | True | 0 | ROZPOCET
| VV |  | "1.np" 34,54 |  | 34.54 | [13 empty] | VV | 2 | 2 | True | 0 | ROZPOCET
| VV |  | Součet |  | 121.9 | [13 empty] | VV | 2 | 4 | True | 1 | ROZPOCET
751 | K | P4 | Podlaha P1 | m2 | 103.75 | [5 empty] | základní | 0 | 0 | 0 | 0 | 0 | 0 | 262144 | K | 2 |  |  |  | ROZPOCET | 0 | 0 | 0 | 0 | 0 | 1 | 0 | 262144 | -373853085
| VV |  | "1.pp" 103,75 |  | 103.75 | [13 empty] | VV | 2 | 2 | True | 0 | ROZPOCET
| VV |  | Součet |  | 103.75 | [13 empty] | VV | 2 | 4 | True | 1 | ROZPOCET
752 | K | P5 | Podlaha P1 | m2 | 18.88 | [5 empty] | základní | 0 | 0 | 0 | 0 | 0 | 0 | 262144 | K | 2 |  |  |  | ROZPOCET | 0 | 0 | 0 | 0 | 0 | 1 | 0 | 262144 | 400363450
| VV |  | "1.np" 18,88 |  | 18.88 | [13 empty] | VV | 2 | 2 | True | 0 | ROZPOCET
| VV |  | Součet |  | 18.88 | [13 empty] | VV | 2 | 4 | True | 1 | ROZPOCET
753 | K | P6 | Podlaha P1 | m2 | 10.72 | [5 empty] | základní | 0 | 0 | 0 | 0 | 0 | 0 | 262144 | K | 2 |  |  |  | ROZPOCET | 0 | 0 | 0 | 0 | 0 | 1 | 0 | 262144 | -2088404834
| VV |  | "1.pp" 2,55 |  | 2.55 | [13 empty] | VV | 2 | 2 | True | 0 | ROZPOCET
| VV |  | "1.np" 2,55 |  | 2.55 | [13 empty] | VV | 2 | 2 | True | 0 | ROZPOCET
| VV |  | "2.np" 2,83 |  | 2.83 | [13 empty] | VV | 2 | 2 | True | 0 | ROZPOCET
| VV |  | "3.np" 2,79 |  | 2.79 | [13 empty] | VV | 2 | 2 | True | 0 | ROZPOCET
| VV |  | Součet |  | 10.72 | [13 empty] | VV | 2 | 4 | True | 1 | ROZPOCET
754 | K | P7 | Podlaha P1 | m2 | 3.72 | [5 empty] | základní | 0 | 0 | 0 | 0 | 0 | 0 | 262144 | K | 2 |  |  |  | ROZPOCET | 0 | 0 | 0 | 0 | 0 | 1 | 0 | 262144 | 1184993445
| VV |  | "1.pp" 3,72 |  | 3.72 | [13 empty] | VV | 2 | 2 | True | 0 | ROZPOCET
| VV |  | Součet |  | 3.72 | [13 empty] | VV | 2 | 4 | True | 1 | ROZPOCET
755 | K | P8 | Podlaha P1 | m2 | 66.98 | [5 empty] | základní | 0 | 0 | 0 | 0 | 0 | 0 | 262144 | K | 2 |  |  |  | ROZPOCET | 0 | 0 | 0 | 0 | 0 | 1 | 0 | 262144 | 1455915656
| VV |  | "1.np" 66,98 |  | 66.98 | [13 empty] | VV | 2 | 2 | True | 0 | ROZPOCET
| VV |  | Součet |  | 66.98 | [13 empty] | VV | 2 | 4 | True | 1 | ROZPOCET
756 | K | P10 | Podlaha P1 | m2 | 430.05 | [5 empty] | základní | 0 | 0 | 0 | 0 | 0 | 0 | 262144 | K | 2 |  |  |  | ROZPOCET | 0 | 0 | 0 | 0 | 0 | 1 | 0 | 262144 | 1679521376
| VV |  | "1.np" 107,52 |  | 107.52 | [13 empty] | VV | 2 | 2 | True | 0 | ROZPOCET
| VV |  | "2.np" 107,54 |  | 107.54 | [13 empty] | VV | 2 | 2 | True | 0 | ROZPOCET
| VV |  | "3.np" 107,14 |  | 107.14 | [13 empty] | VV | 2 | 2 | True | 0 | ROZPOCET
| VV |  | "4.np" 107,85 |  | 107.85 | [13 empty] | VV | 2 | 2 | True | 0 | ROZPOCET
| VV |  | Součet |  | 430.05 | [13 empty] | VV | 2 | 4 | True | 1 | ROZPOCET
757 | K | P11 | Podlaha P1 | m2 | 3.88 | [5 empty] | základní | 0 | 0 | 0 | 0 | 0 | 0 | 262144 | K | 2 |  |  |  | ROZPOCET | 0 | 0 | 0 | 0 | 0 | 1 | 0 | 262144 | -1400066746
| VV |  | "1.np" 3,88 |  | 3.88 | [13 empty] | VV | 2 | 2 | True | 0 | ROZPOCET
| VV |  | Součet |  | 3.88 | [13 empty] | VV | 2 | 4 | True | 1 | ROZPOCET
758 | K | P12 | Podlaha P1 | m2 | 15.86 | [5 empty] | základní | 0 | 0 | 0 | 0 | 0 | 0 | 262144 | K | 2 |  |  |  | ROZPOCET | 0 | 0 | 0 | 0 | 0 | 1 | 0 | 262144 | 944849037
| VV |  | "1.np" 15,86 |  | 15.86 | [13 empty] | VV | 2 | 2 | True | 0 | ROZPOCET
| VV |  | Součet |  | 15.86 | [13 empty] | VV | 2 | 4 | True | 1 | ROZPOCET
759 | K | P12a | Podlaha P1 | m2 | 12.66 | [5 empty] | základní | 0 | 0 | 0 | 0 | 0 | 0 | 262144 | K | 2 |  |  |  | ROZPOCET | 0 | 0 | 0 | 0 | 0 | 1 | 0 | 262144 | -1085825725
| VV |  | "4.np" 12,66 |  | 12.66 | [13 empty] | VV | 2 | 2 | True | 0 | ROZPOCET
| VV |  | Součet |  | 12.66 | [13 empty] | VV | 2 | 4 | True | 1 | ROZPOCET
760 | K | P13 | Podlaha P1 | m2 | 17.22 | [5 empty] | základní | 0 | 0 | 0 | 0 | 0 | 0 | 262144 | K | 2 |  |  |  | ROZPOCET | 0 | 0 | 0 | 0 | 0 | 1 | 0 | 262144 | 934425895
| VV |  | "1.np" 17,22 |  | 17.22 | [13 empty] | VV | 2 | 2 | True | 0 | ROZPOCET
| VV |  | Součet |  | 17.22 | [13 empty] | VV | 2 | 4 | True | 1 | ROZPOCET
761 | K | P14 | Podlaha P1 | m2 | 60.65 | [5 empty] | základní | 0 | 0 | 0 | 0 | 0 | 0 | 262144 | K | 2 |  |  |  | ROZPOCET | 0 | 0 | 0 | 0 | 0 | 1 | 0 | 262144 | -1599394495
| VV |  | "1.pp" 60,65 |  | 60.65 | [13 empty] | VV | 2 | 2 | True | 0 | ROZPOCET
| VV |  | Součet |  | 60.65 | [13 empty] | VV | 2 | 4 | True | 1 | ROZPOCET
762 | K | P15 | Podlaha P1 | m2 | 4.83 | [5 empty] | základní | 0 | 0 | 0 | 0 | 0 | 0 | 262144 | K | 2 |  |  |  | ROZPOCET | 0 | 0 | 0 | 0 | 0 | 1 | 0 | 262144 | -1277204201
| VV |  | "3.np" 4,83 |  | 4.83 | [13 empty] | VV | 2 | 2 | True | 0 | ROZPOCET
| VV |  | Součet |  | 4.83 | [13 empty] | VV | 2 | 4 | True | 1 | ROZPOCET
763 | K | P16 | Podlaha P1 | m2 | 8.34 | [5 empty] | základní | 0 | 0 | 0 | 0 | 0 | 0 | 262144 | K | 2 |  |  |  | ROZPOCET | 0 | 0 | 0 | 0 | 0 | 1 | 0 | 262144 | -1049804473
| VV |  | "3.np" 8,34 |  | 8.34 | [13 empty] | VV | 2 | 2 | True | 0 | ROZPOCET
| VV |  | Součet |  | 8.34 | [13 empty] | VV | 2 | 4 | True | 1 | ROZPOCET
764 | K | P18 | Podlaha P1 | m2 | 13.82 | [5 empty] | základní | 0 | 0 | 0 | 0 | 0 | 0 | 262144 | K | 2 |  |  |  | ROZPOCET | 0 | 0 | 0 | 0 | 0 | 1 | 0 | 262144 | 1181501114
| VV |  | "3.np" 13,82 |  | 13.82 | [13 empty] | VV | 2 | 2 | True | 0 | ROZPOCET
| VV |  | Součet |  | 13.82 | [13 empty] | VV | 2 | 4 | True | 1 | ROZPOCET
765 | K | P20 | Podlaha P1 | m2 | 108.21 | [5 empty] | základní | 0 | 0 | 0 | 0 | 0 | 0 | 262144 | K | 2 |  |  |  | ROZPOCET | 0 | 0 | 0 | 0 | 0 | 1 | 0 | 262144 | -1344099659
| VV |  | "1.np" 108,21 |  | 108.21 | [13 empty] | VV | 2 | 2 | True | 0 | ROZPOCET
| VV |  | Součet |  | 108.21 | [13 empty] | VV | 2 | 4 | True | 1 | ROZPOCET
766 | K | P21 | Podlaha P1 | m2 | 7 | [5 empty] | základní | 0 | 0 | 0 | 0 | 0 | 0 | 262144 | K | 2 |  |  |  | ROZPOCET | 0 | 0 | 0 | 0 | 0 | 1 | 0 | 262144 | -1011357193
| VV |  | "2.np" 3,5 |  | 3.5 | [13 empty] | VV | 2 | 2 | True | 0 | ROZPOCET
| VV |  | "3.np" 3,5 |  | 3.5 | [13 empty] | VV | 2 | 2 | True | 0 | ROZPOCET
| VV |  | Součet |  | 7 | [13 empty] | VV | 2 | 4 | True | 1 | ROZPOCET
767 | K | P27 | Podlaha P1 | m2 | 83.38 | [5 empty] | základní | 0 | 0 | 0 | 0 | 0 | 0 | 262144 | K | 2 |  |  |  | ROZPOCET | 0 | 0 | 0 | 0 | 0 | 1 | 0 | 262144 | -298922137
| VV |  | "2.np" 83,38 |  | 83.38 | [13 empty] | VV | 2 | 2 | True | 0 | ROZPOCET
| VV |  | Součet |  | 83.38 | [13 empty] | VV | 2 | 4 | True | 1 | ROZPOCET
768 | K | P28 | Podlaha P1 | m2 | 6.42 | [5 empty] | základní | 0 | 0 | 0 | 0 | 0 | 0 | 262144 | K | 2 |  |  |  | ROZPOCET | 0 | 0 | 0 | 0 | 0 | 1 | 0 | 262144 | -1639572547
| VV |  | "1.np" 6,42 |  | 6.42 | [13 empty] | VV | 2 | 2 | True | 0 | ROZPOCET
| VV |  | Součet |  | 6.42 | [13 empty] | VV | 2 | 4 | True | 1 | ROZPOCET
769 | K | P29 | Podlaha P1 | m2 | 83.56 | [5 empty] | základní | 0 | 0 | 0 | 0 | 0 | 0 | 262144 | K | 2 |  |  |  | ROZPOCET | 0 | 0 | 0 | 0 | 0 | 1 | 0 | 262144 | -1388350927
| VV |  | "3.np" 83,56 |  | 83.56 | [13 empty] | VV | 2 | 2 | True | 0 | ROZPOCET
| VV |  | Součet |  | 83.56 | [13 empty] | VV | 2 | 4 | True | 1 | ROZPOCET
770 | K | PS01 | Podlaha P1 | m2 | 131.32 | [5 empty] | základní | 0 | 0 | 0 | 0 | 0 | 0 | 262144 | K | 2 |  |  |  | ROZPOCET | 0 | 0 | 0 | 0 | 0 | 1 | 0 | 262144 | 1311817294
| VV |  | "1.np" 131,32 |  | 131.32 | [13 empty] | VV | 2 | 2 | True | 0 | ROZPOCET
| VV |  | Součet |  | 131.32 | [13 empty] | VV | 2 | 4 | True | 1 | ROZPOCET
771 | K | PS02 | Podlaha P1 | m2 | 102.67 | [5 empty] | základní | 0 | 0 | 0 | 0 | 0 | 0 | 262144 | K | 2 |  |  |  | ROZPOCET | 0 | 0 | 0 | 0 | 0 | 1 | 0 | 262144 | -1186789548
| VV |  | "1.np" 102,67 |  | 102.67 | [13 empty] | VV | 2 | 2 | True | 0 | ROZPOCET
| VV |  | Součet |  | 102.67 | [13 empty] | VV | 2 | 4 | True | 1 | ROZPOCET
772 | K | PS04 | Podlaha P1 | m2 | 164.76 | [5 empty] | základní | 0 | 0 | 0 | 0 | 0 | 0 | 262144 | K | 2 |  |  |  | ROZPOCET | 0 | 0 | 0 | 0 | 0 | 1 | 0 | 262144 | -1390118444
| VV |  | "1.np" 164,76 |  | 164.76 | [13 empty] | VV | 2 | 2 | True | 0 | ROZPOCET
| VV |  | Součet |  | 164.76 | [13 empty] | VV | 2 | 4 | True | 1 | ROZPOCET
773 | K | PS05 | Podlaha P1 | m2 | 255.52 | [5 empty] | základní | 0 | 0 | 0 | 0 | 0 | 0 | 262144 | K | 2 |  |  |  | ROZPOCET | 0 | 0 | 0 | 0 | 0 | 1 | 0 | 262144 | -1246606515
| VV |  | "2.np" 255,52 |  | 255.52 | [13 empty] | VV | 2 | 2 | True | 0 | ROZPOCET
| VV |  | Součet |  | 255.52 | [13 empty] | VV | 2 | 4 | True | 1 | ROZPOCET
774 | K | PS06 | Podlaha P1 | m2 | 145.71 | [5 empty] | základní | 0 | 0 | 0 | 0 | 0 | 0 | 262144 | K | 2 |  |  |  | ROZPOCET | 0 | 0 | 0 | 0 | 0 | 1 | 0 | 262144 | -1709872900
| VV |  | "1.np" 45,31 |  | 45.31 | [13 empty] | VV | 2 | 2 | True | 0 | ROZPOCET
| VV |  | "2.np" 100,4 |  | 100.4 | [13 empty] | VV | 2 | 2 | True | 0 | ROZPOCET
| VV |  | Součet |  | 145.71 | [13 empty] | VV | 2 | 4 | True | 1 | ROZPOCET
775 | K | PS07a | Podlaha P1 | m2 | 109.14 | [5 empty] | základní | 0 | 0 | 0 | 0 | 0 | 0 | 262144 | K | 2 |  |  |  | ROZPOCET | 0 | 0 | 0 | 0 | 0 | 1 | 0 | 262144 | 1166195810
| VV |  | "2.np" 109,14 |  | 109.14 | [13 empty] | VV | 2 | 2 | True | 0 | ROZPOCET
| VV |  | Součet |  | 109.14 | [13 empty] | VV | 2 | 4 | True | 1 | ROZPOCET
776 | K | PS07b | Podlaha P1 | m2 | 38.03 | [5 empty] | základní | 0 | 0 | 0 | 0 | 0 | 0 | 262144 | K | 2 |  |  |  | ROZPOCET | 0 | 0 | 0 | 0 | 0 | 1 | 0 | 262144 | -1795030538
| VV |  | "2.np" 38,03 |  | 38.03 | [13 empty] | VV | 2 | 2 | True | 0 | ROZPOCET
| VV |  | Součet |  | 38.03 | [13 empty] | VV | 2 | 4 | True | 1 | ROZPOCET
777 | K | PS07c | Podlaha P1 | m2 | 113.41 | [5 empty] | základní | 0 | 0 | 0 | 0 | 0 | 0 | 262144 | K | 2 |  |  |  | ROZPOCET | 0 | 0 | 0 | 0 | 0 | 1 | 0 | 262144 | 767316065
| VV |  | "2.np" 113,41 |  | 113.41 | [13 empty] | VV | 2 | 2 | True | 0 | ROZPOCET
| VV |  | Součet |  | 113.41 | [13 empty] | VV | 2 | 4 | True | 1 | ROZPOCET
778 | K | PS09 | Podlaha P1 | m2 | 43.6 | [5 empty] | základní | 0 | 0 | 0 | 0 | 0 | 0 | 262144 | K | 2 |  |  |  | ROZPOCET | 0 | 0 | 0 | 0 | 0 | 1 | 0 | 262144 | 1798170606
| VV |  | "2.np" 43,6 |  | 43.6 | [13 empty] | VV | 2 | 2 | True | 0 | ROZPOCET
| VV |  | Součet |  | 43.6 | [13 empty] | VV | 2 | 4 | True | 1 | ROZPOCET
779 | K | PS010 | Podlaha P1 | m2 | 4 | [5 empty] | základní | 0 | 0 | 0 | 0 | 0 | 0 | 262144 | K | 2 |  |  |  | ROZPOCET | 0 | 0 | 0 | 0 | 0 | 1 | 0 | 262144 | -1659000434
| VV |  | "2.np" 4 |  | 4 | [13 empty] | VV | 2 | 2 | True | 0 | ROZPOCET
| VV |  | Součet |  | 4 | [13 empty] | VV | 2 | 4 | True | 1 | ROZPOCET
780 | K | PS011 | Podlaha P1 | m2 | 90.27 | [5 empty] | základní | 0 | 0 | 0 | 0 | 0 | 0 | 262144 | K | 2 |  |  |  | ROZPOCET | 0 | 0 | 0 | 0 | 0 | 1 | 0 | 262144 | -875499258
| VV |  | "2.np" 90,27 |  | 90.27 | [13 empty] | VV | 2 | 2 | True | 0 | ROZPOCET
| VV |  | Součet |  | 90.27 | [13 empty] | VV | 2 | 4 | True | 1 | ROZPOCET
781 | K | PS12 | Podlaha P1 | m2 | 156.13 | [5 empty] | základní | 0 | 0 | 0 | 0 | 0 | 0 | 262144 | K | 2 |  |  |  | ROZPOCET | 0 | 0 | 0 | 0 | 0 | 1 | 0 | 262144 | -253970972
| VV |  | "2.np" 70,475 |  | 70.475 | [13 empty] | VV | 2 | 2 | True | 0 | ROZPOCET
| VV |  | "3.np" 85,655 |  | 85.655 | [13 empty] | VV | 2 | 2 | True | 0 | ROZPOCET
| VV |  | Součet |  | 156.13 | [13 empty] | VV | 2 | 4 | True | 1 | ROZPOCET
782 | K | PS13 | Podlaha P1 | m2 | 256.14 | [5 empty] | základní | 0 | 0 | 0 | 0 | 0 | 0 | 262144 | K | 2 |  |  |  | ROZPOCET | 0 | 0 | 0 | 0 | 0 | 1 | 0 | 262144 | -952776450
| VV |  | "3.np" 256,14 |  | 256.14 | [13 empty] | VV | 2 | 2 | True | 0 | ROZPOCET
| VV |  | Součet |  | 256.14 | [13 empty] | VV | 2 | 4 | True | 1 | ROZPOCET
783 | K | PS15 | Podlaha P1 | m2 | 207.6 | [5 empty] | základní | 0 | 0 | 0 | 0 | 0 | 0 | 262144 | K | 2 |  |  |  | ROZPOCET | 0 | 0 | 0 | 0 | 0 | 1 | 0 | 262144 | -1246800378
| VV |  | "3.np" 207,6 |  | 207.6 | [13 empty] | VV | 2 | 2 | True | 0 | ROZPOCET
| VV |  | Součet |  | 207.6 | [13 empty] | VV | 2 | 4 | True | 1 | ROZPOCET
784 | K | PS16 | Podlaha P1 | m2 | 346.01 | [5 empty] | základní | 0 | 0 | 0 | 0 | 0 | 0 | 262144 | K | 2 |  |  |  | ROZPOCET | 0 | 0 | 0 | 0 | 0 | 1 | 0 | 262144 | -1969446558
| VV |  | "3.np" 346,01 |  | 346.01 | [13 empty] | VV | 2 | 2 | True | 0 | ROZPOCET
| VV |  | Součet |  | 346.01 | [13 empty] | VV | 2 | 4 | True | 1 | ROZPOCET
785 | K | PS17 | Podlaha P1 | m2 | 88.46 | [5 empty] | základní | 0 | 0 | 0 | 0 | 0 | 0 | 262144 | K | 2 |  |  |  | ROZPOCET | 0 | 0 | 0 | 0 | 0 | 1 | 0 | 262144 | -530086076
| VV |  | "2.np" 41,84 |  | 41.84 | [13 empty] | VV | 2 | 2 | True | 0 | ROZPOCET
| VV |  | "3.np" 46,62 |  | 46.62 | [13 empty] | VV | 2 | 2 | True | 0 | ROZPOCET
| VV |  | Součet |  | 88.46 | [13 empty] | VV | 2 | 4 | True | 1 | ROZPOCET
786 | K | PS18 | Podlaha P1 | m2 | 90.89 | [5 empty] | základní | 0 | 0 | 0 | 0 | 0 | 0 | 262144 | K | 2 |  |  |  | ROZPOCET | 0 | 0 | 0 | 0 | 0 | 1 | 0 | 262144 | 1718061378
| VV |  | "1.pp" 16,47 |  | 16.47 | [13 empty] | VV | 2 | 2 | True | 0 | ROZPOCET
| VV |  | "1.np" 6,61 |  | 6.61 | [13 empty] | VV | 2 | 2 | True | 0 | ROZPOCET
| VV |  | "2.np" 54,04 |  | 54.04 | [13 empty] | VV | 2 | 2 | True | 0 | ROZPOCET
| VV |  | "3.np" 13,77 |  | 13.77 | [13 empty] | VV | 2 | 2 | True | 0 | ROZPOCET
| VV |  | Součet |  | 90.89 | [13 empty] | VV | 2 | 4 | True | 1 | ROZPOCET
787 | K | PS19 | Podlaha P1 | m2 | 11.63 | [5 empty] | základní | 0 | 0 | 0 | 0 | 0 | 0 | 262144 | K | 2 |  |  |  | ROZPOCET | 0 | 0 | 0 | 0 | 0 | 1 | 0 | 262144 | -1676332586
| VV |  | "1.np" 3,92 |  | 3.92 | [13 empty] | VV | 2 | 2 | True | 0 | ROZPOCET
| VV |  | "2.np" 3,85 |  | 3.85 | [13 empty] | VV | 2 | 2 | True | 0 | ROZPOCET
| VV |  | "3.np" 3,86 |  | 3.86 | [13 empty] | VV | 2 | 2 | True | 0 | ROZPOCET
| VV |  | Součet |  | 11.63 | [13 empty] | VV | 2 | 4 | True | 1 | ROZPOCET
| D | N02 | Výkaz výměr podhledů - neoceňovat | [9 empty] | 0 |  | 0 |  | 0 | 4 | D | 1 |  |  |  | ROZPOCET | [6 empty] | 0
788 | K | S4 | Podlaha P1 | m2 | 13.82 | [5 empty] | základní | 0 | 0 | 0 | 0 | 0 | 0 | 262144 | K | 2 |  |  |  | ROZPOCET | 0 | 0 | 0 | 0 | 0 | 1 | 0 | 262144 | 843313674
| VV |  | "4.np" 13,82 |  | 13.82 | [13 empty] | VV | 2 | 2 | True | 0 | ROZPOCET
| VV |  | Součet |  | 13.82 | [13 empty] | VV | 2 | 4 | True | 1 | ROZPOCET
789 | K | S5 | Podlaha P1 | m2 | 34.13 | [5 empty] | základní | 0 | 0 | 0 | 0 | 0 | 0 | 262144 | K | 2 |  |  |  | ROZPOCET | 0 | 0 | 0 | 0 | 0 | 1 | 0 | 262144 | -959306507
| VV |  | "3.np" 19,36 |  | 19.36 | [13 empty] | VV | 2 | 2 | True | 0 | ROZPOCET
| VV |  | "4.np" 14,77 |  | 14.77 | [13 empty] | VV | 2 | 2 | True | 0 | ROZPOCET
| VV |  | Součet |  | 34.13 | [13 empty] | VV | 2 | 4 | True | 1 | ROZPOCET
790 | K | S8 | Podlaha P1 | m2 | 476.74 | [5 empty] | základní | 0 | 0 | 0 | 0 | 0 | 0 | 262144 | K | 2 |  |  |  | ROZPOCET | 0 | 0 | 0 | 0 | 0 | 1 | 0 | 262144 | -471396279
| VV |  | "1.pp" 114,76 |  | 114.76 | [13 empty] | VV | 2 | 2 | True | 0 | ROZPOCET
| VV |  | "1.np" 107,52 |  | 107.52 | [13 empty] | VV | 2 | 2 | True | 0 | ROZPOCET
| VV |  | "2.np" 107,54 |  | 107.54 | [13 empty] | VV | 2 | 2 | True | 0 | ROZPOCET
| VV |  | "3.np" 122,36 |  | 122.36 | [13 empty] | VV | 2 | 2 | True | 0 | ROZPOCET
| VV |  | "4.np" 24,56 |  | 24.56 | [13 empty] | VV | 2 | 2 | True | 0 | ROZPOCET
| VV |  | Součet |  | 476.74 | [13 empty] | VV | 2 | 4 | True | 1 | ROZPOCET
791 | K | S9 | Podlaha P1 | m2 | 8.34 | [5 empty] | základní | 0 | 0 | 0 | 0 | 0 | 0 | 262144 | K | 2 |  |  |  | ROZPOCET | 0 | 0 | 0 | 0 | 0 | 1 | 0 | 262144 | 732828560
| VV |  | "4.np" 8,34 |  | 8.34 | [13 empty] | VV | 2 | 2 | True | 0 | ROZPOCET
| VV |  | Součet |  | 8.34 | [13 empty] | VV | 2 | 4 | True | 1 | ROZPOCET
792 | K | S10 | Podlaha P1 | m2 | 54.5 | [5 empty] | základní | 0 | 0 | 0 | 0 | 0 | 0 | 262144 | K | 2 |  |  |  | ROZPOCET | 0 | 0 | 0 | 0 | 0 | 1 | 0 | 262144 | -1204285617
| VV |  | "1.np" 3,88 |  | 3.88 | [13 empty] | VV | 2 | 2 | True | 0 | ROZPOCET
| VV |  | "2.np" 4 |  | 4 | [13 empty] | VV | 2 | 2 | True | 0 | ROZPOCET
| VV |  | "3.np" 46,62 |  | 46.62 | [13 empty] | VV | 2 | 2 | True | 0 | ROZPOCET
| VV |  | Součet |  | 54.5 | [13 empty] | VV | 2 | 4 | True | 1 | ROZPOCET
793 | K | S11 | Podlaha P1 | m2 | 2025.83 | [5 empty] | základní | 0 | 0 | 0 | 0 | 0 | 0 | 262144 | K | 2 |  |  |  | ROZPOCET | 0 | 0 | 0 | 0 | 0 | 1 | 0 | 262144 | 990172895
| VV |  | "1.np" 648,69 |  | 648.69 | [13 empty] | VV | 2 | 2 | True | 0 | ROZPOCET
| VV |  | "2.np" 691,95 |  | 691.95 | [13 empty] | VV | 2 | 2 | True | 0 | ROZPOCET
| VV |  | "3.np" 685,19 |  | 685.19 | [13 empty] | VV | 2 | 2 | True | 0 | ROZPOCET
| VV |  | Součet |  | 2025.83 | [13 empty] | VV | 2 | 4 | True | 1 | ROZPOCET
794 | K | S12 | Podlaha P1 | m2 | 132.25 | [5 empty] | základní | 0 | 0 | 0 | 0 | 0 | 0 | 262144 | K | 2 |  |  |  | ROZPOCET | 0 | 0 | 0 | 0 | 0 | 1 | 0 | 262144 | -804512386
| VV |  | "1.pp" 49,45 |  | 49.45 | [13 empty] | VV | 2 | 2 | True | 0 | ROZPOCET
| VV |  | "1.np" 40,96 |  | 40.96 | [13 empty] | VV | 2 | 2 | True | 0 | ROZPOCET
| VV |  | "2.np" 41,84 |  | 41.84 | [13 empty] | VV | 2 | 2 | True | 0 | ROZPOCET
| VV |  | Součet |  | 132.25 | [13 empty] | VV | 2 | 4 | True | 1 | ROZPOCET

## 01.11 - Sanace krovu
[9 empty] | >> skryté sloupce << | [9 empty] | {ac8b2c31-53b9-40c3-b333-a32b20bdfec1}
2
| KRYCÍ LIST SOUPISU PRACÍ | [8 empty] | v --- níže se nacházejí doplnkové a pomocné údaje k sestavám --- v | [8 empty] | False
Stavba:
Modernizace UHK budova B
Objekt:
001 - Investiční část
Soupis:
D.1.2.B Sanace krovu - investiční
| KSO: |  |  |  |  | CC-CZ:
| Místo: |  |  |  |  | Datum: | 24. 9. 2019
| Zadavatel: |  |  |  |  | IČ:
DIČ:
| Zhotovitel: |  |  |  |  | IČ:
DIČ:
| Projektant: |  |  |  |  | IČ:
DIČ:
| Zpracovatel: |  |  |  |  | IČ:
DIČ:
Poznámka:
| Cena bez DPH | [5 empty] | 0
|  |  | Základ daně |  |  | Sazba daně | Výše daně
| DPH | základní | 0 |  |  | 21% | 0
|  | snížená | 0 |  |  | 15% | 0
|  | zákl. přenesená | 0 |  |  | 21% | 0
|  | sníž. přenesená | 0 |  |  | 15% | 0
|  | nulová | 0 |  |  | 0% | 0
| Cena s DPH |  |  | v | CZK |  | 0
| Projektant |  |  | Zpracovatel
| Datum a podpis: |  | Razítko | Datum a podpis: |  |  | Razítko
| Objednavatel |  |  | Zhotovitel
| Datum a podpis: |  | Razítko | Datum a podpis: |  |  | Razítko
REKAPITULACE ČLENĚNÍ SOUPISU PRACÍ
Stavba:
Modernizace UHK budova B
Objekt:
001 - Investiční část
Soupis:
D.1.2.B Sanace krovu - investiční
Místo: | [5 empty] | Datum: | 24. 9. 2019
Zadavatel: | [5 empty] | Projektant:
Zhotovitel: | [5 empty] | Zpracovatel:
Kód dílu - Popis | [6 empty] | Cena celkem [CZK]
Náklady ze soupisu prací | [6 empty] | 0 | [12 empty] | -1
| PSV - PSV | [5 empty] | 0
| 7631 - Sanace krovu | [5 empty] | 0
SOUPIS PRACÍ
Stavba:
Modernizace UHK budova B
Objekt:
001 - Investiční část
Soupis:
D.1.2.B Sanace krovu - investiční
Místo: | [5 empty] | Datum: | 24. 9. 2019
Zadavatel: | [5 empty] | Projektant:
Zhotovitel: | [5 empty] | Zpracovatel:
PČ | Typ | Kód | Popis | MJ | Množství | J.cena [CZK] | Cena celkem [CZK] | Cenová soustava |  |  | DPH | J. Nh [h] | Nh celkem [h] | J. hmotnost [t] | Hmotnost celkem [t] | J. suť [t] | Suť Celkem [t]
Náklady soupisu celkem | [6 empty] | 0 | [5 empty] | 0 |  | 0 |  | 0 |  | D | -1 | [7 empty] | 0
| D | PSV | PSV |  |  |  | 0 | [5 empty] | 0 |  | 0 |  | 0 | 2 | D | 0 | ROZPOCET | [6 empty] | 0
| D | 7631 | Sanace krovu |  |  |  | 0 | [5 empty] | 0 |  | 0 |  | 0 | 2 | D | 1 | ROZPOCET | [6 empty] | 0
1 | K | 76200-001 | Sanace krovu, viz příloha | Kč | 1 | 0 | 0 |  |  |  | základní | 0 | 0 | 0 | 0 | 0 | 0 | 16 | K | 2 | ROZPOCET | 0 | 0 | 0 | 0 | 0 | 1 | 0 | 16 | -1190118639

## 01.2 - Sanace vlhkého zdiva
[9 empty] | >> skryté sloupce << | [9 empty] | {0ea79dc3-ed6f-4c12-9cc9-611f9a68ba80}
2
| KRYCÍ LIST SOUPISU PRACÍ | [8 empty] | v --- níže se nacházejí doplnkové a pomocné údaje k sestavám --- v | [8 empty] | False
Stavba:
Modernizace UHK budova B
Objekt:
001 - Investiční část
Soupis:
D.1.2.C Sanace vlhkého zdiva
| KSO: |  |  |  |  | CC-CZ:
| Místo: |  |  |  |  | Datum: | 24. 9. 2019
| Zadavatel: |  |  |  |  | IČ:
DIČ:
| Zhotovitel: |  |  |  |  | IČ:
DIČ:
| Projektant: |  |  |  |  | IČ:
DIČ:
| Zpracovatel: |  |  |  |  | IČ:
DIČ:
Poznámka:
| Cena bez DPH | [5 empty] | 0
|  |  | Základ daně |  |  | Sazba daně | Výše daně
| DPH | základní | 0 |  |  | 21% | 0
|  | snížená | 0 |  |  | 15% | 0
|  | zákl. přenesená | 0 |  |  | 21% | 0
|  | sníž. přenesená | 0 |  |  | 15% | 0
|  | nulová | 0 |  |  | 0% | 0
| Cena s DPH |  |  | v | CZK |  | 0
| Projektant |  |  | Zpracovatel
| Datum a podpis: |  | Razítko | Datum a podpis: |  |  | Razítko
| Objednavatel |  |  | Zhotovitel
| Datum a podpis: |  | Razítko | Datum a podpis: |  |  | Razítko
REKAPITULACE ČLENĚNÍ SOUPISU PRACÍ
Stavba:
Modernizace UHK budova B
Objekt:
001 - Investiční část
Soupis:
D.1.2.C Sanace vlhkého zdiva
Místo: | [5 empty] | Datum: | 24. 9. 2019
Zadavatel: | [5 empty] | Projektant:
Zhotovitel: | [5 empty] | Zpracovatel:
Kód dílu - Popis | [6 empty] | Cena celkem [CZK]
Náklady ze soupisu prací | [6 empty] | 0 | [12 empty] | -1
| HSV - HSV | [5 empty] | 0
| 600 - Sanace vlhkosti | [5 empty] | 0
SOUPIS PRACÍ
Stavba:
Modernizace UHK budova B
Objekt:
001 - Investiční část
Soupis:
D.1.2.C Sanace vlhkého zdiva
Místo: | [5 empty] | Datum: | 24. 9. 2019
Zadavatel: | [5 empty] | Projektant:
Zhotovitel: | [5 empty] | Zpracovatel:
PČ | Typ | Kód | Popis | MJ | Množství | J.cena [CZK] | Cena celkem [CZK] | Cenová soustava |  |  | DPH | J. Nh [h] | Nh celkem [h] | J. hmotnost [t] | Hmotnost celkem [t] | J. suť [t] | Suť Celkem [t]
Náklady soupisu celkem | [6 empty] | 0 | [5 empty] | 0 |  | 0 |  | 0 |  | D | -1 | [7 empty] | 0
| D | HSV | HSV |  |  |  | 0 | [5 empty] | 0 |  | 0 |  | 0 | 1 | D | 0 | ROZPOCET | [6 empty] | 0
| D | 600 | Sanace vlhkosti |  |  |  | 0 | [5 empty] | 0 |  | 0 |  | 0 | 1 | D | 1 | ROZPOCET | [6 empty] | 0
1 | K | 601-000 | Sanace vlhkosti, viz příloha | Kč | 1 | 0 | 0 |  |  |  | základní | 0 | 0 | 0 | 0 | 0 | 0 | 4 | K | 2 | ROZPOCET | 0 | 0 | 0 | 0 | 0 | 1 | 0 | 4 | -1510849048

## 01.3 - ZTI
[9 empty] | >> skryté sloupce << | [9 empty] | {d18936b0-4caa-41ca-af78-9571db270954}
2
| KRYCÍ LIST SOUPISU PRACÍ | [8 empty] | v --- níže se nacházejí doplnkové a pomocné údaje k sestavám --- v | [8 empty] | False
Stavba:
Modernizace UHK budova B
Objekt:
001 - Investiční část
Soupis:
D.1.4.A.1 Zdravotně technické instalace
| KSO: |  |  |  |  | CC-CZ:
| Místo: |  |  |  |  | Datum: | 24. 9. 2019
| Zadavatel: |  |  |  |  | IČ:
DIČ:
| Zhotovitel: |  |  |  |  | IČ:
DIČ:
| Projektant: |  |  |  |  | IČ:
DIČ:
| Zpracovatel: |  |  |  |  | IČ:
DIČ:
Poznámka:
| Cena bez DPH | [5 empty] | 0
|  |  | Základ daně |  |  | Sazba daně | Výše daně
| DPH | základní | 0 |  |  | 21% | 0
|  | snížená | 0 |  |  | 15% | 0
|  | zákl. přenesená | 0 |  |  | 21% | 0
|  | sníž. přenesená | 0 |  |  | 15% | 0
|  | nulová | 0 |  |  | 0% | 0
| Cena s DPH |  |  | v | CZK |  | 0
| Projektant |  |  | Zpracovatel
| Datum a podpis: |  | Razítko | Datum a podpis: |  |  | Razítko
| Objednavatel |  |  | Zhotovitel
| Datum a podpis: |  | Razítko | Datum a podpis: |  |  | Razítko
REKAPITULACE ČLENĚNÍ SOUPISU PRACÍ
Stavba:
Modernizace UHK budova B
Objekt:
001 - Investiční část
Soupis:
D.1.4.A.1 Zdravotně technické instalace
Místo: | [5 empty] | Datum: | 24. 9. 2019
Zadavatel: | [5 empty] | Projektant:
Zhotovitel: | [5 empty] | Zpracovatel:
Kód dílu - Popis | [6 empty] | Cena celkem [CZK]
Náklady ze soupisu prací | [6 empty] | 0 | [12 empty] | -1
| PSV - PSV | [5 empty] | 0
| 720 - ZTI | [5 empty] | 0
SOUPIS PRACÍ
Stavba:
Modernizace UHK budova B
Objekt:
001 - Investiční část
Soupis:
D.1.4.A.1 Zdravotně technické instalace
Místo: | [5 empty] | Datum: | 24. 9. 2019
Zadavatel: | [5 empty] | Projektant:
Zhotovitel: | [5 empty] | Zpracovatel:
PČ | Typ | Kód | Popis | MJ | Množství | J.cena [CZK] | Cena celkem [CZK] | Cenová soustava |  |  | DPH | J. Nh [h] | Nh celkem [h] | J. hmotnost [t] | Hmotnost celkem [t] | J. suť [t] | Suť Celkem [t]
Náklady soupisu celkem | [6 empty] | 0 | [5 empty] | 0 |  | 0 |  | 0 |  | D | -1 | [7 empty] | 0
| D | PSV | PSV |  |  |  | 0 | [5 empty] | 0 |  | 0 |  | 0 | 2 | D | 0 | ROZPOCET | [6 empty] | 0
| D | 720 | ZTI |  |  |  | 0 | [5 empty] | 0 |  | 0 |  | 0 | 2 | D | 1 | ROZPOCET | [6 empty] | 0
1 | K | 720-01 | ZTI, viz příloha | Kč | 1 | 0 | 0 |  |  |  | základní | 0 | 0 | 0 | 0 | 0 | 0 | 16 | K | 2 | ROZPOCET | 0 | 0 | 0 | 0 | 0 | 1 | 0 | 16 | 1950789140

## 01.4 - Vytápění
[9 empty] | >> skryté sloupce << | [9 empty] | {e1a088b1-6937-41f7-a46b-db289a497536}
2
| KRYCÍ LIST SOUPISU PRACÍ | [8 empty] | v --- níže se nacházejí doplnkové a pomocné údaje k sestavám --- v | [8 empty] | False
Stavba:
Modernizace UHK budova B
Objekt:
001 - Investiční část
Soupis:
D.1.4.B Vytápění
| KSO: |  |  |  |  | CC-CZ:
| Místo: |  |  |  |  | Datum: | 24. 9. 2019
| Zadavatel: |  |  |  |  | IČ:
DIČ:
| Zhotovitel: |  |  |  |  | IČ:
DIČ:
| Projektant: |  |  |  |  | IČ:
DIČ:
| Zpracovatel: |  |  |  |  | IČ:
DIČ:
Poznámka:
| Cena bez DPH | [5 empty] | 0
|  |  | Základ daně |  |  | Sazba daně | Výše daně
| DPH | základní | 0 |  |  | 21% | 0
|  | snížená | 0 |  |  | 15% | 0
|  | zákl. přenesená | 0 |  |  | 21% | 0
|  | sníž. přenesená | 0 |  |  | 15% | 0
|  | nulová | 0 |  |  | 0% | 0
| Cena s DPH |  |  | v | CZK |  | 0
| Projektant |  |  | Zpracovatel
| Datum a podpis: |  | Razítko | Datum a podpis: |  |  | Razítko
| Objednavatel |  |  | Zhotovitel
| Datum a podpis: |  | Razítko | Datum a podpis: |  |  | Razítko
REKAPITULACE ČLENĚNÍ SOUPISU PRACÍ
Stavba:
Modernizace UHK budova B
Objekt:
001 - Investiční část
Soupis:
D.1.4.B Vytápění
Místo: | [5 empty] | Datum: | 24. 9. 2019
Zadavatel: | [5 empty] | Projektant:
Zhotovitel: | [5 empty] | Zpracovatel:
Kód dílu - Popis | [6 empty] | Cena celkem [CZK]
Náklady ze soupisu prací | [6 empty] | 0 | [12 empty] | -1
| PSV - PSV | [5 empty] | 0
| 730 - Vytápění | [5 empty] | 0
SOUPIS PRACÍ
Stavba:
Modernizace UHK budova B
Objekt:
001 - Investiční část
Soupis:
D.1.4.B Vytápění
Místo: | [5 empty] | Datum: | 24. 9. 2019
Zadavatel: | [5 empty] | Projektant:
Zhotovitel: | [5 empty] | Zpracovatel:
PČ | Typ | Kód | Popis | MJ | Množství | J.cena [CZK] | Cena celkem [CZK] | Cenová soustava |  |  | DPH | J. Nh [h] | Nh celkem [h] | J. hmotnost [t] | Hmotnost celkem [t] | J. suť [t] | Suť Celkem [t]
Náklady soupisu celkem | [6 empty] | 0 | [5 empty] | 0 |  | 0 |  | 0 |  | D | -1 | [7 empty] | 0
| D | PSV | PSV |  |  |  | 0 | [5 empty] | 0 |  | 0 |  | 0 | 2 | D | 0 | ROZPOCET | [6 empty] | 0
| D | 730 | Vytápění |  |  |  | 0 | [5 empty] | 0 |  | 0 |  | 0 | 2 | D | 1 | ROZPOCET | [6 empty] | 0
1 | K | 730-01 | Vytápění, viz příloha | Kč | 1 | 0 | 0 |  |  |  | základní | 0 | 0 | 0 | 0 | 0 | 0 | 16 | K | 2 | ROZPOCET | 0 | 0 | 0 | 0 | 0 | 1 | 0 | 16 | 1817392795

## 01.5 - VZT a chlazení
[9 empty] | >> skryté sloupce << | [9 empty] | {5e7a76fc-069e-41bb-895e-71b831359aca}
2
| KRYCÍ LIST SOUPISU PRACÍ | [8 empty] | v --- níže se nacházejí doplnkové a pomocné údaje k sestavám --- v | [8 empty] | False
Stavba:
Modernizace UHK budova B
Objekt:
001 - Investiční část
Soupis:
D.1.4.C Vzduchotechnika a chlazení
| KSO: |  |  |  |  | CC-CZ:
| Místo: |  |  |  |  | Datum: | 24. 9. 2019
| Zadavatel: |  |  |  |  | IČ:
DIČ:
| Zhotovitel: |  |  |  |  | IČ:
DIČ:
| Projektant: |  |  |  |  | IČ:
DIČ:
| Zpracovatel: |  |  |  |  | IČ:
DIČ:
Poznámka:
| Cena bez DPH | [5 empty] | 0
|  |  | Základ daně |  |  | Sazba daně | Výše daně
| DPH | základní | 0 |  |  | 21% | 0
|  | snížená | 0 |  |  | 15% | 0
|  | zákl. přenesená | 0 |  |  | 21% | 0
|  | sníž. přenesená | 0 |  |  | 15% | 0
|  | nulová | 0 |  |  | 0% | 0
| Cena s DPH |  |  | v | CZK |  | 0
| Projektant |  |  | Zpracovatel
| Datum a podpis: |  | Razítko | Datum a podpis: |  |  | Razítko
| Objednavatel |  |  | Zhotovitel
| Datum a podpis: |  | Razítko | Datum a podpis: |  |  | Razítko
REKAPITULACE ČLENĚNÍ SOUPISU PRACÍ
Stavba:
Modernizace UHK budova B
Objekt:
001 - Investiční část
Soupis:
D.1.4.C Vzduchotechnika a chlazení
Místo: | [5 empty] | Datum: | 24. 9. 2019
Zadavatel: | [5 empty] | Projektant:
Zhotovitel: | [5 empty] | Zpracovatel:
Kód dílu - Popis | [6 empty] | Cena celkem [CZK]
Náklady ze soupisu prací | [6 empty] | 0 | [12 empty] | -1
| M - M | [5 empty] | 0
| M24 - VZT a chlazení | [5 empty] | 0
SOUPIS PRACÍ
Stavba:
Modernizace UHK budova B
Objekt:
001 - Investiční část
Soupis:
D.1.4.C Vzduchotechnika a chlazení
Místo: | [5 empty] | Datum: | 24. 9. 2019
Zadavatel: | [5 empty] | Projektant:
Zhotovitel: | [5 empty] | Zpracovatel:
PČ | Typ | Kód | Popis | MJ | Množství | J.cena [CZK] | Cena celkem [CZK] | Cenová soustava |  |  | DPH | J. Nh [h] | Nh celkem [h] | J. hmotnost [t] | Hmotnost celkem [t] | J. suť [t] | Suť Celkem [t]
Náklady soupisu celkem | [6 empty] | 0 | [5 empty] | 0 |  | 0 |  | 0 |  | D | -1 | [7 empty] | 0
| D | M | M |  |  |  | 0 | [5 empty] | 0 |  | 0 |  | 0 | 3 | D | 0 | ROZPOCET | [6 empty] | 0
| D | M24 | VZT a chlazení |  |  |  | 0 | [5 empty] | 0 |  | 0 |  | 0 | 3 | D | 1 | ROZPOCET | [6 empty] | 0
1 | K | 240-001 | VZT a chlazení, viz příloha | Kč | 1 | 0 | 0 |  |  |  | základní | 0 | 0 | 0 | 0 | 0 | 0 | 64 | K | 2 | ROZPOCET | 0 | 0 | 0 | 0 | 0 | 1 | 0 | 64 | 1142529733

## 01.6 - MaR
[9 empty] | >> skryté sloupce << | [9 empty] | {7caf28c0-387a-417f-9938-2ca36a4340d1}
2
| KRYCÍ LIST SOUPISU PRACÍ | [8 empty] | v --- níže se nacházejí doplnkové a pomocné údaje k sestavám --- v | [8 empty] | False
Stavba:
Modernizace UHK budova B
Objekt:
001 - Investiční část
Soupis:
D.1.4.D Měření a regulace
| KSO: |  |  |  |  | CC-CZ:
| Místo: |  |  |  |  | Datum: | 24. 9. 2019
| Zadavatel: |  |  |  |  | IČ:
DIČ:
| Zhotovitel: |  |  |  |  | IČ:
DIČ:
| Projektant: |  |  |  |  | IČ:
DIČ:
| Zpracovatel: |  |  |  |  | IČ:
DIČ:
Poznámka:
| Cena bez DPH | [5 empty] | 0
|  |  | Základ daně |  |  | Sazba daně | Výše daně
| DPH | základní | 0 |  |  | 21% | 0
|  | snížená | 0 |  |  | 15% | 0
|  | zákl. přenesená | 0 |  |  | 21% | 0
|  | sníž. přenesená | 0 |  |  | 15% | 0
|  | nulová | 0 |  |  | 0% | 0
| Cena s DPH |  |  | v | CZK |  | 0
| Projektant |  |  | Zpracovatel
| Datum a podpis: |  | Razítko | Datum a podpis: |  |  | Razítko
| Objednavatel |  |  | Zhotovitel
| Datum a podpis: |  | Razítko | Datum a podpis: |  |  | Razítko
REKAPITULACE ČLENĚNÍ SOUPISU PRACÍ
Stavba:
Modernizace UHK budova B
Objekt:
001 - Investiční část
Soupis:
D.1.4.D Měření a regulace
Místo: | [5 empty] | Datum: | 24. 9. 2019
Zadavatel: | [5 empty] | Projektant:
Zhotovitel: | [5 empty] | Zpracovatel:
Kód dílu - Popis | [6 empty] | Cena celkem [CZK]
Náklady ze soupisu prací | [6 empty] | 0 | [12 empty] | -1
| M - M | [5 empty] | 0
| M25 - MaR | [5 empty] | 0
SOUPIS PRACÍ
Stavba:
Modernizace UHK budova B
Objekt:
001 - Investiční část
Soupis:
D.1.4.D Měření a regulace
Místo: | [5 empty] | Datum: | 24. 9. 2019
Zadavatel: | [5 empty] | Projektant:
Zhotovitel: | [5 empty] | Zpracovatel:
PČ | Typ | Kód | Popis | MJ | Množství | J.cena [CZK] | Cena celkem [CZK] | Cenová soustava |  |  | DPH | J. Nh [h] | Nh celkem [h] | J. hmotnost [t] | Hmotnost celkem [t] | J. suť [t] | Suť Celkem [t]
Náklady soupisu celkem | [6 empty] | 0 | [5 empty] | 0 |  | 0 |  | 0 |  | D | -1 | [7 empty] | 0
| D | M | M |  |  |  | 0 | [5 empty] | 0 |  | 0 |  | 0 | 3 | D | 0 | ROZPOCET | [6 empty] | 0
| D | M25 | MaR |  |  |  | 0 | [5 empty] | 0 |  | 0 |  | 0 | 3 | D | 1 | ROZPOCET | [6 empty] | 0
1 | K | 250-01 | MaR, viz příloha | Kč | 1 | 0 | 0 |  |  |  | základní | 0 | 0 | 0 | 0 | 0 | 0 | 64 | K | 2 | ROZPOCET | 0 | 0 | 0 | 0 | 0 | 1 | 0 | 64 | -327209202

## 01.7 - Silnoproudá elektr...
[9 empty] | >> skryté sloupce << | [9 empty] | {c764d5e2-d205-45c0-be28-6652af9b65e1}
2
| KRYCÍ LIST SOUPISU PRACÍ | [8 empty] | v --- níže se nacházejí doplnkové a pomocné údaje k sestavám --- v | [8 empty] | False
Stavba:
Modernizace UHK budova B
Objekt:
001 - Investiční část
Soupis:
D.1.4.E Silnoproudá elektrotechnika
| KSO: |  |  |  |  | CC-CZ:
| Místo: |  |  |  |  | Datum: | 24. 9. 2019
| Zadavatel: |  |  |  |  | IČ:
DIČ:
| Zhotovitel: |  |  |  |  | IČ:
DIČ:
| Projektant: |  |  |  |  | IČ:
DIČ:
| Zpracovatel: |  |  |  |  | IČ:
DIČ:
Poznámka:
| Cena bez DPH | [5 empty] | 0
|  |  | Základ daně |  |  | Sazba daně | Výše daně
| DPH | základní | 0 |  |  | 21% | 0
|  | snížená | 0 |  |  | 15% | 0
|  | zákl. přenesená | 0 |  |  | 21% | 0
|  | sníž. přenesená | 0 |  |  | 15% | 0
|  | nulová | 0 |  |  | 0% | 0
| Cena s DPH |  |  | v | CZK |  | 0
| Projektant |  |  | Zpracovatel
| Datum a podpis: |  | Razítko | Datum a podpis: |  |  | Razítko
| Objednavatel |  |  | Zhotovitel
| Datum a podpis: |  | Razítko | Datum a podpis: |  |  | Razítko
REKAPITULACE ČLENĚNÍ SOUPISU PRACÍ
Stavba:
Modernizace UHK budova B
Objekt:
001 - Investiční část
Soupis:
D.1.4.E Silnoproudá elektrotechnika
Místo: | [5 empty] | Datum: | 24. 9. 2019
Zadavatel: | [5 empty] | Projektant:
Zhotovitel: | [5 empty] | Zpracovatel:
Kód dílu - Popis | [6 empty] | Cena celkem [CZK]
Náklady ze soupisu prací | [6 empty] | 0 | [12 empty] | -1
| M - M | [5 empty] | 0
| M21 - Silnoproudá elektrotechnika | [5 empty] | 0
SOUPIS PRACÍ
Stavba:
Modernizace UHK budova B
Objekt:
001 - Investiční část
Soupis:
D.1.4.E Silnoproudá elektrotechnika
Místo: | [5 empty] | Datum: | 24. 9. 2019
Zadavatel: | [5 empty] | Projektant:
Zhotovitel: | [5 empty] | Zpracovatel:
PČ | Typ | Kód | Popis | MJ | Množství | J.cena [CZK] | Cena celkem [CZK] | Cenová soustava |  |  | DPH | J. Nh [h] | Nh celkem [h] | J. hmotnost [t] | Hmotnost celkem [t] | J. suť [t] | Suť Celkem [t]
Náklady soupisu celkem | [6 empty] | 0 | [5 empty] | 0 |  | 0 |  | 0 |  | D | -1 | [7 empty] | 0
| D | M | M |  |  |  | 0 | [5 empty] | 0 |  | 0 |  | 0 | 3 | D | 0 | ROZPOCET | [6 empty] | 0
| D | M21 | Silnoproudá elektrotechnika |  |  |  | 0 | [5 empty] | 0 |  | 0 |  | 0 | 3 | D | 1 | ROZPOCET | [6 empty] | 0
1 | K | 210-01 | Silnoproudá elektrotechnika, viz příloha | Kč | 1 | 0 | 0 |  |  |  | základní | 0 | 0 | 0 | 0 | 0 | 0 | 64 | K | 2 | ROZPOCET | 0 | 0 | 0 | 0 | 0 | 1 | 0 | 64 | 1012482077

## 01.8 - Slaboproudá elektr...
[9 empty] | >> skryté sloupce << | [9 empty] | {f5ba41f4-36f5-453d-85b0-5a3876f71359}
2
| KRYCÍ LIST SOUPISU PRACÍ | [8 empty] | v --- níže se nacházejí doplnkové a pomocné údaje k sestavám --- v | [8 empty] | False
Stavba:
Modernizace UHK budova B
Objekt:
001 - Investiční část
Soupis:
D.1.4.F Slaboproudá elektrotechnika
| KSO: |  |  |  |  | CC-CZ:
| Místo: |  |  |  |  | Datum: | 24. 9. 2019
| Zadavatel: |  |  |  |  | IČ:
DIČ:
| Zhotovitel: |  |  |  |  | IČ:
DIČ:
| Projektant: |  |  |  |  | IČ:
DIČ:
| Zpracovatel: |  |  |  |  | IČ:
DIČ:
Poznámka:
| Cena bez DPH | [5 empty] | 0
|  |  | Základ daně |  |  | Sazba daně | Výše daně
| DPH | základní | 0 |  |  | 21% | 0
|  | snížená | 0 |  |  | 15% | 0
|  | zákl. přenesená | 0 |  |  | 21% | 0
|  | sníž. přenesená | 0 |  |  | 15% | 0
|  | nulová | 0 |  |  | 0% | 0
| Cena s DPH |  |  | v | CZK |  | 0
| Projektant |  |  | Zpracovatel
| Datum a podpis: |  | Razítko | Datum a podpis: |  |  | Razítko
| Objednavatel |  |  | Zhotovitel
| Datum a podpis: |  | Razítko | Datum a podpis: |  |  | Razítko
REKAPITULACE ČLENĚNÍ SOUPISU PRACÍ
Stavba:
Modernizace UHK budova B
Objekt:
001 - Investiční část
Soupis:
D.1.4.F Slaboproudá elektrotechnika
Místo: | [5 empty] | Datum: | 24. 9. 2019
Zadavatel: | [5 empty] | Projektant:
Zhotovitel: | [5 empty] | Zpracovatel:
Kód dílu - Popis | [6 empty] | Cena celkem [CZK]
Náklady ze soupisu prací | [6 empty] | 0 | [12 empty] | -1
| M - M | [5 empty] | 0
| M221 - Slaboproudá elektrotechnika | [5 empty] | 0
SOUPIS PRACÍ
Stavba:
Modernizace UHK budova B
Objekt:
001 - Investiční část
Soupis:
D.1.4.F Slaboproudá elektrotechnika
Místo: | [5 empty] | Datum: | 24. 9. 2019
Zadavatel: | [5 empty] | Projektant:
Zhotovitel: | [5 empty] | Zpracovatel:
PČ | Typ | Kód | Popis | MJ | Množství | J.cena [CZK] | Cena celkem [CZK] | Cenová soustava |  |  | DPH | J. Nh [h] | Nh celkem [h] | J. hmotnost [t] | Hmotnost celkem [t] | J. suť [t] | Suť Celkem [t]
Náklady soupisu celkem | [6 empty] | 0 | [5 empty] | 0 |  | 0 |  | 0 |  | D | -1 | [7 empty] | 0
| D | M | M |  |  |  | 0 | [5 empty] | 0 |  | 0 |  | 0 | 3 | D | 0 | ROZPOCET | [6 empty] | 0
| D | M221 | Slaboproudá elektrotechnika |  |  |  | 0 | [5 empty] | 0 |  | 0 |  | 0 | 3 | D | 1 | ROZPOCET | [6 empty] | 0
1 | K | 221-001 | Slaboproudá elektrotechnika, viz příloha | Kč | 1 | 0 | 0 |  |  |  | základní | 0 | 0 | 0 | 0 | 0 | 0 | 64 | K | 2 | ROZPOCET | 0 | 0 | 0 | 0 | 0 | 1 | 0 | 64 | 501436836

## 01.9 - AV technika
[9 empty] | >> skryté sloupce << | [9 empty] | {d9481752-d2d1-4b2d-b154-2782dc1ef3ea}
2
| KRYCÍ LIST SOUPISU PRACÍ | [8 empty] | v --- níže se nacházejí doplnkové a pomocné údaje k sestavám --- v | [8 empty] | False
Stavba:
Modernizace UHK budova B
Objekt:
001 - Investiční část
Soupis:
D.1.4.G AV technika
| KSO: |  |  |  |  | CC-CZ:
| Místo: |  |  |  |  | Datum: | 24. 9. 2019
| Zadavatel: |  |  |  |  | IČ:
DIČ:
| Zhotovitel: |  |  |  |  | IČ:
DIČ:
| Projektant: |  |  |  |  | IČ:
DIČ:
| Zpracovatel: |  |  |  |  | IČ:
DIČ:
Poznámka:
| Cena bez DPH | [5 empty] | 0
|  |  | Základ daně |  |  | Sazba daně | Výše daně
| DPH | základní | 0 |  |  | 21% | 0
|  | snížená | 0 |  |  | 15% | 0
|  | zákl. přenesená | 0 |  |  | 21% | 0
|  | sníž. přenesená | 0 |  |  | 15% | 0
|  | nulová | 0 |  |  | 0% | 0
| Cena s DPH |  |  | v | CZK |  | 0
| Projektant |  |  | Zpracovatel
| Datum a podpis: |  | Razítko | Datum a podpis: |  |  | Razítko
| Objednavatel |  |  | Zhotovitel
| Datum a podpis: |  | Razítko | Datum a podpis: |  |  | Razítko
REKAPITULACE ČLENĚNÍ SOUPISU PRACÍ
Stavba:
Modernizace UHK budova B
Objekt:
001 - Investiční část
Soupis:
D.1.4.G AV technika
Místo: | [5 empty] | Datum: | 24. 9. 2019
Zadavatel: | [5 empty] | Projektant:
Zhotovitel: | [5 empty] | Zpracovatel:
Kód dílu - Popis | [6 empty] | Cena celkem [CZK]
Náklady ze soupisu prací | [6 empty] | 0 | [12 empty] | -1
| M - M | [5 empty] | 0
| 223 - AV technika | [5 empty] | 0
SOUPIS PRACÍ
Stavba:
Modernizace UHK budova B
Objekt:
001 - Investiční část
Soupis:
D.1.4.G AV technika
Místo: | [5 empty] | Datum: | 24. 9. 2019
Zadavatel: | [5 empty] | Projektant:
Zhotovitel: | [5 empty] | Zpracovatel:
PČ | Typ | Kód | Popis | MJ | Množství | J.cena [CZK] | Cena celkem [CZK] | Cenová soustava |  |  | DPH | J. Nh [h] | Nh celkem [h] | J. hmotnost [t] | Hmotnost celkem [t] | J. suť [t] | Suť Celkem [t]
Náklady soupisu celkem | [6 empty] | 0 | [5 empty] | 0 |  | 0 |  | 0 |  | D | -1 | [7 empty] | 0
| D | M | M |  |  |  | 0 | [5 empty] | 0 |  | 0 |  | 0 | 3 | D | 0 | ROZPOCET | [6 empty] | 0
| D | 223 | AV technika |  |  |  | 0 | [5 empty] | 0 |  | 0 |  | 0 | 3 | D | 1 | ROZPOCET | [6 empty] | 0
1 | K | 223-001 | AV technika, viz příloha | Kč | 1 | 0 | 0 |  |  |  | základní | 0 | 0 | 0 | 0 | 0 | 0 | 64 | K | 2 | ROZPOCET | 0 | 0 | 0 | 0 | 0 | 1 | 0 | 64 | 1642841365

## 01.21 - IO01 - zpevněné p...
[9 empty] | >> skryté sloupce << | [9 empty] | {424c2b63-75bc-479b-82ab-40c38b3aa680}
2
| KRYCÍ LIST SOUPISU PRACÍ | [8 empty] | v --- níže se nacházejí doplnkové a pomocné údaje k sestavám --- v | [8 empty] | False
Stavba:
Modernizace UHK budova B
Objekt:
001 - Investiční část
Soupis:
D.1.1 ASŘ - IO01 - Zpevněné plochy
| KSO: |  |  |  |  | CC-CZ:
| Místo: |  |  |  |  | Datum: | 24. 9. 2019
| Zadavatel: |  |  |  |  | IČ:
DIČ:
| Zhotovitel: |  |  |  |  | IČ:
DIČ:
| Projektant: |  |  |  |  | IČ:
DIČ:
| Zpracovatel: |  |  |  |  | IČ:
DIČ:
Poznámka:
| Cena bez DPH | [5 empty] | 0
|  |  | Základ daně |  |  | Sazba daně | Výše daně
| DPH | základní | 0 |  |  | 21% | 0
|  | snížená | 0 |  |  | 15% | 0
|  | zákl. přenesená | 0 |  |  | 21% | 0
|  | sníž. přenesená | 0 |  |  | 15% | 0
|  | nulová | 0 |  |  | 0% | 0
| Cena s DPH |  |  | v | CZK |  | 0
| Projektant |  |  | Zpracovatel
| Datum a podpis: |  | Razítko | Datum a podpis: |  |  | Razítko
| Objednavatel |  |  | Zhotovitel
| Datum a podpis: |  | Razítko | Datum a podpis: |  |  | Razítko
REKAPITULACE ČLENĚNÍ SOUPISU PRACÍ
Stavba:
Modernizace UHK budova B
Objekt:
001 - Investiční část
Soupis:
D.1.1 ASŘ - IO01 - Zpevněné plochy
Místo: | [5 empty] | Datum: | 24. 9. 2019
Zadavatel: | [5 empty] | Projektant:
Zhotovitel: | [5 empty] | Zpracovatel:
Kód dílu - Popis | [6 empty] | Cena celkem [CZK]
Náklady ze soupisu prací | [6 empty] | 0 | [12 empty] | -1
| HSV - Práce a dodávky HSV | [5 empty] | 0
| 1 - Zemní práce | [5 empty] | 0
| 181 - Trávník | [5 empty] | 0
| 2 - Zakládání | [5 empty] | 0
| 3 - Svislé a kompletní konstrukce | [5 empty] | 0
| 5 - Komunikace pozemní | [5 empty] | 0
| 6 - Úpravy povrchů, podlahy a osazování výplní | [5 empty] | 0
| 9 - Ostatní konstrukce a práce, bourání | [5 empty] | 0
| 998 - Přesun hmot | [5 empty] | 0
| PSV - Práce a dodávky PSV | [5 empty] | 0
| 711 - Izolace proti vodě, vlhkosti a plynům | [5 empty] | 0
| 783 - Dokončovací práce - nátěry | [5 empty] | 0
SOUPIS PRACÍ
Stavba:
Modernizace UHK budova B
Objekt:
001 - Investiční část
Soupis:
D.1.1 ASŘ - IO01 - Zpevněné plochy
Místo: | [5 empty] | Datum: | 24. 9. 2019
Zadavatel: | [5 empty] | Projektant:
Zhotovitel: | [5 empty] | Zpracovatel:
PČ | Typ | Kód | Popis | MJ | Množství | J.cena [CZK] | Cena celkem [CZK] | Cenová soustava |  |  | DPH | J. Nh [h] | Nh celkem [h] | J. hmotnost [t] | Hmotnost celkem [t] | J. suť [t] | Suť Celkem [t]
Náklady soupisu celkem | [6 empty] | 0 | [5 empty] | 854.8321 |  | 382.6645 |  | 0 |  | D | -1 | [10 empty] | 0
| D | HSV | Práce a dodávky HSV |  |  |  | 0 | [5 empty] | 838.2354 |  | 382.5343 |  | 0 | 1 | D | 0 |  |  |  | ROZPOCET | [6 empty] | 0
| D | 1 | Zemní práce |  |  |  | 0 | [5 empty] | 20.3529 |  | 0 |  | 0 | 1 | D | 1 |  |  |  | ROZPOCET | [6 empty] | 0
1 | K | 132201101 | Hloubení zapažených i nezapažených rýh šířky do 600 mm s urovnáním dna do předepsaného profilu a spádu v hornině tř. 3 do 100 m3 | m3 | 3.429 |  | 0 | CS ÚRS 2019 02 |  |  | základní | 2.32 | 7.9553 | 0 | 0 | 0 | 0 | 4 | K | 2 |  |  |  | ROZPOCET | 0 | 0 | 0 | 0 | 0 | 1 | 0 | 4 | 1286292305
| VV |  | "zídka k sousedovi" (4,85+4,563+5,24+5,519)/2*0,4*0,85 |  | 3.429 | [13 empty] | VV | 2 | 2 | True | 1 | ROZPOCET
2 | K | 162701105 | Vodorovné přemístění výkopku nebo sypaniny po suchu na obvyklém dopravním prostředku, bez naložení výkopku, avšak se složením bez rozhrnutí z horniny tř. 1 až 4 na vzdálenost přes 9 000 do 10 000 m | m3 | 3.429 |  | 0 | CS ÚRS 2019 02 |  |  | základní | 0.083 | 0.28461 | 0 | 0 | 0 | 0 | 4 | K | 2 |  |  |  | ROZPOCET | 0 | 0 | 0 | 0 | 0 | 1 | 0 | 4 | -1106052729
| VV |  | "výkopek" 3,429 |  | 3.429 | [13 empty] | VV | 2 | 2 | True | 0 | ROZPOCET
| VV |  | Součet |  | 3.429 | [13 empty] | VV | 2 | 4 | True | 1 | ROZPOCET
3 | K | 171201211 | Poplatek za uložení stavebního odpadu na skládce (skládkovné) zeminy a kameniva zatříděného do Katalogu odpadů pod kódem 170 504 | t | 6.172 |  | 0 | CS ÚRS 2019 02 |  |  | základní | 0 | 0 | 0 | 0 | 0 | 0 | 4 | K | 2 |  |  |  | ROZPOCET | 0 | 0 | 0 | 0 | 0 | 1 | 0 | 4 | -1074640393
| VV |  | 3,429*1,8 |  | 6.172 | [13 empty] | VV | 2 | 2 | True | 1 | ROZPOCET
4 | K | 181951101 | Úprava pláně vyrovnáním výškových rozdílů v hornině tř. 1 až 4 bez zhutnění | m2 | 56 |  | 0 | CS ÚRS 2019 02 |  |  | základní | 0.013 | 0.728 | 0 | 0 | 0 | 0 | 4 | K | 2 |  |  |  | ROZPOCET | 0 | 0 | 0 | 0 | 0 | 1 | 0 | 4 | -1906288671
| VV |  | "trávník" 56 |  | 56 | [13 empty] | VV | 2 | 2 | True | 1 | ROZPOCET
5 | K | 181951102 | Úprava pláně vyrovnáním výškových rozdílů v hornině tř. 1 až 4 se zhutněním | m2 | 632.5 |  | 0 | CS ÚRS 2019 02 |  |  | základní | 0.018 | 11.385 | 0 | 0 | 0 | 0 | 4 | K | 2 |  |  |  | ROZPOCET | 0 | 0 | 0 | 0 | 0 | 1 | 0 | 4 | 1888933423
| VV |  | 81+551,5 |  | 632.5 | [13 empty] | VV | 2 | 2 | True | 1 | ROZPOCET
| D | 181 | Trávník |  |  |  | 0 | [5 empty] | 56.6108 |  | 15.1223 |  | 0 | 1 | D | 1 |  |  |  | ROZPOCET | [6 empty] | 0
6 | K | 111151121 | Pokosení trávníku při souvislé ploše do 1000 m2 parkového v rovině nebo svahu do 1:5 | m2 | 112 |  | 0 | CS ÚRS 2019 02 |  |  | základní | 0.006 | 0.672 | 0 | 0 | 0 | 0 | 4 | K | 2 |  |  |  | ROZPOCET | 0 | 0 | 0 | 0 | 0 | 1 | 0 | 4 | -411864050
| VV |  | "2xpokosení" 56*2 |  | 112 | [13 empty] | VV | 2 | 2 | True | 1 | ROZPOCET
7 | K | 181111131 | Plošná úprava terénu v zemině tř. 1 až 4 s urovnáním povrchu bez doplnění ornice souvislé plochy do 500 m2 při nerovnostech terénu přes 150 do 200 mm v rovině nebo na svahu do 1:5 | m2 | 56 |  | 0 | CS ÚRS 2019 02 |  |  | základní | 0.153 | 8.568 | 0 | 0 | 0 | 0 | 4 | K | 2 |  |  |  | ROZPOCET | 0 | 0 | 0 | 0 | 0 | 1 | 0 | 4 | 1155250360
8 | K | 181301112 | Rozprostření a urovnání ornice v rovině nebo ve svahu sklonu do 1:5 při souvislé ploše přes 500 m2, tl. vrstvy přes 100 do 150 mm | m2 | 56 |  | 0 | CS ÚRS 2019 02 |  |  | základní | 0.019 | 1.064 | 0 | 0 | 0 | 0 | 4 | K | 2 |  |  |  | ROZPOCET | 0 | 0 | 0 | 0 | 0 | 1 | 0 | 4 | 1861371810
9 | M | 10364101 | zemina pro terénní úpravy - ornice | t | 15.12 |  | 0 | CS ÚRS 2019 02 |  |  | základní | 0 | 0 | 1 | 15.12 | 0 | 0 | 8 | M | 2 |  |  |  | ROZPOCET | 0 | 0 | 0 | 0 | 0 | 1 | 0 | 4 | 2012080787
| VV |  | 56*0,15*1,8 |  | 15.12 | [13 empty] | VV | 2 | 2 | True | 1 | ROZPOCET
10 | K | 181411131 | Založení trávníku na půdě předem připravené plochy do 1000 m2 výsevem včetně utažení parkového v rovině nebo na svahu do 1:5 | m2 | 56 |  | 0 | CS ÚRS 2019 02 |  |  | základní | 0.058 | 3.248 | 0 | 0 | 0 | 0 | 4 | K | 2 |  |  |  | ROZPOCET | 0 | 0 | 0 | 0 | 0 | 1 | 0 | 4 | -2099993090
11 | M | 00572410 | osivo směs travní parková | kg | 1.96 |  | 0 | CS ÚRS 2019 02 |  |  | základní | 0 | 0 | 0.001 | 0.00196 | 0 | 0 | 8 | M | 2 |  |  |  | ROZPOCET | 0 | 0 | 0 | 0 | 0 | 1 | 0 | 4 | -1823584767
| VV |  | 56*3,5/100 |  | 1.96 | [13 empty] | VV | 2 | 2 | True | 1 | ROZPOCET
12 | K | 183402131 | Rozrušení půdy na hloubku přes 50 do 150 mm souvislé plochy přes 500 m2 v rovině nebo na svahu do 1:5 | m2 | 56 |  | 0 | CS ÚRS 2019 02 |  |  | základní | 0.042 | 2.352 | 0 | 0 | 0 | 0 | 4 | K | 2 |  |  |  | ROZPOCET | 0 | 0 | 0 | 0 | 0 | 1 | 0 | 4 | 2031392324
13 | K | 183403153 | Obdělání půdy hrabáním v rovině nebo na svahu do 1:5 | m2 | 56 |  | 0 | CS ÚRS 2019 02 |  |  | základní | 0.015 | 0.84 | 0 | 0 | 0 | 0 | 4 | K | 2 |  |  |  | ROZPOCET | 0 | 0 | 0 | 0 | 0 | 1 | 0 | 4 | 739983292
14 | K | 183403161 | Obdělání půdy válením v rovině nebo na svahu do 1:5 | m2 | 56 |  | 0 | CS ÚRS 2019 02 |  |  | základní | 0.001 | 0.056 | 0 | 0 | 0 | 0 | 4 | K | 2 |  |  |  | ROZPOCET | 0 | 0 | 0 | 0 | 0 | 1 | 0 | 4 | 1569223481
15 | K | 184802111 | Chemické odplevelení půdy před založením kultury, trávníku nebo zpevněných ploch o výměře jednotlivě přes 20 m2 v rovině nebo na svahu do 1:5 postřikem na široko | m2 | 56 |  | 0 | CS ÚRS 2019 02 |  |  | základní | 0.004 | 0.224 | 0 | 0 | 0 | 0 | 4 | K | 2 |  |  |  | ROZPOCET | 0 | 0 | 0 | 0 | 0 | 1 | 0 | 4 | -932432121
16 | M | 25234001 | herbicid totální systémový neselektivní | litr | 0.317 |  | 0 | CS ÚRS 2019 02 |  |  | základní | 0 | 0 | 0.001 | 0.000317 | 0 | 0 | 8 | M | 2 |  |  |  | ROZPOCET | 0 | 0 | 0 | 0 | 0 | 1 | 0 | 4 | 389326839
| VV |  | 0,0004*396*2 |  | 0.317 | [13 empty] | VV | 2 | 2 | True | 1 | ROZPOCET
17 | K | 1848511R | Hnojení - hnojivo průmyslové NPK | kg | 7.92 |  | 0 |  |  |  | základní | 4.987 | 39.497 | 0 | 0 | 0 | 0 | 4 | K | 2 |  |  |  | ROZPOCET | 0 | 0 | 0 | 0 | 0 | 1 | 0 | 4 | 917898752
| VV |  | 396*0,02 |  | 7.92 | [13 empty] | VV | 2 | 2 | True | 1 | ROZPOCET
18 | K | 1848512R | Hnojení - mleté hnojivo | t | 0.018 |  | 0 |  |  |  | základní | 4.987 | 0.089766 | 0 | 0 | 0 | 0 | 4 | K | 2 |  |  |  | ROZPOCET | 0 | 0 | 0 | 0 | 0 | 1 | 0 | 4 | 332947727
| VV |  | 396*0,046/1000 |  | 0.018 | [13 empty] | VV | 2 | 2 | True | 1 | ROZPOCET
| D | 2 | Zakládání |  |  |  | 0 | [5 empty] | 15.9325 |  | 8.4636 |  | 0 | 1 | D | 1 |  |  |  | ROZPOCET | [6 empty] | 0
19 | K | 279113145 | Základové zdi z tvárnic ztraceného bednění včetně výplně z betonu bez zvláštních nároků na vliv prostředí třídy C 20/25, tloušťky zdiva přes 300 do 400 mm | m2 | 8.573 |  | 0 | CS ÚRS 2019 02 |  |  | základní | 1.21 | 10.3733 | 0.96612 | 8.2825 | 0 | 0 | 4 | K | 2 |  |  |  | ROZPOCET | 0 | 0 | 0 | 0 | 0 | 1 | 0 | 4 | -848816322
| VV |  | "třída betonu C20/25 XC2" | [15 empty] | VV | 2 | 1 | True | 0 | ROZPOCET
| VV |  | "zídka k sousedovi" (4,85+4,563+5,24+5,519)/2*0,85 |  | 8.573 | [13 empty] | VV | 2 | 2 | True | 1 | ROZPOCET
20 | K | 279361821 | Výztuž základových zdí nosných svislých nebo odkloněných od svislice, rovinných nebo oblých, deskových nebo žebrových, včetně výztuže jejich žeber z betonářské oceli 10 505 (R) nebo BSt 500 | t | 0.171 |  | 0 | CS ÚRS 2019 02 |  |  | základní | 32.51 | 5.5592 | 1.0587 | 0.18104 | 0 | 0 | 4 | K | 2 |  |  |  | ROZPOCET | 0 | 0 | 0 | 0 | 0 | 1 | 0 | 4 | 1224951839
| VV |  | "zídka k sousedovi" (4,85+4,563+5,24+5,519)/2*0,4*0,85*0,05 |  | 0.171 | [13 empty] | VV | 2 | 2 | True | 1 | ROZPOCET
| D | 3 | Svislé a kompletní konstrukce |  |  |  | 0 | [5 empty] | 30.7435 |  | 12.5928 |  | 0 | 1 | D | 1 |  |  |  | ROZPOCET | [6 empty] | 0
21 | K | 311113142 | Nadzákladové zdi z tvárnic ztraceného bednění hladkých, včetně výplně z betonu třídy C 20/25, tloušťky zdiva přes 150 do 200 mm | m2 | 27.232 |  | 0 | CS ÚRS 2019 02 |  |  | základní | 0.762 | 20.7508 | 0.45195 | 12.3075 | 0 | 0 | 4 | K | 2 |  |  |  | ROZPOCET | 0 | 0 | 0 | 0 | 0 | 1 | 0 | 4 | 375685007
| VV |  | "třída betonu C25/25 XC2" | [15 empty] | VV | 2 | 1 | True | 0 | ROZPOCET
| VV |  | "zídka k sousedovi" (4,85+4,563+5,24+5,519)/2*2,7 |  | 27.232 | [13 empty] | VV | 2 | 2 | True | 1 | ROZPOCET
22 | K | 311361821 | Výztuž nadzákladových zdí nosných svislých nebo odkloněných od svislice, rovných nebo oblých z betonářské oceli 10 505 (R) nebo BSt 500 | t | 0.272 |  | 0 | CS ÚRS 2019 02 |  |  | základní | 36.738 | 9.9927 | 1.0488 | 0.28528 | 0 | 0 | 4 | K | 2 |  |  |  | ROZPOCET | 0 | 0 | 0 | 0 | 0 | 1 | 0 | 4 | 70480113
| VV |  | "zídka k sousedovi" (4,85+4,563+5,24+5,519)/2*2,7*0,2*0,05 |  | 0.272 | [13 empty] | VV | 2 | 2 | True | 1 | ROZPOCET
| D | 5 | Komunikace pozemní |  |  |  | 0 | [5 empty] | 472.4695 |  | 304.1551 |  | 0 | 1 | D | 1 |  |  |  | ROZPOCET | [6 empty] | 0
23 | K | 564750111 | Podklad nebo kryt z kameniva hrubého drceného vel. 16-32 mm s rozprostřením a zhutněním, po zhutnění tl. 150 mm | m2 | 1265 |  | 0 | CS ÚRS 2019 02 |  |  | základní | 0.027 | 34.155 | 0 | 0 | 0 | 0 | 4 | K | 2 |  |  |  | ROZPOCET | 0 | 0 | 0 | 0 | 0 | 1 | 0 | 4 | -913885167
| VV |  | "frakce 16-32" | [15 empty] | VV | 2 | 1 | True | 0 | ROZPOCET
| VV |  | "celková tl. 300mm" | [15 empty] | VV | 2 | 1 | True | 0 | ROZPOCET
| VV |  | "skladba E01" 81*2 |  | 162 | [13 empty] | VV | 2 | 2 | True | 0 | ROZPOCET
| VV |  | "skladba E02" 551,5*2 |  | 1103 | [13 empty] | VV | 2 | 2 | True | 0 | ROZPOCET
| VV |  | Součet |  | 1265 | [13 empty] | VV | 2 | 4 | True | 1 | ROZPOCET
24 | K | 564750111 | Podklad nebo kryt z kameniva hrubého drceného vel. 16-32 mm s rozprostřením a zhutněním, po zhutnění tl. 150 mm | m2 | 632.5 |  | 0 | CS ÚRS 2019 02 |  |  | základní | 0.027 | 17.0775 | 0 | 0 | 0 | 0 | 4 | K | 2 |  |  |  | ROZPOCET | 0 | 0 | 0 | 0 | 0 | 1 | 0 | 4 | -774707397
| VV |  | "frakce 0-32" | [15 empty] | VV | 2 | 1 | True | 0 | ROZPOCET
| VV |  | "skladba E01" 81 |  | 81 | [13 empty] | VV | 2 | 2 | True | 0 | ROZPOCET
| VV |  | "skladba E02" 551,5 |  | 551.5 | [13 empty] | VV | 2 | 2 | True | 0 | ROZPOCET
| VV |  | Součet |  | 632.5 | [13 empty] | VV | 2 | 4 | True | 1 | ROZPOCET
25 | K | 567120111 | Podklad ze směsi stmelené cementem SC bez dilatačních spár, s rozprostřením a zhutněním SC C 1,5/2,0 (SC II), po zhutnění tl. 120 mm | m2 | 551.5 |  | 0 | CS ÚRS 2019 02 |  |  | základní | 0.027 | 14.8905 | 0.22616 | 124.7272 | 0 | 0 | 4 | K | 2 |  |  |  | ROZPOCET | 0 | 0 | 0 | 0 | 0 | 1 | 0 | 4 | -1662957888
| VV |  | "skladba E02" 551,5 |  | 551.5 | [13 empty] | VV | 2 | 2 | True | 1 | ROZPOCET
26 | K | 591411111 | Kladení dlažby z mozaiky komunikací pro pěší s vyplněním spár, s dvojím beraněním a se smetením přebytečného materiálu na vzdálenost do 3 m jednobarevné, s ložem tl. do 40 mm z kameniva | m2 | 81 |  | 0 | CS ÚRS 2019 02 |  |  | základní | 1.374 | 111.294 | 0.167 | 13.527 | 0 | 0 | 4 | K | 2 |  |  |  | ROZPOCET | 0 | 0 | 0 | 0 | 0 | 1 | 0 | 4 | -2061661566
| VV |  | "skladba E01" 81 |  | 81 | [13 empty] | VV | 2 | 2 | True | 1 | ROZPOCET
27 | M | 58381005 | M9 kostka dlažební mozaika žula 4/6 šedá | m2 | 82.62 |  | 0 | CS ÚRS 2019 02 |  |  | základní | 0 | 0 | 0.118 | 9.7492 | 0 | 0 | 8 | M | 2 |  |  |  | ROZPOCET | 0 | 0 | 0 | 0 | 0 | 1 | 0 | 4 | 430614534
| VV |  | 81*1,02 |  | 82.62 | [13 empty] | VV | 2 | 2 | True | 1 | ROZPOCET
28 | K | 596212213 | Kladení dlažby z betonových zámkových dlaždic pozemních komunikací s ložem z kameniva těženého nebo drceného tl. do 50 mm, s vyplněním spár, s dvojitým hutněním vibrováním a se smetením přebytečného materiálu na krajnici tl. 80 mm skupiny A, pro plochy přes 300 m2 | m2 | 551.5 |  | 0 | CS ÚRS 2019 02 |  |  | základní | 0.535 | 295.0525 | 0.10362 | 57.1464 | 0 | 0 | 4 | K | 2 |  |  |  | ROZPOCET | 0 | 0 | 0 | 0 | 0 | 1 | 0 | 4 | 675129725
| VV |  | "skladba E02" 551,5 |  | 551.5 | [13 empty] | VV | 2 | 2 | True | 1 | ROZPOCET
29 | M | 59245030 | M10 dlažba tvar čtverec betonová 200x200x80mm přírodní | m2 | 562.53 |  | 0 | CS ÚRS 2019 02 |  |  | základní | 0 | 0 | 0.176 | 99.0053 | 0 | 0 | 8 | M | 2 |  |  |  | ROZPOCET | 0 | 0 | 0 | 0 | 0 | 1 | 0 | 4 | 1890253941
| VV |  | 551,5*1,02 |  | 562.53 | [13 empty] | VV | 2 | 2 | True | 1 | ROZPOCET
| D | 6 | Úpravy povrchů, podlahy a osazování výplní |  |  |  | 0 | [5 empty] | 40.3455 |  | 1.7523 |  | 0 | 1 | D | 1 |  |  |  | ROZPOCET | [6 empty] | 0
30 | K | 622131101 | Podkladní a spojovací vrstva vnějších omítaných ploch cementový postřik nanášený ručně celoplošně stěn | m2 | 46.004 |  | 0 | CS ÚRS 2019 02 |  |  | základní | 0.087 | 4.0023 | 0.00735 | 0.33813 | 0 | 0 | 4 | K | 2 |  |  |  | ROZPOCET | 0 | 0 | 0 | 0 | 0 | 1 | 0 | 4 | 166867026
| VV |  | "zídka k sousedovi" (4,85+5,519)*1,832+(4,563+5,24+0,2)*2,7 |  | 46.004 | [13 empty] | VV | 2 | 2 | True | 1 | ROZPOCET
31 | K | 622142001 | Potažení vnějších ploch pletivem v ploše nebo pruzích, na plném podkladu sklovláknitým vtlačením do tmelu stěn | m2 | 46.004 |  | 0 | CS ÚRS 2019 02 |  |  | základní | 0.33 | 15.1813 | 0.00438 | 0.2015 | 0 | 0 | 4 | K | 2 |  |  |  | ROZPOCET | 0 | 0 | 0 | 0 | 0 | 1 | 0 | 4 | -1280973149
| VV |  | "zídka k sousedovi" (4,85+5,519)*1,832+(4,563+5,24+0,2)*2,7 |  | 46.004 | [13 empty] | VV | 2 | 2 | True | 1 | ROZPOCET
32 | K | 622321141 | Omítka vápenocementová vnějších ploch nanášená ručně dvouvrstvá, tloušťky jádrové omítky do 15 mm a tloušťky štuku do 3 mm štuková stěn | m2 | 46.004 |  | 0 | CS ÚRS 2019 02 |  |  | základní | 0.46 | 21.1618 | 0.02636 | 1.2127 | 0 | 0 | 4 | K | 2 |  |  |  | ROZPOCET | 0 | 0 | 0 | 0 | 0 | 1 | 0 | 4 | -1028516582
| VV |  | "zídka k sousedovi" (4,85+5,519)*1,832+(4,563+5,24+0,2)*2,7 |  | 46.004 | [13 empty] | VV | 2 | 2 | True | 1 | ROZPOCET
| D | 9 | Ostatní konstrukce a práce, bourání |  |  |  | 0 | [5 empty] | 49.9146 |  | 40.4483 |  | 0 | 1 | D | 1 |  |  |  | ROZPOCET | [6 empty] | 0
33 | K | 916241213 | Osazení obrubníku kamenného se zřízením lože, s vyplněním a zatřením spár cementovou maltou stojatého s boční opěrou z betonu prostého, do lože z betonu prostého | m | 167 |  | 0 | CS ÚRS 2019 02 |  |  | základní | 0.234 | 39.078 | 0.14067 | 23.4919 | 0 | 0 | 4 | K | 2 |  |  |  | ROZPOCET | 0 | 0 | 0 | 0 | 0 | 1 | 0 | 4 | -1399001708
| VV |  | 102+54+3+5+1+2 |  | 167 | [13 empty] | VV | 2 | 2 | True | 1 | ROZPOCET
34 | M | 77220-018 | KA/18 kamenný obrubník 200x200x1800mm, kompletní provedení dle PD | m | 102 |  | 0 |  |  |  | základní | 0 | 0 | 0 | 0 | 0 | 0 | 8 | M | 2 |  |  |  | ROZPOCET | 0 | 0 | 0 | 0 | 0 | 1 | 0 | 4 | 2092173440
35 | M | 77220-019 | KA/19 kamenný obrubník 100x200x1800mm, kompletní provedení dle PD | m | 54 |  | 0 |  |  |  | základní | 0 | 0 | 0 | 0 | 0 | 0 | 8 | M | 2 |  |  |  | ROZPOCET | 0 | 0 | 0 | 0 | 0 | 1 | 0 | 4 | 1817573038
36 | M | 77220-020 | KA/20 kamenný obrubník 300x200x1500mm, kompletní provedení dle PD | m | 3 |  | 0 |  |  |  | základní | 0 | 0 | 0 | 0 | 0 | 0 | 8 | M | 2 |  |  |  | ROZPOCET | 0 | 0 | 0 | 0 | 0 | 1 | 0 | 4 | -1726279182
37 | M | 77220-021 | KA/21 kamenný obrubník 150x200x1400mm, kompletní provedení dle PD | m | 5 |  | 0 |  |  |  | základní | 0 | 0 | 0 | 0 | 0 | 0 | 8 | M | 2 |  |  |  | ROZPOCET | 0 | 0 | 0 | 0 | 0 | 1 | 0 | 4 | 285917109
38 | M | 77220-022 | KA/22 kamenný obrubník obloukový 200x200x1368-1684mm, kompletní provedení dle PD | kus | 1 |  | 0 |  |  |  | základní | 0 | 0 | 0 | 0 | 0 | 0 | 8 | M | 2 |  |  |  | ROZPOCET | 0 | 0 | 0 | 0 | 0 | 1 | 0 | 4 | 952369256
39 | M | 77220-023 | KA/23 kamenný obrubník obloukový 100x200x707-943mm, kompletní provedení dle PD | kus | 2 |  | 0 |  |  |  | základní | 0 | 0 | 0 | 0 | 0 | 0 | 8 | M | 2 |  |  |  | ROZPOCET | 0 | 0 | 0 | 0 | 0 | 1 | 0 | 4 | -394734171
40 | K | 916991121 | Lože pod obrubníky, krajníky nebo obruby z dlažebních kostek z betonu prostého tř. C 16/20 | m3 | 7.515 |  | 0 | CS ÚRS 2019 02 |  |  | základní | 1.442 | 10.8366 | 2.2563 | 16.9564 | 0 | 0 | 4 | K | 2 |  |  |  | ROZPOCET | 0 | 0 | 0 | 0 | 0 | 1 | 0 | 4 | -1972346990
| VV |  | 167*0,3*0,15 |  | 7.515 | [13 empty] | VV | 2 | 2 | True | 1 | ROZPOCET
| D | 998 | Přesun hmot |  |  |  | 0 | [5 empty] | 151.866 |  | 0 |  | 0 | 1 | D | 1 |  |  |  | ROZPOCET | [6 empty] | 0
41 | K | 998223011 | Přesun hmot pro pozemní komunikace s krytem dlážděným dopravní vzdálenost do 200 m jakékoliv délky objektu | t | 382.534 |  | 0 | CS ÚRS 2019 02 |  |  | základní | 0.397 | 151.866 | 0 | 0 | 0 | 0 | 4 | K | 2 |  |  |  | ROZPOCET | 0 | 0 | 0 | 0 | 0 | 1 | 0 | 4 | -1783843912
| D | PSV | Práce a dodávky PSV |  |  |  | 0 | [5 empty] | 16.5967 |  | 0.13012 |  | 0 | 2 | D | 0 |  |  |  | ROZPOCET | [6 empty] | 0
| D | 711 | Izolace proti vodě, vlhkosti a plynům |  |  |  | 0 | [5 empty] | 6.5679 |  | 0.091939 |  | 0 | 2 | D | 1 |  |  |  | ROZPOCET | [6 empty] | 0
42 | K | 711111001 | Provedení izolace proti zemní vlhkosti natěradly a tmely za studena na ploše vodorovné V nátěrem penetračním | m2 | 4.034 |  | 0 | CS ÚRS 2019 02 |  |  | základní | 0.024 | 0.096816 | 0 | 0 | 0 | 0 | 16 | K | 2 |  |  |  | ROZPOCET | 0 | 0 | 0 | 0 | 0 | 1 | 0 | 16 | -2093893539
| VV |  | "zídka k sousedovi" (4,85+4,563+5,24+5,519)/2*0,4 |  | 4.034 | [13 empty] | VV | 2 | 2 | True | 1 | ROZPOCET
43 | M | 11163150 | lak penetrační asfaltový | t | 0.001 |  | 0 | CS ÚRS 2019 02 |  |  | základní | 0 | 0 | 1 | 0.001 | 0 | 0 | 32 | M | 2 |  |  |  | ROZPOCET | 0 | 0 | 0 | 0 | 0 | 1 | 0 | 16 | 658473067
| VV |  | 4,034*0,0002 |  | 0.001 | [13 empty] | VV | 2 | 2 | True | 1 | ROZPOCET
44 | K | 711112001 | Provedení izolace proti zemní vlhkosti natěradly a tmely za studena na ploše svislé S nátěrem penetračním | m2 | 12.443 |  | 0 | CS ÚRS 2019 02 |  |  | základní | 0.054 | 0.67192 | 0 | 0 | 0 | 0 | 16 | K | 2 |  |  |  | ROZPOCET | 0 | 0 | 0 | 0 | 0 | 1 | 0 | 16 | 1513318141
| VV |  | (5,519+4,85)*1,2 |  | 12.443 | [13 empty] | VV | 2 | 2 | True | 1 | ROZPOCET
45 | M | 11163150 | lak penetrační asfaltový | t | 0.002 |  | 0 | CS ÚRS 2019 02 |  |  | základní | 0 | 0 | 1 | 0.002 | 0 | 0 | 32 | M | 2 |  |  |  | ROZPOCET | 0 | 0 | 0 | 0 | 0 | 1 | 0 | 16 | 1633404985
| VV |  | 12,443*0,0002 |  | 0.002 | [13 empty] | VV | 2 | 2 | True | 1 | ROZPOCET
46 | K | 711141559 | Provedení izolace proti zemní vlhkosti pásy přitavením NAIP na ploše vodorovné V | m2 | 4.034 |  | 0 | CS ÚRS 2019 02 |  |  | základní | 0.222 | 0.89555 | 0.0004 | 0.0016136 | 0 | 0 | 16 | K | 2 |  |  |  | ROZPOCET | 0 | 0 | 0 | 0 | 0 | 1 | 0 | 16 | 1238854930
| VV |  | "zídka k sousedovi" (4,85+4,563+5,24+5,519)/2*0,4 |  | 4.034 | [13 empty] | VV | 2 | 2 | True | 1 | ROZPOCET
47 | M | 62852674 | pásy s modifikovaným asfaltem vložka skleněná rohož | m2 | 4.639 |  | 0 | CS ÚRS 2018 02 |  |  | základní | 0 | 0 | 0.0039 | 0.018092 | 0 | 0 | 32 | M | 2 |  |  |  | ROZPOCET | 0 | 0 | 0 | 0 | 0 | 1 | 0 | 16 | 510874467
| VV |  | 4,034*1,15 |  | 4.639 | [13 empty] | VV | 2 | 2 | True | 1 | ROZPOCET
48 | K | 711142559 | Provedení izolace proti zemní vlhkosti pásy přitavením NAIP na ploše svislé S | m2 | 12.443 |  | 0 | CS ÚRS 2019 02 |  |  | základní | 0.26 | 3.2352 | 0.0004 | 0.0049772 | 0 | 0 | 16 | K | 2 |  |  |  | ROZPOCET | 0 | 0 | 0 | 0 | 0 | 1 | 0 | 16 | 1087083153
| VV |  | (5,519+4,85)*1,2 |  | 12.443 | [13 empty] | VV | 2 | 2 | True | 1 | ROZPOCET
49 | M | 62852674 | pásy s modifikovaným asfaltem vložka skleněná rohož | m2 | 14.309 |  | 0 | CS ÚRS 2018 02 |  |  | základní | 0 | 0 | 0.0039 | 0.055805 | 0 | 0 | 32 | M | 2 |  |  |  | ROZPOCET | 0 | 0 | 0 | 0 | 0 | 1 | 0 | 16 | -793653685
| VV |  | 12,443*1,15 |  | 14.309 | [13 empty] | VV | 2 | 2 | True | 1 | ROZPOCET
50 | K | 711491176 | Provedení izolace proti povrchové a podpovrchové tlakové vodě ostatní na ploše vodorovné V připevnění izolace ukončovací lištou | m | 10.369 |  | 0 | CS ÚRS 2019 02 |  |  | základní | 0.05 | 0.51845 | 4e-05 | 0.00041476 | 0 | 0 | 16 | K | 2 |  |  |  | ROZPOCET | 0 | 0 | 0 | 0 | 0 | 1 | 0 | 16 | 181239052
| VV |  | (5,519+4,85) |  | 10.369 | [13 empty] | VV | 2 | 2 | True | 1 | ROZPOCET
51 | M | 28323009 | lišta ukončovací pro drenážní fólie profilované tl 8mm | m | 11.406 |  | 0 | CS ÚRS 2019 02 |  |  | základní | 0 | 0 | 0.00025 | 0.0028515 | 0 | 0 | 32 | M | 2 |  |  |  | ROZPOCET | 0 | 0 | 0 | 0 | 0 | 1 | 0 | 16 | 1114015685
| VV |  | (5,519+4,85)*1,1 |  | 11.406 | [13 empty] | VV | 2 | 2 | True | 1 | ROZPOCET
52 | K | 711491273 | Provedení izolace proti povrchové a podpovrchové tlakové vodě ostatní na ploše svislé S z nopové fólie | m2 | 10.369 |  | 0 | CS ÚRS 2019 02 |  |  | základní | 0.097 | 1.0058 | 4e-05 | 0.00041476 | 0 | 0 | 16 | K | 2 |  |  |  | ROZPOCET | 0 | 0 | 0 | 0 | 0 | 1 | 0 | 16 | 429335297
| VV |  | (5,519+4,85)*1 |  | 10.369 | [13 empty] | VV | 2 | 2 | True | 1 | ROZPOCET
53 | M | 28323024.1 | fólie drenážní nopová 7mm 400kN/m2 | m2 | 11.924 |  | 0 |  |  |  | základní | 0 | 0 | 0.0004 | 0.0047696 | 0 | 0 | 32 | M | 2 |  |  |  | ROZPOCET | 0 | 0 | 0 | 0 | 0 | 1 | 0 | 16 | 1887035152
| VV |  | 10,369*1,15 |  | 11.924 | [13 empty] | VV | 2 | 2 | True | 1 | ROZPOCET
54 | K | 998711101 | Přesun hmot pro izolace proti vodě, vlhkosti a plynům stanovený z hmotnosti přesunovaného materiálu vodorovná dopravní vzdálenost do 50 m v objektech výšky do 6 m | t | 0.092 |  | 0 | CS ÚRS 2019 02 |  |  | základní | 1.567 | 0.14416 | 0 | 0 | 0 | 0 | 16 | K | 2 |  |  |  | ROZPOCET | 0 | 0 | 0 | 0 | 0 | 1 | 0 | 16 | 1624426377
| D | 783 | Dokončovací práce - nátěry |  |  |  | 0 | [5 empty] | 10.0289 |  | 0.038183 |  | 0 | 2 | D | 1 |  |  |  | ROZPOCET | [6 empty] | 0
55 | K | 783827445 | Krycí (ochranný ) nátěr omítek dvojnásobný hladkých omítek hladkých, zrnitých tenkovrstvých nebo štukových stupně členitosti 3 silikonový | m2 | 46.004 |  | 0 | CS ÚRS 2019 02 |  |  | základní | 0.218 | 10.0289 | 0.00083 | 0.038183 | 0 | 0 | 16 | K | 2 |  |  |  | ROZPOCET | 0 | 0 | 0 | 0 | 0 | 1 | 0 | 16 | 1807680988
| VV |  | "zídka k sousedovi" (4,85+5,519)*1,832+(4,563+5,24+0,2)*2,7 |  | 46.004 | [13 empty] | VV | 2 | 2 | True | 1 | ROZPOCET

## 01.24 - IO04 - přípojka v...
[9 empty] | >> skryté sloupce << | [9 empty] | {5f76e9ce-5dfa-4cb0-82cb-445bfd1c1a52}
2
| KRYCÍ LIST SOUPISU PRACÍ | [8 empty] | v --- níže se nacházejí doplnkové a pomocné údaje k sestavám --- v | [8 empty] | False
Stavba:
Modernizace UHK budova B
Objekt:
001 - Investiční část
Soupis:
D.1.4.A.3 IO04 - Přípojka vodovodu
| KSO: |  |  |  |  | CC-CZ:
| Místo: |  |  |  |  | Datum: | 24. 9. 2019
| Zadavatel: |  |  |  |  | IČ:
DIČ:
| Zhotovitel: |  |  |  |  | IČ:
DIČ:
| Projektant: |  |  |  |  | IČ:
DIČ:
| Zpracovatel: |  |  |  |  | IČ:
DIČ:
Poznámka:
| Cena bez DPH | [5 empty] | 0
|  |  | Základ daně |  |  | Sazba daně | Výše daně
| DPH | základní | 0 |  |  | 21% | 0
|  | snížená | 0 |  |  | 15% | 0
|  | zákl. přenesená | 0 |  |  | 21% | 0
|  | sníž. přenesená | 0 |  |  | 15% | 0
|  | nulová | 0 |  |  | 0% | 0
| Cena s DPH |  |  | v | CZK |  | 0
| Projektant |  |  | Zpracovatel
| Datum a podpis: |  | Razítko | Datum a podpis: |  |  | Razítko
| Objednavatel |  |  | Zhotovitel
| Datum a podpis: |  | Razítko | Datum a podpis: |  |  | Razítko
REKAPITULACE ČLENĚNÍ SOUPISU PRACÍ
Stavba:
Modernizace UHK budova B
Objekt:
001 - Investiční část
Soupis:
D.1.4.A.3 IO04 - Přípojka vodovodu
Místo: | [5 empty] | Datum: | 24. 9. 2019
Zadavatel: | [5 empty] | Projektant:
Zhotovitel: | [5 empty] | Zpracovatel:
Kód dílu - Popis | [6 empty] | Cena celkem [CZK]
Náklady ze soupisu prací | [6 empty] | 0 | [12 empty] | -1
| PSV - Práce a dodávky PSV | [5 empty] | 0
| 722 - Přípojka vodovodu | [5 empty] | 0
SOUPIS PRACÍ
Stavba:
Modernizace UHK budova B
Objekt:
001 - Investiční část
Soupis:
D.1.4.A.3 IO04 - Přípojka vodovodu
Místo: | [5 empty] | Datum: | 24. 9. 2019
Zadavatel: | [5 empty] | Projektant:
Zhotovitel: | [5 empty] | Zpracovatel:
PČ | Typ | Kód | Popis | MJ | Množství | J.cena [CZK] | Cena celkem [CZK] | Cenová soustava |  |  | DPH | J. Nh [h] | Nh celkem [h] | J. hmotnost [t] | Hmotnost celkem [t] | J. suť [t] | Suť Celkem [t]
Náklady soupisu celkem | [6 empty] | 0 | [5 empty] | 0 |  | 0 |  | 0 |  | D | -1 | [7 empty] | 0
| D | PSV | Práce a dodávky PSV |  |  |  | 0 | [5 empty] | 0 |  | 0 |  | 0 | 2 | D | 0 | ROZPOCET | [6 empty] | 0
| D | 722 | Přípojka vodovodu |  |  |  | 0 | [5 empty] | 0 |  | 0 |  | 0 | 2 | D | 1 | ROZPOCET | [6 empty] | 0
1 | K | 722-001 | Přípojka vodovodu, viz příloha | Kč | 1 | 0 | 0 |  |  |  | základní | 0 | 0 | 0 | 0 | 0 | 0 | 16 | K | 2 | ROZPOCET | 0 | 0 | 0 | 0 | 0 | 1 | 0 | 16 | -1734658744

## 02.1 - Stavební část - ne...
[9 empty] | >> skryté sloupce << | [9 empty] | {d7045ea0-9f78-4efa-a414-b015b7053b85}
2
| KRYCÍ LIST SOUPISU PRACÍ | [8 empty] | v --- níže se nacházejí doplnkové a pomocné údaje k sestavám --- v | [8 empty] | False
Stavba:
Modernizace UHK budova B
Objekt:
002 - Neinvestiční část
Soupis:
D.1.1 Architektonicko-stavební řešení - neinvestiční
| KSO: |  |  |  |  | CC-CZ:
| Místo: |  |  |  |  | Datum: | 24. 9. 2019
| Zadavatel: |  |  |  |  | IČ:
DIČ:
| Zhotovitel: |  |  |  |  | IČ:
DIČ:
| Projektant: |  |  |  |  | IČ:
DIČ:
| Zpracovatel: |  |  |  |  | IČ:
DIČ:
Poznámka:
| Cena bez DPH | [5 empty] | 0
|  |  | Základ daně |  |  | Sazba daně | Výše daně
| DPH | základní | 0 |  |  | 21% | 0
|  | snížená | 0 |  |  | 15% | 0
|  | zákl. přenesená | 0 |  |  | 21% | 0
|  | sníž. přenesená | 0 |  |  | 15% | 0
|  | nulová | 0 |  |  | 0% | 0
| Cena s DPH |  |  | v | CZK |  | 0
| Projektant |  |  | Zpracovatel
| Datum a podpis: |  | Razítko | Datum a podpis: |  |  | Razítko
| Objednavatel |  |  | Zhotovitel
| Datum a podpis: |  | Razítko | Datum a podpis: |  |  | Razítko
REKAPITULACE ČLENĚNÍ SOUPISU PRACÍ
Stavba:
Modernizace UHK budova B
Objekt:
002 - Neinvestiční část
Soupis:
D.1.1 Architektonicko-stavební řešení - neinvestiční
Místo: | [5 empty] | Datum: | 24. 9. 2019
Zadavatel: | [5 empty] | Projektant:
Zhotovitel: | [5 empty] | Zpracovatel:
Kód dílu - Popis | [6 empty] | Cena celkem [CZK]
Náklady ze soupisu prací | [6 empty] | 0 | [12 empty] | -1
| HSV - Práce a dodávky HSV | [5 empty] | 0
| 00 - Poznámky | [5 empty] | 0
| 601 - Štuková výzdoba | [5 empty] | 0
| 997 - Přesun sutě | [5 empty] | 0
| PSV - Práce a dodávky PSV | [5 empty] | 0
| 762 - Konstrukce tesařské | [5 empty] | 0
| 764 - Konstrukce klempířské | [5 empty] | 0
| 765 - Krytina skládaná | [5 empty] | 0
| 7666 - Repasované dveře - protipožární úprava | [5 empty] | 0
| 7667 - Repasované dveře | [5 empty] | 0
| 7672 - Kovářské výrobky | [5 empty] | 0
| 7721 - Kamenické výrobky | [5 empty] | 0
SOUPIS PRACÍ
Stavba:
Modernizace UHK budova B
Objekt:
002 - Neinvestiční část
Soupis:
D.1.1 Architektonicko-stavební řešení - neinvestiční
Místo: | [5 empty] | Datum: | 24. 9. 2019
Zadavatel: | [5 empty] | Projektant:
Zhotovitel: | [5 empty] | Zpracovatel:
PČ | Typ | Kód | Popis | MJ | Množství | J.cena [CZK] | Cena celkem [CZK] | Cenová soustava |  |  | DPH | J. Nh [h] | Nh celkem [h] | J. hmotnost [t] | Hmotnost celkem [t] | J. suť [t] | Suť Celkem [t]
Náklady soupisu celkem | [6 empty] | 0 | [5 empty] | 4494.8944 |  | 95.7357 |  | 47.7305 |  | D | -1 | [10 empty] | 0
| D | HSV | Práce a dodávky HSV |  |  |  | 0 | [5 empty] | 164.1469 |  | 0 |  | 0 | 1 | D | 0 |  |  |  | ROZPOCET | [6 empty] | 0
| D | 00 | Poznámky | [9 empty] | 0 |  | 0 |  | 0 | 1 | D | 1 |  |  |  | ROZPOCET | [6 empty] | 0
1 | K | 001 | Všechny položky vlastní, R-položky, P-položky, individuálí, atp. (neoznačené cenovou úrovní) obsahují montáž a dodávku a veškeré náklady s tím spojené vč. vnitrostaveništního přesunu hmot a mimostaveništní dopravy | [7 empty] | základní | 0 | 0 | 0 | 0 | 0 | 0 | 4 | K | 2 |  |  |  | ROZPOCET | 0 | 0 | 0 | 0 | 0 | 1 | 0 | 4 | 1721006391
| D | 601 | Štuková výzdoba |  |  |  | 0 | [5 empty] | 0 |  | 0 |  | 0 | 1 | D | 1 |  |  |  | ROZPOCET | [6 empty] | 0
8 | K | 61000-1007 | Š07 Plastika vázy - skalpelem proškrábnout zatité detaily, vyspravení, nový nátěr, kompletní provedení dle PD, rozsah vč. D.1.1.c.106 strana č.1,2,6 | kus | 4 |  | 0 |  |  |  | základní | 0 | 0 | 0 | 0 | 0 | 0 | 4 | K | 2 |  |  |  | ROZPOCET | 0 | 0 | 0 | 0 | 0 | 1 | 0 | 4 | 474718027
9 | K | 61000-1008 | Š08 Podstavec - skalpelem proškrábnout zatité detaily, vyspravení, nový nátěr, kompletní provedení dle PD, rozsah vč. D.1.1.c.106 strana č.1,2,6 | kus | 6 |  | 0 |  |  |  | základní | 0 | 0 | 0 | 0 | 0 | 0 | 4 | K | 2 |  |  |  | ROZPOCET | 0 | 0 | 0 | 0 | 0 | 1 | 0 | 4 | 1893003918
18 | K | 61000-1019 | Š19 Girlanda - replika (štukový odlitek), montáž+dodávka, kompletní provedení dle PD, rozsah vč. D.1.1.c.106 strana č.1,2,17 | kus | 34 |  | 0 |  |  |  | základní | 0 | 0 | 0 | 0 | 0 | 0 | 4 | K | 2 |  |  |  | ROZPOCET | 0 | 0 | 0 | 0 | 0 | 1 | 0 | 4 | 734296550
| D | 997 | Přesun sutě |  |  |  | 0 | [5 empty] | 164.1469 |  | 0 |  | 0 | 1 | D | 1 |  |  |  | ROZPOCET | [6 empty] | 0
19 | K | 997013116 | Vnitrostaveništní doprava suti a vybouraných hmot vodorovně do 50 m svisle s použitím mechanizace pro budovy a haly výšky přes 18 do 21 m | t | 47.731 |  | 0 | CS ÚRS 2019 02 |  |  | základní | 1.93 | 92.1208 | 0 | 0 | 0 | 0 | 4 | K | 2 |  |  |  | ROZPOCET | 0 | 0 | 0 | 0 | 0 | 1 | 0 | 4 | -2083070844
20 | K | 997013219 | Vnitrostaveništní doprava suti a vybouraných hmot vodorovně do 50 m Příplatek k cenám -3111 až -3217 za zvětšenou vodorovnou dopravu přes vymezenou dopravní vzdálenost za každých dalších i započatých 10 m | t | 238.655 |  | 0 | CS ÚRS 2019 02 |  |  | základní | 0.26 | 62.0503 | 0 | 0 | 0 | 0 | 4 | K | 2 |  |  |  | ROZPOCET | 0 | 0 | 0 | 0 | 0 | 1 | 0 | 4 | 327456408
| VV |  | 47,731*5 'Přepočtené koeficientem množství |  | 238.655 | [13 empty] | VV | 2 | 2 | False | 1 | ROZPOCET
21 | K | 997013501 | Odvoz suti a vybouraných hmot na skládku nebo meziskládku se složením, na vzdálenost do 1 km | t | 47.731 |  | 0 | CS ÚRS 2019 02 |  |  | základní | 0.125 | 5.9664 | 0 | 0 | 0 | 0 | 4 | K | 2 |  |  |  | ROZPOCET | 0 | 0 | 0 | 0 | 0 | 1 | 0 | 4 | 711455944
22 | K | 997013509 | Odvoz suti a vybouraných hmot na skládku nebo meziskládku se složením, na vzdálenost Příplatek k ceně za každý další i započatý 1 km přes 1 km | t | 668.234 |  | 0 | CS ÚRS 2019 02 |  |  | základní | 0.006 | 4.0094 | 0 | 0 | 0 | 0 | 4 | K | 2 |  |  |  | ROZPOCET | 0 | 0 | 0 | 0 | 0 | 1 | 0 | 4 | -41953682
| VV |  | 47,731*14 'Přepočtené koeficientem množství |  | 668.234 | [13 empty] | VV | 2 | 2 | False | 1 | ROZPOCET
23 | K | 997013831 | Poplatek za uložení stavebního odpadu na skládce (skládkovné) směsného stavebního a demoličního zatříděného do Katalogu odpadů pod kódem 170 904 | t | 47.731 |  | 0 | CS ÚRS 2019 02 |  |  | základní | 0 | 0 | 0 | 0 | 0 | 0 | 4 | K | 2 |  |  |  | ROZPOCET | 0 | 0 | 0 | 0 | 0 | 1 | 0 | 4 | 741464546
| D | PSV | Práce a dodávky PSV |  |  |  | 0 | [5 empty] | 4330.7475 |  | 95.7357 |  | 47.7305 | 2 | D | 0 |  |  |  | ROZPOCET | [6 empty] | 0
| D | 762 | Konstrukce tesařské |  |  |  | 0 | [5 empty] | 904.7904 |  | 23.6944 |  | 34.0505 | 2 | D | 1 |  |  |  | ROZPOCET | [6 empty] | 0
24 | K | 762083111 | Práce společné pro tesařské konstrukce impregnace řeziva máčením proti dřevokaznému hmyzu a houbám, třída ohrožení 1 a 2 (dřevo v interiéru) | m3 | 75.423 |  | 0 | CS ÚRS 2019 02 |  |  | základní | 1.56 | 117.6599 | 0.00122 | 0.092016 | 0 | 0 | 16 | K | 2 |  |  |  | ROZPOCET | 0 | 0 | 0 | 0 | 0 | 1 | 0 | 16 | 342999748
| VV |  | "stropnice 12/24-nové" (189,36+333,99)*0,12*0,24 |  | 15.072 | [13 empty] | VV | 2 | 2 | True | 0 | ROZPOCET
| VV |  | "stropnice 20/24-stávající" 334,12*0,2*0,24 |  | 16.038 | [13 empty] | VV | 2 | 2 | True | 0 | ROZPOCET
| VV |  | "vč.D.1.2.09-stropnice 12/24" (96,04+96,88)*0,12*0,24 |  | 5.556 | [13 empty] | VV | 2 | 2 | True | 0 | ROZPOCET
| VV |  | "záklop" 166,94*0,024 |  | 4.007 | [13 empty] | VV | 2 | 2 | True | 0 | ROZPOCET
| VV |  | "podbíjení" 166,94*0,024 |  | 4.007 | [13 empty] | VV | 2 | 2 | True | 0 | ROZPOCET
| VV |  | "střecha S7" | [15 empty] | VV | 2 | 1 | True | 0 | ROZPOCET
| VV |  | "bednění" (4,83*3,07+4,83*3,07+2,75*3,07+2,75*3,07+2,95*2,84+2,95*2,84)*0,025/3*2 |  | 1.055 | [13 empty] | VV | 2 | 2 | True | 0 | ROZPOCET
| VV |  | "střecha S3b" | [15 empty] | VV | 2 | 1 | True | 0 | ROZPOCET
| VV |  | "bednění" ((9,92+1,77+1,61)*2,55+(1,89+0,49+4,75)*2,4)*0,024/3*2 |  | 0.816 | [13 empty] | VV | 2 | 2 | True | 0 | ROZPOCET
| VV |  | "střecha S3a" | [15 empty] | VV | 2 | 1 | True | 0 | ROZPOCET
| VV |  | "bednění" 1679,783*0,024/3*2 |  | 26.877 | [13 empty] | VV | 2 | 2 | True | 0 | ROZPOCET
| VV |  | "střecha S6" | [15 empty] | VV | 2 | 1 | True | 0 | ROZPOCET
| VV |  | "bednění" 3,69*3,76*0,024/3*2 |  | 0.222 | [13 empty] | VV | 2 | 2 | True | 0 | ROZPOCET
| VV |  | "krovy" | [15 empty] | VV | 2 | 1 | True | 0 | ROZPOCET
| VV |  | "vč.D.1.1.b.115" | [15 empty] | VV | 2 | 1 | True | 0 | ROZPOCET
| VV |  | "8/10" (2,5+2,1+1,6+1,2+0,8)*0,08*0,1 |  | 0.066 | [13 empty] | VV | 2 | 2 | True | 0 | ROZPOCET
| VV |  | "8/20" 2,2*3*0,08*0,2 |  | 0.106 | [13 empty] | VV | 2 | 2 | True | 0 | ROZPOCET
| VV |  | "10/20" 4,05*5*0,1*0,2 |  | 0.405 | [13 empty] | VV | 2 | 2 | True | 0 | ROZPOCET
| VV |  | "12/18" 3,8*0,12*0,18 |  | 0.082 | [13 empty] | VV | 2 | 2 | True | 0 | ROZPOCET
| VV |  | "12/20" (4,2*4+4*7,4)*0,12*0,2 |  | 1.114 | [13 empty] | VV | 2 | 2 | True | 0 | ROZPOCET
| VV |  | Součet |  | 75.423 | [13 empty] | VV | 2 | 4 | True | 1 | ROZPOCET
25 | K | 762331811 | Demontáž vázaných konstrukcí krovů sklonu do 60° z hranolů, hranolků, fošen, průřezové plochy do 120 cm2 | m | 6 |  | 0 | CS ÚRS 2019 02 |  |  | základní | 0.11 | 0.66 | 0 | 0 | 0.008 | 0.048 | 16 | K | 2 |  |  |  | ROZPOCET | 0 | 0 | 0 | 0 | 0 | 1 | 0 | 16 | 406529229
| VV |  | "pásky" 1,5*4 |  | 6 | [13 empty] | VV | 2 | 2 | True | 1 | ROZPOCET
26 | K | 762331813 | Demontáž vázaných konstrukcí krovů sklonu do 60° z hranolů, hranolků, fošen, průřezové plochy přes 224 do 288 cm2 | m | 20.36 |  | 0 | CS ÚRS 2019 02 |  |  | základní | 0.17 | 3.4612 | 0 | 0 | 0.024 | 0.48864 | 16 | K | 2 |  |  |  | ROZPOCET | 0 | 0 | 0 | 0 | 0 | 1 | 0 | 16 | 2090330062
| VV |  | "pozednice" 3,01+3,4 |  | 6.41 | [13 empty] | VV | 2 | 2 | True | 0 | ROZPOCET
| VV |  | "krokve" 1,2*2+3,85*3 |  | 13.95 | [13 empty] | VV | 2 | 2 | True | 0 | ROZPOCET
| VV |  | Součet |  | 20.36 | [13 empty] | VV | 2 | 4 | True | 1 | ROZPOCET
27 | K | 762332132 | Montáž vázaných konstrukcí krovů střech pultových, sedlových, valbových, stanových čtvercového nebo obdélníkového půdorysu, z řeziva hraněného průřezové plochy přes 120 do 224 cm2 | m | 38.85 |  | 0 | CS ÚRS 2019 02 |  |  | základní | 0.454 | 17.6379 | 0 | 0 | 0 | 0 | 16 | K | 2 |  |  |  | ROZPOCET | 0 | 0 | 0 | 0 | 0 | 1 | 0 | 16 | -1523834762
| VV |  | "vč.D.1.1.b.115" | [15 empty] | VV | 2 | 1 | True | 0 | ROZPOCET
| VV |  | "8/10" 2,5+2,1+1,6+1,2+0,8 |  | 8.2 | [13 empty] | VV | 2 | 2 | True | 0 | ROZPOCET
| VV |  | "8/20" 2,2*3 |  | 6.6 | [13 empty] | VV | 2 | 2 | True | 0 | ROZPOCET
| VV |  | "10/20" 4,05*5 |  | 20.25 | [13 empty] | VV | 2 | 2 | True | 0 | ROZPOCET
| VV |  | "12/18" 3,8 |  | 3.8 | [13 empty] | VV | 2 | 2 | True | 0 | ROZPOCET
| VV |  | Součet |  | 38.85 | [13 empty] | VV | 2 | 4 | True | 1 | ROZPOCET
28 | K | 762332133 | Montáž vázaných konstrukcí krovů střech pultových, sedlových, valbových, stanových čtvercového nebo obdélníkového půdorysu, z řeziva hraněného průřezové plochy přes 224 do 288 cm2 | m | 35.6 |  | 0 | CS ÚRS 2019 02 |  |  | základní | 0.575 | 20.47 | 0 | 0 | 0 | 0 | 16 | K | 2 |  |  |  | ROZPOCET | 0 | 0 | 0 | 0 | 0 | 1 | 0 | 16 | 677732927
| VV |  | "12/20" 4,2*4+4,7*4 |  | 35.6 | [13 empty] | VV | 2 | 2 | True | 1 | ROZPOCET
29 | K | 762332134 | Montáž vázaných konstrukcí krovů střech pultových, sedlových, valbových, stanových čtvercového nebo obdélníkového půdorysu, z řeziva hraněného průřezové plochy přes 288 do 450 cm2 | m | 162.15 |  | 0 | CS ÚRS 2019 02 |  |  | základní | 0.698 | 113.1807 | 0 | 0 | 0 | 0 | 16 | K | 2 |  |  |  | ROZPOCET | 0 | 0 | 0 | 0 | 0 | 1 | 0 | 16 | -537972667
| VV |  | "14/24" 7,05*23 |  | 162.15 | [13 empty] | VV | 2 | 2 | True | 1 | ROZPOCET
30 | M | 60512140 | hranol stavební řezivo průřezu do 450cm2 do dl 6m | m3 | 1.949 |  | 0 | CS ÚRS 2019 02 |  |  | základní | 0 | 0 | 0.55 | 1.072 | 0 | 0 | 32 | M | 2 |  |  |  | ROZPOCET | 0 | 0 | 0 | 0 | 0 | 1 | 0 | 16 | -302392106
| VV |  | "vč.D.1.1.b.115" | [15 empty] | VV | 2 | 1 | True | 0 | ROZPOCET
| VV |  | "8/10" (2,5+2,1+1,6+1,2+0,8)*0,08*0,1*1,1 |  | 0.072 | [13 empty] | VV | 2 | 2 | True | 0 | ROZPOCET
| VV |  | "8/20" 2,2*3*0,08*0,2*1,1 |  | 0.116 | [13 empty] | VV | 2 | 2 | True | 0 | ROZPOCET
| VV |  | "10/20" 4,05*5*0,1*0,2*1,1 |  | 0.446 | [13 empty] | VV | 2 | 2 | True | 0 | ROZPOCET
| VV |  | "12/18" 3,8*0,12*0,18*1,1 |  | 0.09 | [13 empty] | VV | 2 | 2 | True | 0 | ROZPOCET
| VV |  | "12/20" (4,2*4+4*7,4)*0,12*0,2*1,1 |  | 1.225 | [13 empty] | VV | 2 | 2 | True | 0 | ROZPOCET
| VV |  | Součet |  | 1.949 | [13 empty] | VV | 2 | 4 | True | 1 | ROZPOCET
31 | M | 61223210 | hranol konstrukční BSH vrstvený lepený pohledový | m3 | 5.993 |  | 0 | CS ÚRS 2019 02 |  |  | základní | 0 | 0 | 0.44 | 2.6369 | 0 | 0 | 32 | M | 2 |  |  |  | ROZPOCET | 0 | 0 | 0 | 0 | 0 | 1 | 0 | 16 | 1851554739
| VV |  | "14/24" 7,05*23*0,14*0,24*1,1 |  | 5.993 | [13 empty] | VV | 2 | 2 | True | 1 | ROZPOCET
32 | K | 762341046 | Bednění a laťování bednění střech rovných sklonu do 60° s vyřezáním otvorů z dřevoštěpkových desek OSB šroubovaných na rošt na pero a drážku, tloušťky desky 22 mm | m2 | 104.386 |  | 0 | CS ÚRS 2019 02 |  |  | základní | 0.354 | 36.9526 | 0.01438 | 1.5011 | 0 | 0 | 16 | K | 2 |  |  |  | ROZPOCET | 0 | 0 | 0 | 0 | 0 | 1 | 0 | 16 | -671992226
| VV |  | "střecha S1" | [15 empty] | VV | 2 | 1 | True | 0 | ROZPOCET
| VV |  | 7,6*16,15/3*2 |  | 81.827 | [13 empty] | VV | 2 | 2 | True | 0 | ROZPOCET
| VV |  | "střecha S2" | [15 empty] | VV | 2 | 1 | True | 0 | ROZPOCET
| VV |  | (6,14*2,57+2,41*4,46+3,73*1,96)/3*2 |  | 22.559 | [13 empty] | VV | 2 | 2 | True | 0 | ROZPOCET
| VV |  | Součet |  | 104.386 | [13 empty] | VV | 2 | 4 | True | 1 | ROZPOCET
33 | K | 762341210 | Bednění a laťování montáž bednění střech rovných a šikmých sklonu do 60° s vyřezáním otvorů z prken hrubých na sraz tl. do 32 mm | m2 | 1205.321 |  | 0 | CS ÚRS 2019 02 |  |  | základní | 0.29 | 349.5431 | 0 | 0 | 0 | 0 | 16 | K | 2 |  |  |  | ROZPOCET | 0 | 0 | 0 | 0 | 0 | 1 | 0 | 16 | -618771934
| VV |  | "střecha S7" | [15 empty] | VV | 2 | 1 | True | 0 | ROZPOCET
| VV |  | (4,83*3,07+4,83*3,07+2,75*3,07+2,75*3,07+2,95*2,84+2,95*2,84)/3*2 |  | 42.198 | [13 empty] | VV | 2 | 2 | True | 0 | ROZPOCET
| VV |  | "střecha S3a" 1679,783/3*2 |  | 1119.855 | [13 empty] | VV | 2 | 2 | True | 0 | ROZPOCET
| VV |  | "střecha S3b" ((9,92+1,77+1,61)*2,55+(1,89+0,49+4,75)*2,4)/3*2 |  | 34.018 | [13 empty] | VV | 2 | 2 | True | 0 | ROZPOCET
| VV |  | "střecha S6" 3,69*3,76/3*2 |  | 9.25 | [13 empty] | VV | 2 | 2 | True | 0 | ROZPOCET
| VV |  | Součet |  | 1205.321 | [13 empty] | VV | 2 | 4 | True | 1 | ROZPOCET
34 | M | 60515111 | řezivo jehličnaté boční prkno 20-30mm | m3 | 31.903 |  | 0 | CS ÚRS 2019 02 |  |  | základní | 0 | 0 | 0.55 | 17.5466 | 0 | 0 | 32 | M | 2 |  |  |  | ROZPOCET | 0 | 0 | 0 | 0 | 0 | 1 | 0 | 16 | 1832314129
| VV |  | "střecha S7" | [15 empty] | VV | 2 | 1 | True | 0 | ROZPOCET
| VV |  | (4,83*3,07+4,83*3,07+2,75*3,07+2,75*3,07+2,95*2,84+2,95*2,84)*0,025*1,1/3*2 |  | 1.16 | [13 empty] | VV | 2 | 2 | True | 0 | ROZPOCET
| VV |  | "střecha S3b" ((9,92+1,77+1,61)*2,55+(1,89+0,49+4,75)*2,4)*0,025*1,1/3*2 |  | 0.935 | [13 empty] | VV | 2 | 2 | True | 0 | ROZPOCET
| VV |  | "střecha S3a" 1679,783*0,024*1,1/3*2 |  | 29.564 | [13 empty] | VV | 2 | 2 | True | 0 | ROZPOCET
| VV |  | "střecha S6" 3,69*3,76*0,024*1,1/3*2 |  | 0.244 | [13 empty] | VV | 2 | 2 | True | 0 | ROZPOCET
| VV |  | Součet |  | 31.903 | [13 empty] | VV | 2 | 4 | True | 1 | ROZPOCET
35 | K | 762341811 | Demontáž bednění a laťování bednění střech rovných, obloukových, sklonu do 60° se všemi nadstřešními konstrukcemi z prken hrubých, hoblovaných tl. do 32 mm | m2 | 2234.256 |  | 0 | CS ÚRS 2019 02 |  |  | základní | 0.09 | 201.083 | 0 | 0 | 0.015 | 33.5138 | 16 | K | 2 |  |  |  | ROZPOCET | 0 | 0 | 0 | 0 | 0 | 1 | 0 | 16 | 2014725944
| VV |  | (43,945+39,065)/2*7,5+(39,065+30,73)/2*7,3-7,76*3,9/2+3,86*4,96*2 |  | 589.198 | [13 empty] | VV | 2 | 2 | True | 0 | ROZPOCET
| VV |  | 7,76*3,9/2+(14+4,8)/2*4,05+(4,8+10,25)/2*2,6+7,7*4,06/2*2 |  | 104.029 | [13 empty] | VV | 2 | 2 | True | 0 | ROZPOCET
| VV |  | ((5,39+3,29)/2+(5,415+3,355)/2)*7,4+10,25*4,5/2*2+(3,7+4,9)/2*5,5*2+9,88*5,8/2 |  | 186.642 | [13 empty] | VV | 2 | 2 | True | 0 | ROZPOCET
| VV |  | "ostatní" 21,38*10 |  | 213.8 | [13 empty] | VV | 2 | 2 | True | 0 | ROZPOCET
| VV |  | (48,44+36,45)/2*7,5+(21,5+36,45)/7,4+10,25*4,5/2*2 |  | 372.294 | [13 empty] | VV | 2 | 2 | True | 0 | ROZPOCET
| VV |  | (3,7+4,9)/2*5,5*2+9,88*5,8/2+(48,44+36,45)/2*7,5+(21,5+36,45)/2*7,4-13,8*7/2 |  | 560.405 | [13 empty] | VV | 2 | 2 | True | 0 | ROZPOCET
| VV |  | (4,16+4,3)/2*9,3+(4,16+2,3)/2*(14,08+8,92)/2+4,05*7,8/2+11,5*6,5/2 |  | 129.654 | [13 empty] | VV | 2 | 2 | True | 0 | ROZPOCET
| VV |  | (1,465+1,36)/2*4,2+3,165*2,9/2+(1,38+1,36)/2*4,2+(15,205+2,14)/2*8,5 |  | 89.992 | [13 empty] | VV | 2 | 2 | True | 0 | ROZPOCET
| VV |  | (2,15+2,255)/2*10,86+13,7*7,3/2 |  | 73.924 | [13 empty] | VV | 2 | 2 | True | 0 | ROZPOCET
| VV |  | "svislá část" (14,9+3+3)*1,2 |  | 25.08 | [13 empty] | VV | 2 | 2 | True | 0 | ROZPOCET
| VV |  | "oblý vikýř" (1,1*3,14/2*1,1/2+1,1*1,15/2*2+1,2)*2 |  | 6.83 | [13 empty] | VV | 2 | 2 | True | 0 | ROZPOCET
| VV |  | "odečet investiční" -2351,848*0,05 |  | -117.592 | [13 empty] | VV | 2 | 2 | True | 0 | ROZPOCET
| VV |  | Součet |  | 2234.256 | [13 empty] | VV | 2 | 4 | True | 1 | ROZPOCET
36 | K | 762395000 | Spojovací prostředky krovů, bednění a laťování, nadstřešních konstrukcí svory, prkna, hřebíky, pásová ocel, vruty | m3 | 36.191 |  | 0 | CS ÚRS 2019 02 |  |  | základní | 0 | 0 | 0.02337 | 0.84578 | 0 | 0 | 16 | K | 2 |  |  |  | ROZPOCET | 0 | 0 | 0 | 0 | 0 | 1 | 0 | 16 | -1553601866
| VV |  | "vč.D.1.1.b.115" | [15 empty] | VV | 2 | 1 | True | 0 | ROZPOCET
| VV |  | "8/10" (2,5+2,1+1,6+1,2+0,8)*0,08*0,1 |  | 0.066 | [13 empty] | VV | 2 | 2 | True | 0 | ROZPOCET
| VV |  | "8/20" 2,2*3*0,08*0,2 |  | 0.106 | [13 empty] | VV | 2 | 2 | True | 0 | ROZPOCET
| VV |  | "10/20" 4,05*5*0,1*0,2 |  | 0.405 | [13 empty] | VV | 2 | 2 | True | 0 | ROZPOCET
| VV |  | "12/18" 3,8*0,12*0,18 |  | 0.082 | [13 empty] | VV | 2 | 2 | True | 0 | ROZPOCET
| VV |  | "12/20" (4,2*4+4*7,4)*0,12*0,2 |  | 1.114 | [13 empty] | VV | 2 | 2 | True | 0 | ROZPOCET
| VV |  | "14/24" 7,05*23*0,14*0,24 |  | 5.448 | [13 empty] | VV | 2 | 2 | True | 0 | ROZPOCET
| VV |  | "střecha S7" | [15 empty] | VV | 2 | 1 | True | 0 | ROZPOCET
| VV |  | (4,83*3,07+4,83*3,07+2,75*3,07+2,75*3,07+2,95*2,84+2,95*2,84)*0,025/3*2 |  | 1.055 | [13 empty] | VV | 2 | 2 | True | 0 | ROZPOCET
| VV |  | "střecha S3b" ((9,92+1,77+1,61)*2,55+(1,89+0,49+4,75)*2,4)*0,024/3*2 |  | 0.816 | [13 empty] | VV | 2 | 2 | True | 0 | ROZPOCET
| VV |  | "střecha S3a" 1679,783*0,024/3*2 |  | 26.877 | [13 empty] | VV | 2 | 2 | True | 0 | ROZPOCET
| VV |  | "střecha S6" 3,69*3,76*0,024/3*2 |  | 0.222 | [13 empty] | VV | 2 | 2 | True | 0 | ROZPOCET
| VV |  | Součet |  | 36.191 | [13 empty] | VV | 2 | 4 | True | 1 | ROZPOCET
37 | K | 998762103 | Přesun hmot pro konstrukce tesařské stanovený z hmotnosti přesunovaného materiálu vodorovná dopravní vzdálenost do 50 m v objektech výšky přes 12 do 24 m | t | 23.694 |  | 0 | CS ÚRS 2019 02 |  |  | základní | 1.863 | 44.1419 | 0 | 0 | 0 | 0 | 16 | K | 2 |  |  |  | ROZPOCET | 0 | 0 | 0 | 0 | 0 | 1 | 0 | 16 | 1419250463
| D | 764 | Konstrukce klempířské |  |  |  | 0 | [5 empty] | 1408.2442 |  | 3.5648 |  | 13.6801 | 2 | D | 1 |  |  |  | ROZPOCET | [6 empty] | 0
38 | K | 764001821 | Demontáž klempířských konstrukcí krytiny ze svitků nebo tabulí do suti | m2 | 2303.039 |  | 0 | CS ÚRS 2019 02 |  |  | základní | 0.36 | 829.094 | 0 | 0 | 0.00594 | 13.6801 | 16 | K | 2 |  |  |  | ROZPOCET | 0 | 0 | 0 | 0 | 0 | 1 | 0 | 16 | 324892462
| VV |  | (43,945+39,065)/2*7,5+(39,065+30,73)/2*7,3-7,76*3,9/2+3,86*4,96*2 |  | 589.198 | [13 empty] | VV | 2 | 2 | True | 0 | ROZPOCET
| VV |  | 7,76*3,9/2+(14+4,8)/2*4,05+(4,8+10,25)/2*2,6+7,7*4,06/2*2 |  | 104.029 | [13 empty] | VV | 2 | 2 | True | 0 | ROZPOCET
| VV |  | ((5,39+3,29)/2+(5,415+3,355)/2)*7,4+10,25*4,5/2*2+(3,7+4,9)/2*5,5*2+9,88*5,8/2 |  | 186.642 | [13 empty] | VV | 2 | 2 | True | 0 | ROZPOCET
| VV |  | "ostatní" 36,43*7,4 |  | 269.582 | [13 empty] | VV | 2 | 2 | True | 0 | ROZPOCET
| VV |  | (48,44+36,45)/2*7,5+(21,5+36,45)/7,4+10,25*4,5/2*2 |  | 372.294 | [13 empty] | VV | 2 | 2 | True | 0 | ROZPOCET
| VV |  | (3,7+4,9)/2*5,5*2+9,88*5,8/2+(48,44+36,45)/2*7,5+(21,5+36,45)/2*7,4-13,8*7/2 |  | 560.405 | [13 empty] | VV | 2 | 2 | True | 0 | ROZPOCET
| VV |  | (4,16+4,3)/2*9,3+(4,16+2,3)/2*(14,08+8,92)/2+4,05*7,8/2+11,5*6,5/2 |  | 129.654 | [13 empty] | VV | 2 | 2 | True | 0 | ROZPOCET
| VV |  | (1,465+1,36)/2*4,2+3,165*2,9/2+(1,38+1,36)/2*4,2+(15,205+2,14)/2*8,5 |  | 89.992 | [13 empty] | VV | 2 | 2 | True | 0 | ROZPOCET
| VV |  | (2,15+2,255)/2*10,86+13,7*7,3/2 |  | 73.924 | [13 empty] | VV | 2 | 2 | True | 0 | ROZPOCET
| VV |  | "svislá část" (14,9+3+3)*1,2 |  | 25.08 | [13 empty] | VV | 2 | 2 | True | 0 | ROZPOCET
| VV |  | "oblý vikýř" (1,1*3,14/2*1,1/2+1,1*1,15/2*2+1,2)*2 |  | 6.83 | [13 empty] | VV | 2 | 2 | True | 0 | ROZPOCET
| VV |  | "závětrná lišta" 50,37*0,33 |  | 16.622 | [13 empty] | VV | 2 | 2 | True | 0 | ROZPOCET
| VV |  | "odečet investiční" -2424,252*0,05 |  | -121.213 | [13 empty] | VV | 2 | 2 | True | 0 | ROZPOCET
| VV |  | Součet |  | 2303.039 | [13 empty] | VV | 2 | 4 | True | 1 | ROZPOCET
39 | K | 764131401 | Krytina ze svitků nebo tabulí z měděného plechu s úpravou u okapů, prostupů a výčnělků střechy rovné drážkováním ze svitků rš 500 mm, sklon střechy do 30° | m2 | 510.795 |  | 0 | CS ÚRS 2019 02 |  |  | základní | 1.045 | 533.7808 | 0.00672 | 3.4325 | 0 | 0 | 16 | K | 2 |  |  |  | ROZPOCET | 0 | 0 | 0 | 0 | 0 | 1 | 0 | 16 | -179349557
| VV |  | "střecha S1" 7,6*16,15 |  | 122.74 | [13 empty] | VV | 2 | 2 | True | 0 | ROZPOCET
| VV |  | "střecha S2" 6,14*2,57+2,41*4,46+3,73*1,96 |  | 33.839 | [13 empty] | VV | 2 | 2 | True | 0 | ROZPOCET
| VV |  | "střecha S7" (4,83+4,83+2,75+2,75)*3,07+(2,95+2,95)*2,84 |  | 63.297 | [13 empty] | VV | 2 | 2 | True | 0 | ROZPOCET
| VV |  | "KL/04" | [15 empty] | VV | 2 | 1 | True | 0 | ROZPOCET
| VV |  | "čistá plocha" 125,05 |  | 125.05 | [13 empty] | VV | 2 | 2 | True | 0 | ROZPOCET
| VV |  | "drážky, připoj plechy, atd" 125,05*0,15 |  | 18.758 | [13 empty] | VV | 2 | 2 | True | 0 | ROZPOCET
| VV |  | "KL/05" | [15 empty] | VV | 2 | 1 | True | 0 | ROZPOCET
| VV |  | "čistá plocha" 7,3 |  | 7.3 | [13 empty] | VV | 2 | 2 | True | 0 | ROZPOCET
| VV |  | "drážky, připoj plechy, atd" 7,3*0,15 |  | 1.095 | [13 empty] | VV | 2 | 2 | True | 0 | ROZPOCET
| VV |  | "KL/06" | [15 empty] | VV | 2 | 1 | True | 0 | ROZPOCET
| VV |  | "čistá plocha" 12,5 |  | 12.5 | [13 empty] | VV | 2 | 2 | True | 0 | ROZPOCET
| VV |  | "drážky, připoj plechy, atd" 12,5*0,15 |  | 1.875 | [13 empty] | VV | 2 | 2 | True | 0 | ROZPOCET
| VV |  | "KL/07" | [15 empty] | VV | 2 | 1 | True | 0 | ROZPOCET
| VV |  | "čistá plocha" 6,4 |  | 6.4 | [13 empty] | VV | 2 | 2 | True | 0 | ROZPOCET
| VV |  | "drážky, připoj plechy, atd" 6,4*0,15 |  | 0.96 | [13 empty] | VV | 2 | 2 | True | 0 | ROZPOCET
| VV |  | "KL/08" | [15 empty] | VV | 2 | 1 | True | 0 | ROZPOCET
| VV |  | "čistá plocha" 4,1 |  | 4.1 | [13 empty] | VV | 2 | 2 | True | 0 | ROZPOCET
| VV |  | "drážky, připoj plechy, atd" 4,1*0,15 |  | 0.615 | [13 empty] | VV | 2 | 2 | True | 0 | ROZPOCET
| VV |  | "KL/09" | [15 empty] | VV | 2 | 1 | True | 0 | ROZPOCET
| VV |  | "čistá plocha" 0,8 |  | 0.8 | [13 empty] | VV | 2 | 2 | True | 0 | ROZPOCET
| VV |  | "drážky, připoj plechy, atd" 0,8*0,15 |  | 0.12 | [13 empty] | VV | 2 | 2 | True | 0 | ROZPOCET
| VV |  | "KL/11" | [15 empty] | VV | 2 | 1 | True | 0 | ROZPOCET
| VV |  | "čistá plocha" 3,3 |  | 3.3 | [13 empty] | VV | 2 | 2 | True | 0 | ROZPOCET
| VV |  | "drážky, připoj plechy, atd" 3,3*0,15 |  | 0.495 | [13 empty] | VV | 2 | 2 | True | 0 | ROZPOCET
| VV |  | "KL/12" | [15 empty] | VV | 2 | 1 | True | 0 | ROZPOCET
| VV |  | "čistá plocha" 3,9 |  | 3.9 | [13 empty] | VV | 2 | 2 | True | 0 | ROZPOCET
| VV |  | "drážky, připoj plechy, atd" 3,9*0,15 |  | 0.585 | [13 empty] | VV | 2 | 2 | True | 0 | ROZPOCET
| VV |  | "KL/28" | [15 empty] | VV | 2 | 1 | True | 0 | ROZPOCET
| VV |  | "čistá plocha" 100 |  | 100 | [13 empty] | VV | 2 | 2 | True | 0 | ROZPOCET
| VV |  | "drážky, připoj plechy, atd" 100*0,15 |  | 15 | [13 empty] | VV | 2 | 2 | True | 0 | ROZPOCET
| VV |  | "KL/35" | [15 empty] | VV | 2 | 1 | True | 0 | ROZPOCET
| VV |  | "čistá plocha" 13 |  | 13 | [13 empty] | VV | 2 | 2 | True | 0 | ROZPOCET
| VV |  | "drážky, připoj plechy, atd" 13*0,15 |  | 1.95 | [13 empty] | VV | 2 | 2 | True | 0 | ROZPOCET
| VV |  | "odečet investiční" -537,679*0,05 |  | -26.884 | [13 empty] | VV | 2 | 2 | True | 0 | ROZPOCET
| VV |  | Součet |  | 510.795 | [13 empty] | VV | 2 | 4 | True | 1 | ROZPOCET
40 | K | 764131405 | Krytina ze svitků nebo tabulí z měděného plechu s úpravou u okapů, prostupů a výčnělků střechy rovné drážkováním ze svitků rš 500 mm, sklon střechy přes 60° | m2 | 19.739 |  | 0 | CS ÚRS 2019 02 |  |  | základní | 1.405 | 27.7333 | 0.0067 | 0.13225 | 0 | 0 | 16 | K | 2 |  |  |  | ROZPOCET | 0 | 0 | 0 | 0 | 0 | 1 | 0 | 16 | 1138249852
| VV |  | "KL/25 | [15 empty] | VV | 2 | 1 | True | 0 | ROZPOCET
| VV |  | 1,46*0,215/2+0,54*0,215/2 |  | 0.215 | [13 empty] | VV | 2 | 2 | True | 0 | ROZPOCET
| VV |  | "KL/22" | [15 empty] | VV | 2 | 1 | True | 0 | ROZPOCET
| VV |  | 0,7+0,7 |  | 1.4 | [13 empty] | VV | 2 | 2 | True | 0 | ROZPOCET
| VV |  | "KL/43" | [15 empty] | VV | 2 | 1 | True | 0 | ROZPOCET
| VV |  | 2,8*2 |  | 5.6 | [13 empty] | VV | 2 | 2 | True | 0 | ROZPOCET
| VV |  | "KL/44.4" | [15 empty] | VV | 2 | 1 | True | 0 | ROZPOCET
| VV |  | (5,175+9,895)*2*0,45 |  | 13.563 | [13 empty] | VV | 2 | 2 | True | 0 | ROZPOCET
| VV |  | "odečet investiční" -20,778*0,05 |  | -1.039 | [13 empty] | VV | 2 | 2 | True | 0 | ROZPOCET
| VV |  | Součet |  | 19.739 | [13 empty] | VV | 2 | 4 | True | 1 | ROZPOCET
41 | K | 998764103 | Přesun hmot pro konstrukce klempířské stanovený z hmotnosti přesunovaného materiálu vodorovná dopravní vzdálenost do 50 m v objektech výšky přes 12 do 24 m | t | 3.565 |  | 0 | CS ÚRS 2019 02 |  |  | základní | 4.947 | 17.6361 | 0 | 0 | 0 | 0 | 16 | K | 2 |  |  |  | ROZPOCET | 0 | 0 | 0 | 0 | 0 | 1 | 0 | 16 | 1780376120
| D | 765 | Krytina skládaná |  |  |  | 0 | [5 empty] | 2017.713 |  | 68.4765 |  | 0 | 2 | D | 1 |  |  |  | ROZPOCET | [6 empty] | 0
42 | K | 765161031 | Montáž krytiny z přírodní břidlice tl. 4-6 mm sklonu do 30°, přibití měděnými hřeby jednoduché krytí z pravoúhlých formátů, počet kamenů přes 30 do 35 ks/m2 | m2 | 1608.974 |  | 0 | CS ÚRS 2019 02 |  |  | základní | 1.115 | 1794.006 | 0.00022 | 0.35397 | 0 | 0 | 16 | K | 2 |  |  |  | ROZPOCET | 0 | 0 | 0 | 0 | 0 | 1 | 0 | 16 | 583653721
| VV |  | "střecha S3a" | [15 empty] | VV | 2 | 1 | True | 0 | ROZPOCET
| VV |  | (36,43+6,32)*7,4+6,63*7,25+39,12*7,46+9,12*7,25+2,37*6,47+4,9*2,4+7,76*3,06 |  | 773.212 | [13 empty] | VV | 2 | 2 | True | 0 | ROZPOCET
| VV |  | 3,92*4,2+3,4*4,22+4,07*4,22+3,93*4,22+1,2*7,38+4,88*7,5+3,41*7,42+5,05*7,42 |  | 172.801 | [13 empty] | VV | 2 | 2 | True | 0 | ROZPOCET
| VV |  | 4,85*7,42+1,87*5,47+1,71*5,47+4,9*5,75+2,14*7,99+6,5*7,99+7,08*7,4+6,67*7,38 |  | 254.395 | [13 empty] | VV | 2 | 2 | True | 0 | ROZPOCET
| VV |  | 6,87*7,43+1,65*7,4+5,49*7,38+2,9*5,87+11,35*6,15+4,8*4,8+4,8*2,56+3,64*4,8 |  | 243.396 | [13 empty] | VV | 2 | 2 | True | 0 | ROZPOCET
| VV |  | 4,7*4,03+4,6*6+12,9*7,38+3,9*6,35+4,5*6,35+2,88*7,1+2,88*7,1 |  | 235.979 | [13 empty] | VV | 2 | 2 | True | 0 | ROZPOCET
| VV |  | Mezisoučet |  | 1679.783 | [13 empty] | VV | 2 | 3 | True | 0 | ROZPOCET
| VV |  | "střecha S6" 3,69*3,76 |  | 13.874 | [13 empty] | VV | 2 | 2 | True | 0 | ROZPOCET
| VV |  | "odečet investiční" -1693,657*0,05 |  | -84.683 | [13 empty] | VV | 2 | 2 | True | 0 | ROZPOCET
| VV |  | Součet |  | 1608.974 | [13 empty] | VV | 2 | 4 | True | 1 | ROZPOCET
81 | M | 583890541 | krytina břidlicová krytí šestúhelníkem 360x240x4mm | kus | 84794.15 |  | 0 |  |  |  | základní | 0 | 0 | 0.00075 | 63.5956 | 0 | 0 | 32 | M | 2 |  |  |  | ROZPOCET | 0 | 0 | 0 | 0 | 0 | 1 | 0 | 16 | 409281992
| VV |  | "střecha S3a" 1679,783*31*1,7+0,436 |  | 88525 | [13 empty] | VV | 2 | 2 | True | 0 | ROZPOCET
| VV |  | "střecha S6" 3,69*3,76*31*1,7+0,819 |  | 732 | [13 empty] | VV | 2 | 2 | True | 0 | ROZPOCET
| VV |  | "odečet investiční" -89257*0,05 |  | -4462.85 | [13 empty] | VV | 2 | 2 | True | 0 | ROZPOCET
| VV |  | Součet |  | 84794.15 | [13 empty] | VV | 2 | 4 | True | 1 | ROZPOCET
44 | K | 765161051 | Montáž krytiny z přírodní břidlice tl. 4-6 mm sklonu do 30°, přibití měděnými hřeby jednoduché krytí z pravoúhlých formátů, počet kamenů přes 45 ks/m2 | m2 | 48.476 |  | 0 | CS ÚRS 2019 02 |  |  | základní | 1.25 | 60.595 | 0.00032 | 0.015512 | 0 | 0 | 16 | K | 2 |  |  |  | ROZPOCET | 0 | 0 | 0 | 0 | 0 | 1 | 0 | 16 | -1889548237
| VV |  | "střecha S3b" (9,92+1,77+1,61)*2,55+(1,89+0,49+4,75)*2,4 |  | 51.027 | [13 empty] | VV | 2 | 2 | True | 0 | ROZPOCET
| VV |  | "odečet investiční" -51,027*0,05 |  | -2.551 | [13 empty] | VV | 2 | 2 | True | 0 | ROZPOCET
| VV |  | Součet |  | 48.476 | [13 empty] | VV | 2 | 4 | True | 1 | ROZPOCET
82 | M | 583890531 | krytina břidlicová krytí šestúhelníkem 290x190mm | kus | 6006.85 |  | 0 |  |  |  | základní | 0 | 0 | 0.00075 | 4.5051 | 0 | 0 | 32 | M | 2 |  |  |  | ROZPOCET | 0 | 0 | 0 | 0 | 0 | 1 | 0 | 16 | 497088176
| VV |  | "střecha S3b" 51,027*59*2,1+0,755 |  | 6323 | [13 empty] | VV | 2 | 2 | True | 0 | ROZPOCET
| VV |  | "odečet investiční" -6323*0,05 |  | -316.15 | [13 empty] | VV | 2 | 2 | True | 0 | ROZPOCET
| VV |  | Součet |  | 6006.85 | [13 empty] | VV | 2 | 4 | True | 1 | ROZPOCET
46 | K | 765191023 | Montáž pojistné hydroizolační nebo parotěsné fólie kladené ve sklonu přes 20° s lepenými přesahy na bednění nebo tepelnou izolaci | m2 | 42.198 |  | 0 | CS ÚRS 2019 02 |  |  | základní | 0.086 | 3.629 | 0 | 0 | 0 | 0 | 16 | K | 2 |  |  |  | ROZPOCET | 0 | 0 | 0 | 0 | 0 | 1 | 0 | 16 | 1758298237
| VV |  | "střecha S7" | [15 empty] | VV | 2 | 1 | True | 0 | ROZPOCET
| VV |  | (4,83*3,07+4,83*3,07+2,75*3,07+2,75*3,07+2,95*2,84+2,95*2,84)/3*2 |  | 42.198 | [13 empty] | VV | 2 | 2 | True | 0 | ROZPOCET
| VV |  | Součet |  | 42.198 | [13 empty] | VV | 2 | 4 | True | 1 | ROZPOCET
47 | M | 28329039.2 | vícevrstvá fólie lehkého typu s nakašírovanou strukturovanou rohoží z PPvláken | m2 | 48.528 |  | 0 |  |  |  | základní | 0 | 0 | 0.00013 | 0.0063086 | 0 | 0 | 32 | M | 2 |  |  |  | ROZPOCET | 0 | 0 | 0 | 0 | 0 | 1 | 0 | 16 | -2026951697
| VV |  | "střecha S7" | [15 empty] | VV | 2 | 1 | True | 0 | ROZPOCET
| VV |  | (4,83*3,07+4,83*3,07+2,75*3,07+2,75*3,07+2,95*2,84+2,95*2,84)*1,15/3*2 |  | 48.528 | [13 empty] | VV | 2 | 2 | True | 0 | ROZPOCET
| VV |  | Součet |  | 48.528 | [13 empty] | VV | 2 | 4 | True | 1 | ROZPOCET
48 | K | 998765102 | Přesun hmot pro krytiny skládané stanovený z hmotnosti přesunovaného materiálu vodorovná dopravní vzdálenost do 50 m na objektech výšky přes 6 do 12 m | t | 68.477 |  | 0 | CS ÚRS 2019 02 |  |  | základní | 2.329 | 159.4829 | 0 | 0 | 0 | 0 | 16 | K | 2 |  |  |  | ROZPOCET | 0 | 0 | 0 | 0 | 0 | 1 | 0 | 16 | -588398005
| D | 7666 | Repasované dveře - protipožární úprava |  |  |  | 0 | [5 empty] | 0 |  | 0 |  | 0 | 2 | D | 1 |  |  |  | ROZPOCET | [6 empty] | 0
49 | K | 76660-1001 | DF1 Restaurování a úprava stávající dveří 1250/2550-2580mm se zárubní na EW 30 DP3-C2, vč. povrchové úpravy, kování, samozavírače, kompletní provedení dle PD | kus | 5 |  | 0 |  |  |  | základní | 0 | 0 | 0 | 0 | 0 | 0 | 16 | K | 2 |  |  |  | ROZPOCET | 0 | 0 | 0 | 0 | 0 | 1 | 0 | 16 | 2023959656
50 | K | 76660-1002 | DF2 Restaurování a úprava stávající dveří 1250/2550mm se zárubní na EW 30 DP3-SC3, vč. povrchové úpravy, kování, samozavírače, kompletní provedení dle PD | kus | 1 |  | 0 |  |  |  | základní | 0 | 0 | 0 | 0 | 0 | 0 | 16 | K | 2 |  |  |  | ROZPOCET | 0 | 0 | 0 | 0 | 0 | 1 | 0 | 16 | 1631487207
51 | K | 76660-1003 | DF3 Restaurování a úprava stávající dveří 1250/2550mm se zárubní na EW 30 DP3-C2, vč. povrchové úpravy, kování, samozavírače, kompletní provedení dle PD | kus | 1 |  | 0 |  |  |  | základní | 0 | 0 | 0 | 0 | 0 | 0 | 16 | K | 2 |  |  |  | ROZPOCET | 0 | 0 | 0 | 0 | 0 | 1 | 0 | 16 | -50308585
52 | K | 76660-1004 | DF4 Restaurování a úprava stávající dveří 1150/2370mm se zárubní na EW 30 DP3-C2, vč. povrchové úpravy, kování, samozavírače, kompletní provedení dle PD | kus | 1 |  | 0 |  |  |  | základní | 0 | 0 | 0 | 0 | 0 | 0 | 16 | K | 2 |  |  |  | ROZPOCET | 0 | 0 | 0 | 0 | 0 | 1 | 0 | 16 | -1939971472
53 | K | 76660-1005 | DF5 Restaurování a úprava stávající dveří 1150/2370mm se zárubní na EW 30 DP3-C2, vč. povrchové úpravy, kování, samozavírače, kompletní provedení dle PD | kus | 2 |  | 0 |  |  |  | základní | 0 | 0 | 0 | 0 | 0 | 0 | 16 | K | 2 |  |  |  | ROZPOCET | 0 | 0 | 0 | 0 | 0 | 1 | 0 | 16 | 2050689726
54 | K | 76660-1006 | DF6 Restaurování a úprava stávající dveří 1250/2580mm se zárubní na EW 30 DP3-C2, vč. povrchové úpravy, kování, samozavírače, kompletní provedení dle PD | kus | 2 |  | 0 |  |  |  | základní | 0 | 0 | 0 | 0 | 0 | 0 | 16 | K | 2 |  |  |  | ROZPOCET | 0 | 0 | 0 | 0 | 0 | 1 | 0 | 16 | -134834149
55 | K | 76660-1007 | DF7 Restaurování a úprava stávající dveří 1150/2370mm se zárubní na EI 30 DP3-SC3, vč. povrchové úpravy, kování, samozavírače, kompletní provedení dle PD | kus | 1 |  | 0 |  |  |  | základní | 0 | 0 | 0 | 0 | 0 | 0 | 16 | K | 2 |  |  |  | ROZPOCET | 0 | 0 | 0 | 0 | 0 | 1 | 0 | 16 | -255948591
56 | K | 76660-1008 | DF8 Restaurování a úprava stávající dveří 1150/2370mm se zárubní na EI 30 DP3-SC3, vč. povrchové úpravy, kování, samozavírače, kompletní provedení dle PD | kus | 1 |  | 0 |  |  |  | základní | 0 | 0 | 0 | 0 | 0 | 0 | 16 | K | 2 |  |  |  | ROZPOCET | 0 | 0 | 0 | 0 | 0 | 1 | 0 | 16 | -604372038
57 | K | 76660-1009 | DF9 Restaurování a úprava stávající dveří 1250/2580mm se zárubní na EW 30 DP3-C2, vč. povrchové úpravy, kování, samozavírače, kompletní provedení dle PD | kus | 2 |  | 0 |  |  |  | základní | 0 | 0 | 0 | 0 | 0 | 0 | 16 | K | 2 |  |  |  | ROZPOCET | 0 | 0 | 0 | 0 | 0 | 1 | 0 | 16 | 1810648112
58 | K | 76660-1010 | DF10 Restaurování a úprava stávající dveří 1150/2350mm se zárubní na EW 30 DP3-C2, vč. povrchové úpravy, kování, samozavírače, kompletní provedení dle PD | kus | 3 |  | 0 |  |  |  | základní | 0 | 0 | 0 | 0 | 0 | 0 | 16 | K | 2 |  |  |  | ROZPOCET | 0 | 0 | 0 | 0 | 0 | 1 | 0 | 16 | 1984858795
59 | K | 76660-1011 | DF11 Restaurování a úprava stávající dveří 1250/2550-2580mm se zárubní na EW 30 DP3-C2, vč. povrchové úpravy, kování, samozavírače, kompletní provedení dle PD | kus | 3 |  | 0 |  |  |  | základní | 0 | 0 | 0 | 0 | 0 | 0 | 16 | K | 2 |  |  |  | ROZPOCET | 0 | 0 | 0 | 0 | 0 | 1 | 0 | 16 | -666886534
60 | K | 76660-1012 | DF12 Restaurování a úprava stávající dveří 1250/2550mm se zárubní na EI 30 DP3-SC3, vč. povrchové úpravy, kování, samozavírače, kompletní provedení dle PD | kus | 1 |  | 0 |  |  |  | základní | 0 | 0 | 0 | 0 | 0 | 0 | 16 | K | 2 |  |  |  | ROZPOCET | 0 | 0 | 0 | 0 | 0 | 1 | 0 | 16 | 260754591
61 | K | 76660-1013 | DF13 Restaurování a úprava stávající dveří 1250/2550mm se zárubní na EI 30 DP3-SC3, vč. povrchové úpravy, kování, samozavírače, kompletní provedení dle PD | kus | 1 |  | 0 |  |  |  | základní | 0 | 0 | 0 | 0 | 0 | 0 | 16 | K | 2 |  |  |  | ROZPOCET | 0 | 0 | 0 | 0 | 0 | 1 | 0 | 16 | -1873288081
62 | K | 76660-1014 | DF14 Restaurování a úprava stávající dveří 1150/2350mm se zárubní na EI 30 DP3-SC3, vč. povrchové úpravy, kování, samozavírače, kompletní provedení dle PD | kus | 1 |  | 0 |  |  |  | základní | 0 | 0 | 0 | 0 | 0 | 0 | 16 | K | 2 |  |  |  | ROZPOCET | 0 | 0 | 0 | 0 | 0 | 1 | 0 | 16 | 1709948595
63 | K | 76660-1015 | DF15 Restaurování a úprava stávající dveří 1250/2550-2580mm se zárubní na EW 30 DP3-C2, vč. povrchové úpravy, kování, samozavírače, kompletní provedení dle PD | kus | 1 |  | 0 |  |  |  | základní | 0 | 0 | 0 | 0 | 0 | 0 | 16 | K | 2 |  |  |  | ROZPOCET | 0 | 0 | 0 | 0 | 0 | 1 | 0 | 16 | 1124575043
64 | K | 76660-1016 | DF16 Restaurování a úprava stávající dveří 1250/2580mm se zárubní na EI 30 DP3-SC3, vč. povrchové úpravy, kování, samozavírače, kompletní provedení dle PD | kus | 1 |  | 0 |  |  |  | základní | 0 | 0 | 0 | 0 | 0 | 0 | 16 | K | 2 |  |  |  | ROZPOCET | 0 | 0 | 0 | 0 | 0 | 1 | 0 | 16 | -895775313
65 | K | 76660-1017 | DF17 Restaurování a úprava stávající dveří 1250/2550mm se zárubní na EW 30 DP3-C2, vč. povrchové úpravy, kování, samozavírače, kompletní provedení dle PD | kus | 1 |  | 0 |  |  |  | základní | 0 | 0 | 0 | 0 | 0 | 0 | 16 | K | 2 |  |  |  | ROZPOCET | 0 | 0 | 0 | 0 | 0 | 1 | 0 | 16 | -1804133294
66 | K | 76660-1018 | DF18 Demontáž, restaurování, úprava a zpětná montáž stávající dveří 1150/2350mm se zárubní do nového umístění, úprava na EW 30 DP3-C2, vč. povrchové úpravy, kování, samozavírače, kompletní provedení dle PD | kus | 1 |  | 0 |  |  |  | základní | 0 | 0 | 0 | 0 | 0 | 0 | 16 | K | 2 |  |  |  | ROZPOCET | 0 | 0 | 0 | 0 | 0 | 1 | 0 | 16 | 1420891115
67 | K | 76660-1019 | DF19 Demontáž, restaurování, úprava a zpětná montáž stávající dveří 1250/2550mm se zárubní do nového umístění, úprava na EW 30 DP3-C2, vč. povrchové úpravy, kování, samozavírače, kompletní provedení dle PD | kus | 2 |  | 0 |  |  |  | základní | 0 | 0 | 0 | 0 | 0 | 0 | 16 | K | 2 |  |  |  | ROZPOCET | 0 | 0 | 0 | 0 | 0 | 1 | 0 | 16 | -1273460724
68 | K | 76660-1020 | DF20 Restaurování a úprava stávající dveří 930/2080mm se zárubní na EW 30 DP3-C2, vč. povrchové úpravy, kování, samozavírače, kompletní provedení dle PD | kus | 1 |  | 0 |  |  |  | základní | 0 | 0 | 0 | 0 | 0 | 0 | 16 | K | 2 |  |  |  | ROZPOCET | 0 | 0 | 0 | 0 | 0 | 1 | 0 | 16 | 1436734206
| D | 7667 | Repasované dveře |  |  |  | 0 | [5 empty] | 0 |  | 0 |  | 0 | 2 | D | 1 |  |  |  | ROZPOCET | [6 empty] | 0
69 | K | 76670-1001 | D1 Repasování a úprava stávající dveří 1250/2550mm se zárubní, vč. povrchové úpravy, kování, doplňků, kompletní provedení dle PD | kus | 1 |  | 0 |  |  |  | základní | 0 | 0 | 0 | 0 | 0 | 0 | 16 | K | 2 |  |  |  | ROZPOCET | 0 | 0 | 0 | 0 | 0 | 1 | 0 | 16 | -1578978361
70 | K | 76670-1002 | D2 Repasování a úprava stávající dveří 1150/2350-2390mm se zárubní, vč. povrchové úpravy, kování, doplňků, kompletní provedení dle PD | kus | 2 |  | 0 |  |  |  | základní | 0 | 0 | 0 | 0 | 0 | 0 | 16 | K | 2 |  |  |  | ROZPOCET | 0 | 0 | 0 | 0 | 0 | 1 | 0 | 16 | 756281998
71 | K | 76670-1003 | D3 Repasování a úprava stávající dveří 950/2170mm se zárubní, vč. povrchové úpravy, kování, doplňků, kompletní provedení dle PD | kus | 1 |  | 0 |  |  |  | základní | 0 | 0 | 0 | 0 | 0 | 0 | 16 | K | 2 |  |  |  | ROZPOCET | 0 | 0 | 0 | 0 | 0 | 1 | 0 | 16 | -437721330
72 | K | 76670-1004 | D4 Repasování a úprava stávající dveří 900/1970mm se zárubní, vč. povrchové úpravy, kování, doplňků, kompletní provedení dle PD | kus | 1 |  | 0 |  |  |  | základní | 0 | 0 | 0 | 0 | 0 | 0 | 16 | K | 2 |  |  |  | ROZPOCET | 0 | 0 | 0 | 0 | 0 | 1 | 0 | 16 | -2138193451
73 | K | 76670-1005 | D5 Repasování a úprava stávající dveří 2530/3390mm se zárubní, vč. povrchové úpravy, kování, doplňků, kompletní provedení dle PD | kus | 1 |  | 0 |  |  |  | základní | 0 | 0 | 0 | 0 | 0 | 0 | 16 | K | 2 |  |  |  | ROZPOCET | 0 | 0 | 0 | 0 | 0 | 1 | 0 | 16 | -94417417
74 | K | 76670-1006 | D6 Repasování a úprava stávající dveří 1600/2600mm se zárubní, vč. povrchové úpravy, kování, doplňků, kompletní provedení dle PD | kus | 1 |  | 0 |  |  |  | základní | 0 | 0 | 0 | 0 | 0 | 0 | 16 | K | 2 |  |  |  | ROZPOCET | 0 | 0 | 0 | 0 | 0 | 1 | 0 | 16 | -455749204
75 | K | 76670-1008 | D8 Repasování a úprava stávající dveří 1550/3320mm se zárubní, vč. povrchové úpravy, kování, doplňků, kompletní provedení dle PD | kus | 1 |  | 0 |  |  |  | základní | 0 | 0 | 0 | 0 | 0 | 0 | 16 | K | 2 |  |  |  | ROZPOCET | 0 | 0 | 0 | 0 | 0 | 1 | 0 | 16 | -506372208
| D | 7672 | Kovářské výrobky |  |  |  | 0 | [5 empty] | 0 |  | 0 |  | 0 | 2 | D | 1 |  |  |  | ROZPOCET | [6 empty] | 0
76 | K | 76720-001 | KV/01 Ozdobné litinové zábradlí na střeše - provedení provozního restaurátorského průzkumu a záměru, demontáž, odvoz do dílny, odstranění nátěrů a výměna poškozených prvků, doplnění chybějících prvků, žár.zinkování, povrchová úprava, zpětná montáž, kompletní provedení dle PD | kus | 1 |  | 0 |  |  |  | základní | 0 | 0 | 0 | 0 | 0 | 0 | 16 | K | 2 |  |  |  | ROZPOCET | 0 | 0 | 0 | 0 | 0 | 1 | 0 | 16 | -1775048083
77 | K | 76720-002 | KV/02 - M+D mříž do okna 1.pp, 800/525mm, vč.kotvení, doplňků, povrchové úpravy, kompletní provedení dle PD | kus | 2 |  | 0 |  |  |  | základní | 0 | 0 | 0 | 0 | 0 | 0 | 16 | K | 2 |  |  |  | ROZPOCET | 0 | 0 | 0 | 0 | 0 | 1 | 0 | 16 | -1455539215
| D | 7721 | Kamenické výrobky |  |  |  | 0 | [5 empty] | 0 |  | 0 |  | 0 | 2 | D | 1 |  |  |  | ROZPOCET | [6 empty] | 0
78 | K | 77200-001 | Poznámka - všechny kamenné výrobky budou impregnovávy | [7 empty] | základní | 0 | 0 | 0 | 0 | 0 | 0 | 16 | K | 2 |  |  |  | ROZPOCET | 0 | 0 | 0 | 0 | 0 | 1 | 0 | 16 | -910393087
79 | K | 77220-017 | KA/17 Oprava kamenného ostění h=600mm š=200mm, kompletní provedení dle PD | kus | 1 |  | 0 |  |  |  | základní | 0 | 0 | 0 | 0 | 0 | 0 | 16 | K | 2 |  |  |  | ROZPOCET | 0 | 0 | 0 | 0 | 0 | 1 | 0 | 16 | 1860877743
80 | K | 77220-024 | KA/24 M+D kamenný práh 1200x300x20mm, kompletní provedení dle PD | kus | 1 |  | 0 |  |  |  | základní | 0 | 0 | 0 | 0 | 0 | 0 | 16 | K | 2 |  |  |  | ROZPOCET | 0 | 0 | 0 | 0 | 0 | 1 | 0 | 16 | -1756214791

## 02.11 - Sanace krovu
[9 empty] | >> skryté sloupce << | [9 empty] | {76000cb3-7efc-4544-bbc4-a6f7a6d0a3fa}
2
| KRYCÍ LIST SOUPISU PRACÍ | [8 empty] | v --- níže se nacházejí doplnkové a pomocné údaje k sestavám --- v | [8 empty] | False
Stavba:
Modernizace UHK budova B
Objekt:
002 - Neinvestiční část
Soupis:
D.1.2 Sanace krovu - neinvestiční
| KSO: |  |  |  |  | CC-CZ:
| Místo: |  |  |  |  | Datum: | 24. 9. 2019
| Zadavatel: |  |  |  |  | IČ:
DIČ:
| Zhotovitel: |  |  |  |  | IČ:
DIČ:
| Projektant: |  |  |  |  | IČ:
DIČ:
| Zpracovatel: |  |  |  |  | IČ:
DIČ:
Poznámka:
| Cena bez DPH | [5 empty] | 0
|  |  | Základ daně |  |  | Sazba daně | Výše daně
| DPH | základní | 0 |  |  | 21% | 0
|  | snížená | 0 |  |  | 15% | 0
|  | zákl. přenesená | 0 |  |  | 21% | 0
|  | sníž. přenesená | 0 |  |  | 15% | 0
|  | nulová | 0 |  |  | 0% | 0
| Cena s DPH |  |  | v | CZK |  | 0
| Projektant |  |  | Zpracovatel
| Datum a podpis: |  | Razítko | Datum a podpis: |  |  | Razítko
| Objednavatel |  |  | Zhotovitel
| Datum a podpis: |  | Razítko | Datum a podpis: |  |  | Razítko
REKAPITULACE ČLENĚNÍ SOUPISU PRACÍ
Stavba:
Modernizace UHK budova B
Objekt:
002 - Neinvestiční část
Soupis:
D.1.2 Sanace krovu - neinvestiční
Místo: | [5 empty] | Datum: | 24. 9. 2019
Zadavatel: | [5 empty] | Projektant:
Zhotovitel: | [5 empty] | Zpracovatel:
Kód dílu - Popis | [6 empty] | Cena celkem [CZK]
Náklady ze soupisu prací | [6 empty] | 0 | [12 empty] | -1
| PSV - PSV | [5 empty] | 0
| 7621 - Sanace krovu | [5 empty] | 0
SOUPIS PRACÍ
Stavba:
Modernizace UHK budova B
Objekt:
002 - Neinvestiční část
Soupis:
D.1.2 Sanace krovu - neinvestiční
Místo: | [5 empty] | Datum: | 24. 9. 2019
Zadavatel: | [5 empty] | Projektant:
Zhotovitel: | [5 empty] | Zpracovatel:
PČ | Typ | Kód | Popis | MJ | Množství | J.cena [CZK] | Cena celkem [CZK] | Cenová soustava |  |  | DPH | J. Nh [h] | Nh celkem [h] | J. hmotnost [t] | Hmotnost celkem [t] | J. suť [t] | Suť Celkem [t]
Náklady soupisu celkem | [6 empty] | 0 | [5 empty] | 0 |  | 0 |  | 0 |  | D | -1 | [7 empty] | 0
| D | PSV | PSV |  |  |  | 0 | [5 empty] | 0 |  | 0 |  | 0 | 2 | D | 0 | ROZPOCET | [6 empty] | 0
| D | 7621 | Sanace krovu |  |  |  | 0 | [5 empty] | 0 |  | 0 |  | 0 | 2 | D | 1 | ROZPOCET | [6 empty] | 0
1 | K | 7621-01 | Sanace krovu, viz příloha | Kč | 1 | 0 | 0 |  |  |  | základní | 0 | 0 | 0 | 0 | 0 | 0 | 16 | K | 2 | ROZPOCET | 0 | 0 | 0 | 0 | 0 | 1 | 0 | 16 | 940402894

## 02.2 - IO03 Přípojka kana...
[9 empty] | >> skryté sloupce << | [9 empty] | {48974a0e-e8c0-4bc8-97d3-8990fa48e6b2}
2
| KRYCÍ LIST SOUPISU PRACÍ | [8 empty] | v --- níže se nacházejí doplnkové a pomocné údaje k sestavám --- v | [8 empty] | False
Stavba:
Modernizace UHK budova B
Objekt:
002 - Neinvestiční část
Soupis:
D.1.4.A.3 IO03 Přípojka kanalizace - oprava stávajícího stavu
| KSO: |  |  |  |  | CC-CZ:
| Místo: |  |  |  |  | Datum: | 24. 9. 2019
| Zadavatel: |  |  |  |  | IČ:
DIČ:
| Zhotovitel: |  |  |  |  | IČ:
DIČ:
| Projektant: |  |  |  |  | IČ:
DIČ:
| Zpracovatel: |  |  |  |  | IČ:
DIČ:
Poznámka:
| Cena bez DPH | [5 empty] | 0
|  |  | Základ daně |  |  | Sazba daně | Výše daně
| DPH | základní | 0 |  |  | 21% | 0
|  | snížená | 0 |  |  | 15% | 0
|  | zákl. přenesená | 0 |  |  | 21% | 0
|  | sníž. přenesená | 0 |  |  | 15% | 0
|  | nulová | 0 |  |  | 0% | 0
| Cena s DPH |  |  | v | CZK |  | 0
| Projektant |  |  | Zpracovatel
| Datum a podpis: |  | Razítko | Datum a podpis: |  |  | Razítko
| Objednavatel |  |  | Zhotovitel
| Datum a podpis: |  | Razítko | Datum a podpis: |  |  | Razítko
REKAPITULACE ČLENĚNÍ SOUPISU PRACÍ
Stavba:
Modernizace UHK budova B
Objekt:
002 - Neinvestiční část
Soupis:
D.1.4.A.3 IO03 Přípojka kanalizace - oprava stávajícího stavu
Místo: | [5 empty] | Datum: | 24. 9. 2019
Zadavatel: | [5 empty] | Projektant:
Zhotovitel: | [5 empty] | Zpracovatel:
Kód dílu - Popis | [6 empty] | Cena celkem [CZK]
Náklady ze soupisu prací | [6 empty] | 0 | [12 empty] | -1
| PSV - Práce a dodávky PSV | [5 empty] | 0
| 721 - Přípojka kanalizace | [5 empty] | 0
SOUPIS PRACÍ
Stavba:
Modernizace UHK budova B
Objekt:
002 - Neinvestiční část
Soupis:
D.1.4.A.3 IO03 Přípojka kanalizace - oprava stávajícího stavu
Místo: | [5 empty] | Datum: | 24. 9. 2019
Zadavatel: | [5 empty] | Projektant:
Zhotovitel: | [5 empty] | Zpracovatel:
PČ | Typ | Kód | Popis | MJ | Množství | J.cena [CZK] | Cena celkem [CZK] | Cenová soustava |  |  | DPH | J. Nh [h] | Nh celkem [h] | J. hmotnost [t] | Hmotnost celkem [t] | J. suť [t] | Suť Celkem [t]
Náklady soupisu celkem | [6 empty] | 0 | [5 empty] | 0 |  | 0 |  | 0 |  | D | -1 | [7 empty] | 0
| D | PSV | Práce a dodávky PSV |  |  |  | 0 | [5 empty] | 0 |  | 0 |  | 0 | 2 | D | 0 | ROZPOCET | [6 empty] | 0
| D | 721 | Přípojka kanalizace |  |  |  | 0 | [5 empty] | 0 |  | 0 |  | 0 | 2 | D | 1 | ROZPOCET | [6 empty] | 0
1 | K | 721-01 | Přípojka kanalizace, viz příloha | Kč | 1 | 0 | 0 |  |  |  | základní | 0 | 0 | 0 | 0 | 0 | 0 | 16 | K | 2 | ROZPOCET | 0 | 0 | 0 | 0 | 0 | 1 | 0 | 16 | -1785839937

## 004 - VRN+ON
[9 empty] | >> skryté sloupce << | [9 empty] | {9e82031d-76cc-4442-a9e6-919f6b7cad87}
2
| KRYCÍ LIST SOUPISU PRACÍ | [8 empty] | v --- níže se nacházejí doplnkové a pomocné údaje k sestavám --- v | [8 empty] | False
Stavba:
Modernizace UHK budova B
Objekt:
004 - VRN+ON
| KSO: |  |  |  |  | CC-CZ:
| Místo: |  |  |  |  | Datum: | 24. 9. 2019
| Zadavatel: |  |  |  |  | IČ:
DIČ:
| Zhotovitel: |  |  |  |  | IČ:
DIČ:
| Projektant: |  |  |  |  | IČ:
DIČ:
| Zpracovatel: |  |  |  |  | IČ:
DIČ:
Poznámka:
| Cena bez DPH | [5 empty] | 0
|  |  | Základ daně |  |  | Sazba daně | Výše daně
| DPH | základní | 0 |  |  | 21% | 0
|  | snížená | 0 |  |  | 15% | 0
|  | zákl. přenesená | 0 |  |  | 21% | 0
|  | sníž. přenesená | 0 |  |  | 15% | 0
|  | nulová | 0 |  |  | 0% | 0
| Cena s DPH |  |  | v | CZK |  | 0
| Projektant |  |  | Zpracovatel
| Datum a podpis: |  | Razítko | Datum a podpis: |  |  | Razítko
| Objednavatel |  |  | Zhotovitel
| Datum a podpis: |  | Razítko | Datum a podpis: |  |  | Razítko
REKAPITULACE ČLENĚNÍ SOUPISU PRACÍ
Stavba:
Modernizace UHK budova B
Objekt:
004 - VRN+ON
Místo: | [5 empty] | Datum: | 24. 9. 2019
Zadavatel: | [5 empty] | Projektant:
Zhotovitel: | [5 empty] | Zpracovatel:
Kód dílu - Popis | [6 empty] | Cena celkem [CZK]
Náklady ze soupisu prací | [6 empty] | 0 | [12 empty] | -1
| VRN - Vedlejší rozpočtové náklady | [5 empty] | 0
| D1 - Vedlejší náklady | [5 empty] | 0
| ON - Ostatní náklady | [5 empty] | 0
SOUPIS PRACÍ
Stavba:
Modernizace UHK budova B
Objekt:
004 - VRN+ON
Místo: | [5 empty] | Datum: | 24. 9. 2019
Zadavatel: | [5 empty] | Projektant:
Zhotovitel: | [5 empty] | Zpracovatel:
PČ | Typ | Kód | Popis | MJ | Množství | J.cena [CZK] | Cena celkem [CZK] | Cenová soustava |  |  | DPH | J. Nh [h] | Nh celkem [h] | J. hmotnost [t] | Hmotnost celkem [t] | J. suť [t] | Suť Celkem [t]
Náklady soupisu celkem | [6 empty] | 0 | [5 empty] | 0 |  | 0 |  | 0 |  | D | -1 | [7 empty] | 0
| D | VRN | Vedlejší rozpočtové náklady |  |  |  | 0 | [5 empty] | 0 |  | 0 |  | 0 | 5 | D | 0 | ROZPOCET | [6 empty] | 0
| D | D1 | Vedlejší náklady |  |  |  | 0 | [5 empty] | 0 |  | 0 |  | 0 | 5 | D | 1 | ROZPOCET | [6 empty] | 0
1 | K | 1001 | Vývěsní štíty pro klienta, dodavatele, konzultanta a architekty rozměru min. 3 x 2 m | ks | 1 |  | 0 |  |  |  | základní | 0 | 0 | 0 | 0 | 0 | 0 | 1024 | K | 2 | ROZPOCET | 0 | 0 | 0 | 0 | 0 | 1 | 0 | 1024 | 2
3 | K | 1003 | Ochrana prací před nepříznivým počasím (provizorní zakrytí rekonstruované střechy proti povětrnostním a klimatickým vlivům) | kpl | 1 |  | 0 |  |  |  | základní | 0 | 0 | 0 | 0 | 0 | 0 | 1024 | K | 2 | ROZPOCET | 0 | 0 | 0 | 0 | 0 | 1 | 0 | 1024 | 6
4 | K | 1004 | Ostraha stavby | kpl | 1 |  | 0 |  |  |  | základní | 0 | 0 | 0 | 0 | 0 | 0 | 1024 | K | 2 | ROZPOCET | 0 | 0 | 0 | 0 | 0 | 1 | 0 | 1024 | 8
8 | K | 1008 | Poplatky za zábor veřejných prostranství pro provedení díla a zařízení staveniště | kpl | 1 |  | 0 |  |  |  | základní | 0 | 0 | 0 | 0 | 0 | 0 | 1024 | K | 2 | ROZPOCET | 0 | 0 | 0 | 0 | 0 | 1 | 0 | 1024 | 16
9 | K | 1009 | Poplatky na Dopravně inženýrské opatření a DIR | kpl | 1 |  | 0 |  |  |  | základní | 0 | 0 | 0 | 0 | 0 | 0 | 1024 | K | 2 | ROZPOCET | 0 | 0 | 0 | 0 | 0 | 1 | 0 | 1024 | 18
10 | K | 1010 | Vytyčení inženýrských sítí | Soubor | 1 |  | 0 |  |  |  | základní | 0 | 0 | 0 | 0 | 0 | 0 | 1024 | K | 2 | ROZPOCET | 0 | 0 | 0 | 0 | 0 | 1 | 0 | 1024 | 20
11 | K | 1011 | Vybudování zařízení staveniště dle POV vč. oplocení a napojení na inženýrské sítě | Soubor | 1 |  | 0 |  |  |  | základní | 0 | 0 | 0 | 0 | 0 | 0 | 1024 | K | 2 | ROZPOCET | 0 | 0 | 0 | 0 | 0 | 1 | 0 | 1024 | 22
12 | K | 1012 | Provoz zařízení staveniště | Soubor | 1 |  | 0 |  |  |  | základní | 0 | 0 | 0 | 0 | 0 | 0 | 1024 | K | 2 | ROZPOCET | 0 | 0 | 0 | 0 | 0 | 1 | 0 | 1024 | 24
13 | K | 1013 | Odstranění zařízení staveniště | Soubor | 1 |  | 0 |  |  |  | základní | 0 | 0 | 0 | 0 | 0 | 0 | 1024 | K | 2 | ROZPOCET | 0 | 0 | 0 | 0 | 0 | 1 | 0 | 1024 | 26
14 | K | 1014 | Provoz objednatele, kancelář pro TDI a AD včetně vybavení stůl 6 židlí, skříň na šaty a regál na projektovou dokumentaci, napojení na internet, lednička, bulletinboard pro HMG, detaily a PD rozměru 2x 2x3 m | Soubor | 1 |  | 0 |  |  |  | základní | 0 | 0 | 0 | 0 | 0 | 0 | 1024 | K | 2 | ROZPOCET | 0 | 0 | 0 | 0 | 0 | 1 | 0 | 1024 | 28
15 | K | 1015 | Koordinační činnost zhotovitele s Dalšími dodavateli Objednatele | hod | 200 |  | 0 |  |  |  | základní | 0 | 0 | 0 | 0 | 0 | 0 | 1024 | K | 2 | ROZPOCET | 0 | 0 | 0 | 0 | 0 | 1 | 0 | 1024 | 30
| D | ON | Ostatní náklady |  |  |  | 0 | [5 empty] | 0 |  | 0 |  | 0 | 5 | D | 1 | ROZPOCET | [6 empty] | 0
16 | K | 2001 | Dokumentace skutečného provedení stavby včetně geodetického zaměření | Soubor | 1 |  | 0 |  |  |  | základní | 0 | 0 | 0 | 0 | 0 | 0 | 262144 | K | 2 | ROZPOCET | 0 | 0 | 0 | 0 | 0 | 1 | 0 | 262144 | 32
17 | K | 2002 | Inženýrská činnost (zejména s OPP, PO, BOZP, DIO, DIR, DOSS, správci dopr. a tech. Infr.) | kpl | 1 |  | 0 |  |  |  | základní | 0 | 0 | 0 | 0 | 0 | 0 | 262144 | K | 2 | ROZPOCET | 0 | 0 | 0 | 0 | 0 | 1 | 0 | 262144 | 34
19 | K | 2004 | Dílenská dokumentace, kladečské plány, odsouhlasení - dodávka GDS, na všechny části dodávky, které tuto dokumentaci vyžadují, zejména OCK, Kamenické výrobky, Truhlářské, Kovářské a Zámečnické výrobky, výplně otvorů, výtah... | kpl | 1 |  | 0 |  |  |  | základní | 0 | 0 | 0 | 0 | 0 | 0 | 262144 | K | 2 | ROZPOCET | 0 | 0 | 0 | 0 | 0 | 1 | 0 | 262144 | 38
20 | K | 2005 | Provozní řád a předpisy, zaškolení obsluhy, uvedení do trvalého provozu | kpl | 1 |  | 0 |  |  |  | základní | 0 | 0 | 0 | 0 | 0 | 0 | 262144 | K | 2 | ROZPOCET | 0 | 0 | 0 | 0 | 0 | 1 | 0 | 262144 | 40
21 | K | 2006 | Náklady spojené se vzorkováním, materiálů a výrobků dle požadavků PD | kpl | 1 |  | 0 |  |  |  | základní | 0 | 0 | 0 | 0 | 0 | 0 | 262144 | K | 2 | ROZPOCET | 0 | 0 | 0 | 0 | 0 | 1 | 0 | 262144 | 42
22 | K | 2007 | Demontáž, odvoz a likvidace zbylého vnitřního vybavení dle samostatné přílohy (dodá odbor investic UHK) | kpl | 1 |  | 0 |  |  |  | základní | 0 | 0 | 0 | 0 | 0 | 0 | 262144 | K | 2 | ROZPOCET | 0 | 0 | 0 | 0 | 0 | 1 | 0 | 262144 | 44
23 | K | 2008 | Pasportizace budovy B a sousedního objektu parc. č. st. 951 před započetím stavebních prací kvůli případným prasklinám | kpl | 1 |  | 0 |  |  |  | základní | 0 | 0 | 0 | 0 | 0 | 0 | 262144 | K | 2 | ROZPOCET | 0 | 0 | 0 | 0 | 0 | 1 | 0 | 262144 | 46
24 | K | 2009 | Provedení destruktivních sond+dalších doplňkových stavebně-technických průzkumných prací s předstihem před započetím prací pro řešení případných odchylek a dále v průběhu dle požadavků PD a AD (zejména průzkum komínů,větracích průduchů,kontrola zhlaví dřevěných nosníků ve stropech,skladby stropů, atd.) | hod | 200 |  | 0 |  |  |  | základní | 0 | 0 | 0 | 0 | 0 | 0 | 262144 | K | 2 | ROZPOCET | 0 | 0 | 0 | 0 | 0 | 1 | 0 | 262144 | 48
25 | K | 2010 | Ochrana cenných konstrukcí, které nejdou přemístit a ochrana stávajících schodišť. stupňů obedněním; ochrana oken, vstupních dveří a fasády | kpl | 1 |  | 0 |  |  |  | základní | 0 | 0 | 0 | 0 | 0 | 0 | 262144 | K | 2 | ROZPOCET | 0 | 0 | 0 | 0 | 0 | 1 | 0 | 262144 | 50
26 | K | 2011 | Provizorní ochranné kce, přemisťování a uskladnění historicky cenných prvků | kpl | 1 |  | 0 |  |  |  | základní | 0 | 0 | 0 | 0 | 0 | 0 | 262144 | K | 2 | ROZPOCET | 0 | 0 | 0 | 0 | 0 | 1 | 0 | 262144 | 52
27 | K | 2012 | Příplatek za ztížené podmínky-stavba se nachází v širším centru města, staveniště je stísněné | kpl | 1 |  | 0 |  |  |  | základní | 0 | 0 | 0 | 0 | 0 | 0 | 262144 | K | 2 | ROZPOCET | 0 | 0 | 0 | 0 | 0 | 1 | 0 | 262144 | 213854168