## Krycí list
KRYCÍ LIST ROZPOČTU
Objekt : |  | Název objektu : |  |  | JKSO :
Budova B - D.1.4.C Vzduchotechnika a chlazení
Stavba : |  | Název stavby : |  |  | SKP :
Univerzita Hradec Králové
Projektant : |  |  |  | Počet měrných jednotek : |  | 0
Objednatel : |  |  |  | Náklady na MJ : |  | 0
Počet listů : |  |  |  | Zakázkové číslo :
Zpracovatel projektu : |  | Subtech s.r.o. |  | Zhotovitel :
ROZPOČTOVÉ NÁKLADY
Rozpočtové náklady II. a III. hlavy |  |  | Vedlejší rozpočtové náklady
| Dodávka celkem | 0
Z | Montáž celkem | 0
R | HSV celkem | 0
N | PSV celkem | 0
ZRN celkem |  | 0
HZS |  | 0
RN II.a III.hlavy |  | 0 | Ostatní VRN |  |  | 0
ZRN+VRN+HZS |  | 0 | VRN celkem |  |  | 0
Vypracoval |  | Za zhotovitele |  | Za objednatele
|  | Jméno : |  | Jméno :
Datum : |  | Datum : |  | Datum :
|  | Podpis: |  | Podpis :
Základ pro DPH |  | 0 | % činí : |  | 0
Základ pro DPH |  | 10 | % činí : |  | 0
DPH |  | 10 | % činí : |  | 0
Základ pro DPH |  | 21 | % činí : |  | 0
DPH |  | 21 | % činí : |  | 0
CENA ZA OBJEKT CELKEM |  |  |  |  | 0

## Rekapitulace
Stavba : |  | Univerzita Hradec Králové
Objekt : |  | Budova B - D.1.4.C Vzduchotechnika a chlazení
REKAPITULACE STAVEBNÍCH DÍLŮ
| Stavební díl |  | HSV | PSV | Dodávka | Montáž | HZS
| Zařízení č. 1 - Chlazení učeben - jižní strana |  |  | 0
| Zařízení č. 2 - Chlazení učeben - východní strana |  |  | 0
| Zařízení č. 3 - Chlazení učeben - západní strana |  |  | 0
| Zařízení č. 4 - Chlazení místnosti 1S18, 1.PP |  |  | 0
| Zařízení č. 5 - Chlazení místnosti 1S42, 1.PP |  |  | 0
| Zařízení č. 6 - Chlazení místnosti 124, 1.NP |  |  | 0
| Zařízení č. 7 - Chlazení místnosti 403, 4.NP |  |  | 0
| Zařízení č. 9 - Odvětrání WC ženy 1.PP |  |  | 0
| Zařízení č. 10 - Odvětrání WC muži 1.PP |  |  | 0
| Zařízení č. 11 - Odvětrání WC personál 1.PP |  |  | 0
| Zařízení č. 12 - Odvětrání technické místnosti 1.PP |  |  | 0
| Zařízení č. 13 - Odvětrání WC 1.PP |  |  | 0
| Zařízení č. 14 - Odvětrání WC 1.PP |  |  | 0
| Zařízení č. 15 - Odvětrání WC 1.NP |  |  | 0
| Zařízení č. 16 - Odvětrání WC muži 1.NP |  |  | 0
| Zařízení č. 17 - Odvětrání WC ženy 1.NP |  |  | 0
| Zařízení č. 18 - Odvětrání WC 1.NP |  |  | 0
| Zařízení č. 19 - Odvětrání WC 2.NP |  |  | 0
| Zařízení č. 20 - Odvětrání WC muži 2.NP |  |  | 0
| Zařízení č. 21 - Odvětrání WC ženy 2.NP |  |  | 0
| Zařízení č. 22 - Odvětrání WC 2.NP |  |  | 0
| Zařízení č. 23 - Odvětrání WC 3.NP |  |  | 0
| Zařízení č. 24 - Odvětrání WC muži 3.NP |  |  | 0
| Zařízení č. 25 - Odvětrání WC ženy 3.NP |  |  | 0
| Zařízení č. 26 - Odvětrání WC 3.NP |  |  | 0
| Zařízení č. 27 - Odvětrání WC 4.NP |  |  | 0
| Zařízení č. 28 - Odtah laboratoř archeologie |  |  | 0
| Zařízení č. 29 - Požární větrání schodiště CHÚC B |  |  | 0
| Zařízení č. 30 - Požární větrání schodiště CHÚC B |  |  | 0
| Ostatní náklady |  |  | 0
| CELKEM OBJEKT |  |  | 0
VEDLEJŠÍ ROZPOČTOVÉ NÁKLADY
Název VRN |  |  | Kč | % | Základna |  | Kč
Ostatní VRN |  |  |  | 0.3 |  |  | 0
CELKEM VRN

## Položky
Položkový rozpočet
Stavba : |  |  | Univerzita Hradec Králové
Objekt : |  |  | Budova B - D.1.4.C Vzduchotechnika a chlazení
Všechny položky vlastní a individuální, atp. (neoznačené cenovou úrovní) obsahují montáž a dodávku, pomocný materiál a konstrukce a veškeré náklady spojené s úplným dokončením prací obsažených v popisu položky a projektové dokumentaci vč. vnitrostaveništního přesunu hmot a mimostaveništní dopravy.
P.č. | Cenová soustava 2019 | Kód | Popis | MJ | Množství | Cena / MJ (Kč) | Cena celkem (Kč)
Zařízení č. 1 - Chlazení učeben - jižní strana
| vlastní | 1.01.01 | Kondenzační jednotka 2moduly - 1240x765x1685; 930x764x1685 Qch=73,5kW (33,5kW+40,0kW) kompresory řízené invertorem 4stranný výměník chladiva funkce variabilní teploty chladiva vč. doplnění chladiva R410A vč. propojení modulů vč. montáže a zprovoznění; přesná specifikace dle TZ a Tabulky výkonů | kpl | 1 | 0 | 0
| vlastní | 1.01.02 | Vnitřní jednotka nástěnná Qch=5,6 kW vč. dálkového IR ovladače; nástěnný držák; přesná specifikace dle TZ a Tabulky výkonů | ks | 1 | 0 | 0
| vlastní | 1.01.03 | Vnitřní jednotka nástěnná Qch=3,6 kW vč. dálkového IR ovladače; nástěnný držák | ks | 14 | 0 | 0
| vlastní | 1.01.04 | Vnitřní jednotka nástěnná Qch=2,8 kW vč. dálkového IR ovladače; nástěnný držák | ks | 6 | 0 | 0
| vlastní | 1.01.05 | Vnitřní jednotka nástěnná Qch=2,2 kW vč. dálkového IR ovladače; nástěnný držák | ks | 6 | 0 | 0
| vlastní | 1.01.06 | Čerpadlo kondenzátu vč. montáže | ks | 12 | 0 | 0
| vlastní | 1.01.07 | Svazek Cu předizolované potrubí (6,4-34,9), náplň chladiva, el. propojení venkovní a vnitřní jednotky - komunikační kabel | bm | 375 | 0 | 0
| vlastní | 1.01.08 | Cu potrubí - refnety | kpl | 1 | 0 | 0
| vlastní | 1.01.09 | Protipožární ucpávka rozvodů Cu do DN 100; včetně stěrky, tmelu; vč. montáže; minerální plsť 25mm | kpl | 1 | 0 | 0
| vlastní | 1.01.10 | Modbus brána vč. propojení kondenzačních jendotek zař.č. 1,2,3 komunikačním kabelem | kpl | 1 | 0 | 0
| vlastní | 1.01.11 | Montáž zařízení | kpl | 1 | 0 | 0
| vlastní | 1.01.12 | Přesun hmot | kpl | 1 | 0 | 0
|  | Celkem za | Zařízení č. 1 - Chlazení učeben - jižní strana |  |  |  | 0
Zařízení č. 2 - Chlazení učeben - východní strana
| vlastní | 2.01.01 | Kondenzační jednotka 2moduly - 1240x765x1685; 930x764x1685 Qch=73,5kW (33,5kW+40,0kW) kompresory řízené invertorem 4stranný výměník chladiva funkce variabilní teploty chladiva vč. doplnění chladiva R410A vč. propojení modulů vč. montáže a zprovoznění; přesná specifikace dle TZ a Tabulky výkonů | kpl | 1 | 0 | 0
| vlastní | 2.01.02 | Vnitřní jednotka nástěnná Qch=5,6 kW vč. dálkového IR ovladače; nástěnný držák | ks | 2 | 0 | 0
| vlastní | 2.01.03 | Vnitřní jednotka nástěnná Qch=4,5 kW vč. dálkového IR ovladače; nástěnný držák | ks | 7 | 0 | 0
| vlastní | 2.01.04 | Vnitřní jednotka nástěnná Qch=3,6 kW vč. dálkového IR ovladače; nástěnný držák | ks | 11 | 0 | 0
| vlastní | 2.01.05 | Vnitřní jednotka nástěnná Qch=2,8 kW vč. dálkového IR ovladače; nástěnný držák | ks | 2 | 0 | 0
| vlastní | 2.01.06 | Vnitřní jednotka nástěnná Qch=2,2 kW vč. dálkového IR ovladače; nástěnný držák | ks | 3 | 0 | 0
| vlastní | 2.01.07 | Svazek Cu předizolované potrubí (6,4-34,9), náplň chladiva, el. propojení venkovní a vnitřní jednotky - komunikační kabel | bm | 395 | 0 | 0
| vlastní | 2.01.08 | Cu potrubí - refnety | kpl | 1 | 0 | 0
| vlastní | 2.01.09 | Protipožární ucpávka rozvodů Cu do DN 100; včetně stěrky, tmelu; vč. montáže; minerální plsť 25mm | kpl | 1 | 0 | 0
| vlastní |  | Montáž zařízení | kpl | 1 | 0 | 0
| vlastní |  | Přesun hmot | kpl | 1 | 0 | 0
|  | Celkem za | Zařízení č. 2 - Chlazení učeben - východní strana |  |  |  | 0
Zařízení č. 3 - Chlazení učeben - západní strana
| vlastní | 3.01.01 | Kondenzační jednotka 2moduly - 930x765x1685; 930x764x1685 Qch=61,2kW (33,5kW+28,0kW)) kompresory řízené invertorem 4stranný výměník chladiva funkce variabilní teploty chladiva vč. doplnění chladiva R410A vč. propojení modulů vč. montáže a zprovoznění; přesná specifikace dle TZ a Tabulky výkonů | kpl | 1 | 0 | 0
| vlastní | 3.01.02 | Vnitřní jednotka nástěnná Qch=4,5 kW vč. dálkového IR ovladače; nástěnný držák | ks | 6 | 0 | 0
| vlastní | 3.01.03 | Vnitřní jednotka nástěnná Qch=3,6 kW vč. dálkového IR ovladače; nástěnný držák | ks | 1 | 0 | 0
| vlastní | 3.01.04 | Vnitřní jednotka nástěnná Qch=2,8 kW vč. dálkového IR ovladače; nástěnný držák | ks | 12 | 0 | 0
| vlastní | 3.01.05 | Vnitřní jednotka nástěnná Qch=2,2 kW vč. dálkového IR ovladače; nástěnný držák | ks | 4 | 0 | 0
| vlastní | 3.01.06 | Svazek Cu předizolované potrubí, rozbočovací díly, náplň chladiva, el. propojení venkovní a vnitřní jednotky - komunikační kabel | bm | 330 | 0 | 0
| vlastní | 3.01.07 | Cu potrubí - refnety | kpl | 1 | 0 | 0
| vlastní | 3.01.08 | Protipožární ucpávka rozvodů Cu do DN 100; včetně stěrky, tmelu; vč. montáže; minerální plsť 25mm | kpl | 1 | 0 | 0
| vlastní |  | Montáž zařízení | kpl | 1 | 0 | 0
| vlastní |  | Přesun hmot | kpl | 1 | 0 | 0
|  | Celkem za | Zařízení č. 3 - Chlazení učeben - západní strana |  |  |  | 0
Zařízení č. 4 - Chlazení místnosti 1S18, 1.PP
| vlastní | 4.01.01 | Kondenzační jednotka split Qch = 2,5 kW vč. doplnění chladiva R32 celoroční chlazení automatický restart vč. montáže a zprovoznění; přesná specifikace dle TZ a Tabulky výkonů | kpl | 1 | 0 | 0
| vlastní | 4.01.02 | Vnitřní jednotka nástěnná Qch=2,5kW vč. dálkového IR ovladače; nástěnný držák | ks | 1 | 0 | 0
| vlastní | 4.01.03 | Adaptér pro monitoring (chod/porucha) | ks | 1 | 0 | 0
| vlastní | 4.01.04 | Svazek Cu předizolované potrubí (6,4/9,5), rozbočovací díly, náplň chladiva, el. propojení venkovní a vnitřní jednotky - komunikační kabel | bm | 13 | 0 | 0
| vlastní |  | Montáž zařízení | kpl | 1 | 0 | 0
| vlastní |  | Přesun hmot | kpl | 1 | 0 | 0
|  | Celkem za | Zařízení č. 4 - Chlazení místnosti 1S18, 1.PP |  |  |  | 0
Zařízení č. 5 - Chlazení místnosti 1S42, 1.PP
| vlastní | 5.01.01 | Kondenzační jednotka split Qch = 4,5 kW vč. doplnění chladiva R32 celoroční chlazení automatický restart vč. montáže a zprovoznění; přesná specifikace dle TZ a Tabulky výkonů | kpl | 1 | 0 | 0
| vlastní | 5.01.02 | Vnitřní jednotka nástěnná Qch=4,5kW vč. dálkového IR ovladače; nástěnný držák | ks | 1 | 0 | 0
| vlastní | 5.01.03 | Adaptér pro monitoring (chod/porucha) | ks | 1 | 0 | 0
| vlastní | 5.01.03 | Svazek Cu předizolované potrubí, rozbočovací díly, náplň chladiva, el. propojení venkovní a vnitřní jednotky - komunikační kabel | kpl | 18 | 0 | 0
| vlastní | 5.01.04 | Protipožární ucpávka rozvodů Cu(6,4/12,7) do DN 100; včetně stěrky, tmelu; vč. montáže; minerální plsť 25mm | kpl | 1 | 0 | 0
| vlastní |  | Montáž zařízení | kpl | 1 | 0 | 0
| vlastní |  | Přesun hmot | kpl | 1 | 0 | 0
|  | Celkem za | Zařízení č. 5 - Chlazení místnosti 1S42, 1.PP |  |  |  | 0
Zařízení č. 6 - Chlazení místnosti 124, 1.NP
| vlastní | 6.01.01 | Kondenzační jednotka split Qch = 3,5 kW vč. doplnění chladiva R32 celoroční chlazení automatický restart vč. montáže a zprovoznění; přesná specifikace dle TZ a Tabulky výkonů | kpl | 1 | 0 | 0
| vlastní | 6.01.02 | Vnitřní jednotka nástěnná Qch=3,5kW vč. dálkového IR ovladače; nástěnný držák | ks | 1 | 0 | 0
| vlastní | 6.01.03 | Adaptér pro monitoring (chod/porucha) | ks | 1 | 0 | 0
| vlastní | 6.01.04 | Svazek Cu předizolované potrubí, rozbočovací díly, náplň chladiva, el. propojení venkovní a vnitřní jednotky - komunikační kabel | bm | 23 | 0 | 0
| vlastní | 6.01.05 | Protipožární ucpávka rozvodů Cu (6,4/9,5) do DN 100; včetně stěrky, tmelu; vč. montáže; minerální plsť 25mm | kpl | 1 | 0 | 0
| vlastní |  | Montáž zařízení | kpl | 1 | 0 | 0
| vlastní |  | Přesun hmot | kpl | 1 | 0 | 0
|  | Celkem za | Zařízení č. 6 - Chlazení místnosti 124, 1.NP |  |  |  | 0
Zařízení č. 7 - Chlazení místnosti 403, 4.NP
| vlastní | 7.01.01 | Kondenzační jednotka split Qch = 3,5 kW vč. doplnění chladiva R32 celoroční chlazení automatický restart vč. montáže a zprovoznění; přesná specifikace dle TZ a Tabulky výkonů | kpl | 1 | 0 | 0
| vlastní | 7.01.02 | Vnitřní jednotka nástěnná Qch=3,5kW vč. dálkového IR ovladače; nástěnný držák | ks | 1 | 0 | 0
| vlastní | 7.01.03 | Adaptér pro monitoring (chod/porucha) | ks | 1 | 0 | 0
| vlastní | 7.01.04 | Svazek Cu předizolované potrubí, rozbočovací díly, náplň chladiva, el. propojení venkovní a vnitřní jednotky - komunikační kabel | bm | 46 | 0 | 0
| vlastní | 7.01.05 | Protipožární ucpávka rozvodů Cu (6,4/9,5) do DN 100; včetně stěrky, tmelu; vč. montáže; minerální plsť 25mm | kpl | 1 | 0 | 0
| vlastní |  | Montáž zařízení | kpl | 1 | 0 | 0
| vlastní |  | Přesun hmot | kpl | 1 | 0 | 0
|  | Celkem za | Zařízení č. 7 - Chlazení místnosti 403, 4.NP |  |  |  | 0
Zařízení č. 9 - Odvětrání WC ženy 1.PP
| vlastní | 9.01.01 | Radiální ventilátor do kruhového potrubí s regulací otáček odvod 260 m3/hod, pext - 180 Pa, vč. montážní konzoly, doběh dodávka VZT | kpl | 1 | 0 | 0
| vlastní | 9.01.06.01 | Regulační klapka těsná DN160; se servopohonem 230V; vč. montáže | ks | 1 | 0 | 0
| vlastní | 9.01.07.01 | Tlumič hluku kruhový DN 160/600; z pozinkového plechu a výplň z minerální plsti kryté děrovaným plechem; vč. montáže | ks | 2 | 0 | 0
| vlastní | 9.01.14.01 | Talířový ventil odvodní, plastový DN 125, vč. mont. kroužku vč. montáže | ks | 4 | 0 | 0
| vlastní | 9.01.14.02 | Obdélníková vyústka pro odvod vzduchu na hranaté potrubí; jednořadá vč. plech. Nástavce s napojením DN 125; 225x125; s regulací; vč. montáže | ks | 1 | 0 | 0
| vlastní | 9.01.17.01 | Ohebná Al hadice DN 125, vč. montáže | bm | 8 | 0 | 0
| vlastní | 9.01.19.01 | SPIRO potrubí DN 160/30% tvar. dílů; vč. spojek a tvarovek; vč. montáže; prořez 20% | bm | 2 | 0 | 0
| vlastní | 9.01.19.02 | SPIRO potrubí DN 125/30% tvar. dílů; vč. spojek a tvarovek; vč. montáže; prořez 20% | bm | 3 | 0 | 0
| vlastní | 9.01.22.01 | Protipožární ucpávka rozvodů VZT do DN 250; včetně stěrky, tmelu; vč. montáže; minerální plsť 25mm | kpl | 1 | 0 | 0
| vlastní |  | Přesun hmot | kpl | 1 | 0 | 0
|  | Celkem za | Zařízení č. 9 - Odvětrání WC ženy 1.PP |  |  |  | 0
Zařízení č. 10 - Odvětrání WC muži 1.PP
| vlastní | 10.01.01 | Radiální ventilátor do kruhového potrubí s regulací otáček odvod 210 m3/hod, pext - 180 Pa, vč. montážní konzoly, doběh dodávka VZT | kpl | 1 | 0 | 0
| vlastní | 10.01.06.01 | Regulační klapka těsná DN160; se servopohonem 230V; vč. montáže | ks | 1 | 0 | 0
| vlastní | 10.01.07.01 | Tlumič hluku kruhový DN 160/600; z pozinkového plechu a výplň z minerální plsti kryté děrovaným plechem; vč. montáže | ks | 2 | 0 | 0
| vlastní | 10.01.10.01 | Regulační klapka těsná DN125; ruční; vč. montáže | ks | 1 | 0 | 0
| vlastní | 10.01.14.01 | Talířový ventil odvodní, plastový DN 125, vč. mont. kroužku vč. montáže | ks | 3 | 0 | 0
| vlastní | 10.01.14.02 | Obdélníková vyústka pro odvod vzduchu na hranaté potrubí; jednořadá vč. plech. Nástavce s napojením DN 125; 225x125; s regulací; vč. montáže | ks | 1 | 0 | 0
| vlastní | 10.01.17.01 | Ohebná Al hadice DN 125, vč. montáže | bm | 7 | 0 | 0
| vlastní | 10.01.19.01 | SPIRO potrubí DN 200/20% tvar. dílů; vč. spojek a tvarovek; vč. montáže; prořez 20% | bm | 29 | 0 | 0
| vlastní | 10.01.19.02 | SPIRO potrubí DN 160/30% tvar. dílů; vč. spojek a tvarovek; vč. montáže; prořez 20% | bm | 2 | 0 | 0
| vlastní | 10.01.19.03 | SPIRO potrubí DN 125/30% tvar. dílů; vč. spojek a tvarovek; vč. montáže; prořez 20% | bm | 3 | 0 | 0
| vlastní | 10.01.20 | Tepelná izolace z čedičové vlny na zesílenou Al fólii; tl. 40 mm; role, připevnění na trny, přelepení spojů Al páskou; vč. montáže - prořez 30% | m2 | 5 | 0 | 0
| vlastní | 10.01.22.01 | Protipožární ucpávka rozvodů VZT do DN 250; včetně stěrky, tmelu; vč. montáže; minerální plsť 25mm | kpl | 1 | 0 | 0
| vlastní |  | Přesun hmot | kpl | 1 | 0 | 0
|  | Celkem za | Zařízení č. 10 - Odvětrání WC muži 1.PP |  |  |  | 0
Zařízení č. 11 - Odvětrání WC personál 1.PP
| vlastní | 11.01.01 | Radiální ventilátor do kruhového potrubí s regulací otáček odvod 230 m3/hod, pext - 180 Pa, vč. montážní konzoly, doběh dodávka VZT | kpl | 1 | 0 | 0
| vlastní | 11.01.06.01 | Regulační klapka těsná DN160; se servopohonem 230V; vč. montáže | ks | 1 | 0 | 0
| vlastní | 11.01.07.01 | Tlumič hluku kruhový DN 160/600; z pozinkového plechu a výplň z minerální plsti kryté děrovaným plechem; vč. montáže | ks | 2 | 0 | 0
| vlastní | 11.01.14.01 | Talířový ventil odvodní, plastový DN 125, vč. mont. kroužku vč. montáže | ks | 3 | 0 | 0
| vlastní | 11.01.14.02 | Obdélníková vyústka pro odvod vzduchu na hranaté potrubí; jednořadá vč. plech. nástavce s napojením DN 125; 225x125; s regulací; vč. montáže | ks | 1 | 0 | 0
| vlastní | 11.01.17.01 | Ohebná Al hadice DN 125, vč. montáže | bm | 7 | 0 | 0
| vlastní | 11.01.19.01 | SPIRO potrubí DN 160/30% tvar. dílů; vč. spojek a tvarovek; vč. montáže; prořez 20% | bm | 3 | 0 | 0
| vlastní | 11.01.19.03 | SPIRO potrubí DN 125/30% tvar. dílů; vč. spojek a tvarovek; vč. montáže; prořez 20% | bm | 3 | 0 | 0
| vlastní | 11.01.22.01 | Protipožární ucpávka rozvodů VZT do DN 250; včetně stěrky, tmelu; vč. montáže; minerální plsť 25mm | kpl | 1 | 0 | 0
| vlastní |  | Přesun hmot | kpl | 1 | 0 | 0
|  | Celkem za | Zařízení č. 11 - Odvětrání WC personál 1.PP |  |  |  | 0
Zařízení č. 12 - Odvětrání technické místnosti 1.PP
| vlastní | 12.01.01 | Radiální ventilátor do kruhového potrubí s regulací otáček odvod 200 m3/hod, pext - 120 Pa, vč. montážní konzoly, řízeno termostatem (dodávka MaR) | kpl | 1 | 0 | 0
| vlastní | 12.01.07.01 | Tlumič hluku kruhový DN 125/600; z pozinkového plechu a výplň z minerální plsti kryté děrovaným plechem; vč. montáže | ks | 1 | 0 | 0
| vlastní | 12.01.12.01 | Zpětná klapka DN125; vč. montáže | ks | 1 | 0 | 0
| vlastní | 12.01.14.01 | Obdélníková vyústka pro odvod vzduchu na kruhové potrubí; jednořadá 225x75; bez regulace; vč. montáže | ks | 2 | 0 | 0
| vlastní | 12.01.16.01 | Stěnová mřížka jednořadá 400x200; rozteč lamel 12,5 mm; s upevňovacím rámečkem; vč. montáže | ks | 2 | 0 | 0
| vlastní | 12.01.19.01 | SPIRO potrubí DN 125/10% tvar. dílů; vč. spojek a tvarovek; vč. montáže; prořez 20% | bm | 2 | 0 | 0
| vlastní | 12.01.22.01 | Protipožární ucpávka rozvodů VZT do DN 250; včetně stěrky, tmelu; vč. montáže; minerální plsť 25mm | kpl | 1 | 0 | 0
| vlastní |  | Přesun hmot | kpl | 1 | 0 | 0
|  | Celkem za | Zařízení č. 12 - Odvětrání technické místnosti 1.PP |  |  |  | 0
Zařízení č. 13 - Odvětrání WC 1.PP
| vlastní | 13.01.01 | Radiální ventilátor do kruhového potrubí s regulací otáček odvod 210 m3/hod, pext - 180 Pa, vč. montážní konzoly, doběh dodávka VZT | kpl | 1 | 0 | 0
| vlastní | 13.01.07.01 | Tlumič hluku kruhový DN 160/600; z pozinkového plechu a výplň z minerální plsti kryté děrovaným plechem; vč. montáže | ks | 2 | 0 | 0
| vlastní | 13.01.10.01 | Regulační klapka těsná DN125; ruční; vč. montáže | ks | 1 | 0 | 0
| vlastní | 13.01.12.01 | Zpětná klapka DN160; vč. montáže | ks | 1 | 0 | 0
| vlastní | 13.01.14.01 | Talířový ventil odvodní, plastový DN 125, vč. mont. kroužku vč. montáže | ks | 3 | 0 | 0
| vlastní | 13.01.14.02 | Talířový ventil odvodní, plastový DN 100, vč. mont. kroužku vč. montáže | ks | 1 | 0 | 0
| vlastní | 13.01.17.01 | Ohebná Al hadice DN 125, vč. montáže | bm | 6 | 0 | 0
| vlastní | 13.01.17.02 | Ohebná Al hadice DN 100, vč. montáže | bm | 1 | 0 | 0
| vlastní | 13.01.19.01 | SPIRO potrubí DN 200/30% tvar. dílů; vč. spojek a tvarovek; vč. montáže; prořez 20% | bm | 9 | 0 | 0
| vlastní | 13.01.19.02 | SPIRO potrubí DN 160/30% tvar. dílů; vč. spojek a tvarovek; vč. montáže; prořez 20% | bm | 18 | 0 | 0
| vlastní | 13.01.19.03 | SPIRO potrubí DN 125/30% tvar. dílů; vč. spojek a tvarovek; vč. montáže; prořez 20% | bm | 7 | 0 | 0
| vlastní | 13.01.20 | Tepelná izolace z čedičové vlny na zesílenou Al fólii; tl. 40 mm; role, připevnění na trny, přelepení spojů Al páskou; vč. montáže - prořez 30% | m2 | 5 | 0 | 0
| vlastní | 13.01.22.01 | Protipožární ucpávka rozvodů VZT do DN 250; včetně stěrky, tmelu; vč. montáže; minerální plsť 25mm | kpl | 1 | 0 | 0
| vlastní |  | Přesun hmot | kpl | 1 | 0 | 0
|  | Celkem za | Zařízení č. 13 - Odvětrání WC 1.PP |  |  |  | 0
Zařízení č. 14 - Odvětrání WC 1.PP
| vlastní | 14.01.01 | Radiální ventilátor do kruhového potrubí s regulací otáček odvod 270 m3/hod, pext - 180 Pa, vč. montážní konzoly, doběh dodávka VZT | kpl | 1 | 0 | 0
| vlastní | 14.01.07.01 | Tlumič hluku kruhový DN 160/600; z pozinkového plechu a výplň z minerální plsti kryté děrovaným plechem; vč. montáže | ks | 2 | 0 | 0
| vlastní | 14.01.12.01 | Zpětná klapka DN160; vč. montáže | ks | 1 | 0 | 0
| vlastní | 14.01.14.01 | Talířový ventil odvodní, plastový DN 125, vč. mont. kroužku vč. montáže | ks | 2 | 0 | 0
| vlastní | 14.01.14.02 | Obdélníková vyústka pro odvod vzduchu na hranaté potrubí; jednořadá vč. plech. nástavce s napojením DN 125; 225x125; s regulací; vč. montáže | ks | 1 | 0 | 0
| vlastní | 14.01.17.01 | Ohebná Al hadice DN 125, vč. montáže | bm | 6 | 0 | 0
| vlastní | 14.01.19.01 | SPIRO potrubí DN 160/30% tvar. dílů; vč. spojek a tvarovek; vč. montáže; prořez 20% | bm | 8 | 0 | 0
| vlastní | 14.01.19.02 | SPIRO potrubí DN 125/30% tvar. dílů; vč. spojek a tvarovek; vč. montáže; prořez 20% | bm | 5 | 0 | 0
| vlastní | 14.01.22.01 | Protipožární ucpávka rozvodů VZT do DN 250; včetně stěrky, tmelu; vč. montáže; minerální plsť 25mm | kpl | 1 | 0 | 0
| vlastní |  | Přesun hmot | kpl | 1 | 0 | 0
|  | Celkem za | Zařízení č. 14 - Odvětrání WC 1.PP |  |  |  | 0
Zařízení č. 15 - Odvětrání WC 1.NP
| vlastní | 15.01.01 | Radiální ventilátor do kruhového potrubí s regulací otáček odvod 130 m3/hod, pext - 180 Pa, vč. montážní konzoly, doběh dodávka VZT | kpl | 1 | 0 | 0
| vlastní | 15.01.07.01 | Tlumič hluku kruhový DN 125/600; z pozinkového plechu a výplň z minerální plsti kryté děrovaným plechem; vč. montáže | ks | 2 | 0 | 0
| vlastní | 15.01.12.01 | Zpětná klapka DN125; vč. montáže | ks | 1 | 0 | 0
| vlastní | 15.01.14.01 | Talířový ventil odvodní, plastový DN 125, vč. mont. kroužku vč. montáže | ks | 2 | 0 | 0
| vlastní | 15.01.14.02 | Talířový ventil odvodní, plastový DN 100, vč. mont. kroužku vč. montáže | ks | 1 | 0 | 0
| vlastní | 15.01.17.01 | Ohebná Al hadice DN 125, vč. montáže | bm | 4 | 0 | 0
| vlastní | 15.01.17.02 | Ohebná Al hadice DN 100, vč. montáže | bm | 2 | 0 | 0
| vlastní | 15.01.19.01 | SPIRO potrubí DN 60/30% tvar. dílů; vč. spojek a tvarovek; vč. montáže; prořez 20% | bm | 5 | 0 | 0
| vlastní | 15.01.19.02 | SPIRO potrubí DN 125/30% tvar. dílů; vč. spojek a tvarovek; vč. montáže; prořez 20% | bm | 17 | 0 | 0
| vlastní | 15.01.20 | Tepelná izolace z čedičové vlny na zesílenou Al fólii; tl. 40 mm; role, připevnění na trny, přelepení spojů Al páskou; vč. montáže - prořez 30% | m2 | 5 | 0 | 0
| vlastní | 15.01.22.01 | Protipožární ucpávka rozvodů VZT do DN 250; včetně stěrky, tmelu; vč. montáže; minerální plsť 25mm | kpl | 1 | 0 | 0
| vlastní |  | Přesun hmot | kpl | 1 | 0 | 0
|  | Celkem za | Zařízení č. 15 - Odvětrání WC 1.NP |  |  |  | 0
Zařízení č. 16 - Odvětrání WC muži 1.NP
| vlastní | 16.01.01 | Radiální ventilátor do kruhového potrubí s regulací otáček odvod 270 m3/hod, pext - 180 Pa, vč. montážní konzoly, doběh dodávka VZT | kpl | 1 | 0 | 0
| vlastní | 16.01.05.01 | Požární klapka - stěnový uzávěr 400x300; se servopohonem 24V s pružinou (s havarijní funkcí), termoelektrické čidlo, koncové spínače; vč. montáže | ks | 1 | 0 | 0
| vlastní | 16.01.07.01 | Tlumič hluku kruhový DN 160/600; z pozinkového plechu a výplň z minerální plsti kryté děrovaným plechem; vč. montáže | ks | 2 | 0 | 0
| vlastní | 16.01.10.01 | Regulační klapka těsná DN125; ruční; vč. montáže | ks | 1 | 0 | 0
| vlastní | 16.01.12.01 | Zpětná klapka DN160; vč. montáže | ks | 1 | 0 | 0
| vlastní | 16.01.14.01 | Talířový ventil odvodní, plastový DN 125, vč. mont. kroužku vč. montáže | ks | 5 | 0 | 0
| vlastní | 16.01.17.01 | Ohebná Al hadice DN 125, vč. montáže | bm | 10 | 0 | 0
| vlastní | 16.01.19.01 | SPIRO potrubí DN 160/30% tvar. dílů; vč. spojek a tvarovek; vč. montáže; prořez 20% | bm | 2 | 0 | 0
| vlastní | 16.01.19.02 | SPIRO potrubí DN 125/30% tvar. dílů; vč. spojek a tvarovek; vč. montáže; prořez 20% | bm | 11 | 0 | 0
| vlastní | 16.01.22.01 | Protipožární ucpávka rozvodů VZT do DN 250; včetně stěrky, tmelu; vč. montáže; minerální plsť 25mm | kpl | 1 | 0 | 0
| vlastní |  | Přesun hmot | kpl | 1 | 0 | 0
|  | Celkem za | Zařízení č. 16 - Odvětrání WC muži 1.NP |  |  |  | 0
Zařízení č. 17 - Odvětrání WC ženy 1.NP
| vlastní | 17.01.01 | Radiální ventilátor do kruhového potrubí s regulací otáček odvod 260 m3/hod, pext - 180 Pa, vč. montážní konzoly, doběh dodávka VZT | kpl | 1 | 0 | 0
| vlastní | 17.01.07.01 | Tlumič hluku kruhový DN 160/600; z pozinkového plechu a výplň z minerální plsti kryté děrovaným plechem; vč. montáže | ks | 2 | 0 | 0
| vlastní | 17.01.10.01 | Regulační klapka těsná DN125; ruční; vč. montáže | ks | 2 | 0 | 0
| vlastní | 17.01.12.01 | Zpětná klapka DN160; vč. montáže | ks | 1 | 0 | 0
| vlastní | 17.01.14.01 | Talířový ventil odvodní, plastový DN 125, vč. mont. kroužku vč. montáže | ks | 5 | 0 | 0
| vlastní | 17.01.16.01 | Stěnová mřížka jednořadá 400x200; rozteč lamel 12,5 mm; s upevňovacím rámečkem; vč. montáže | ks | 4 | 0 | 0
| vlastní | 17.01.17.01 | Ohebná Al hadice DN 125, vč. montáže | bm | 10 | 0 | 0
| vlastní | 17.01.19.01 | SPIRO potrubí DN 160/30% tvar. dílů; vč. spojek a tvarovek; vč. montáže; prořez 20% | bm | 3 | 0 | 0
| vlastní | 17.01.19.02 | SPIRO potrubí DN 125/30% tvar. dílů; vč. spojek a tvarovek; vč. montáže; prořez 20% | bm | 11 | 0 | 0
| vlastní | 17.01.22.01 | Protipožární ucpávka rozvodů VZT do DN 250; včetně stěrky, tmelu; vč. montáže; minerální plsť 25mm | kpl | 1 | 0 | 0
| vlastní |  | Přesun hmot | kpl | 1 | 0 | 0
|  | Celkem za | Zařízení č. 17 - Odvětrání WC ženy 1.NP |  |  |  | 0
Zařízení č. 18 - Odvětrání WC 1.NP
| vlastní | 18.01.01 | Radiální ventilátor do kruhového potrubí s regulací otáček odvod 80 m3/hod, pext - 180 Pa, vč. montážní konzoly, doběh dodávka VZT | kpl | 1 | 0 | 0
| vlastní | 18.01.12.01 | Zpětná klapka DN125; vč. montáže | ks | 1 | 0 | 0
| vlastní | 18.01.14.01 | Talířový ventil odvodní, plastový DN 125, vč. mont. kroužku vč. montáže | ks | 1 | 0 | 0
| vlastní | 18.01.16.01 | Talířový ventil odvodní, plastový DN 100, vč. mont. kroužku vč. montáže | ks | 1 | 0 | 0
| vlastní | 18.01.17.01 | Ohebná Al hadice DN 125, vč. montáže | bm | 2 | 0 | 0
| vlastní | 18.01.17.02 | Ohebná Al hadice DN 100, vč. montáže | bm | 2 | 0 | 0
| vlastní | 18.01.17.03 | Ohebná Al hadice hluk tlumící DN 125, vč. montáže | bm | 2 | 0 | 0
| vlastní | 18.01.19.01 | SPIRO potrubí DN 125/30% tvar. dílů; vč. spojek a tvarovek; vč. montáže; prořez 20% | bm | 2 | 0 | 0
| vlastní | 18.01.19.02 | SPIRO potrubí DN 100/30% tvar. dílů; vč. spojek a tvarovek; vč. montáže; prořez 20% | bm | 2 | 0 | 0
| vlastní | 18.01.22.01 | Protipožární ucpávka rozvodů VZT do DN 250; včetně stěrky, tmelu; vč. montáže; minerální plsť 25mm | kpl | 1 | 0 | 0
| vlastní |  | Přesun hmot | kpl | 1 | 0 | 0
|  | Celkem za | Zařízení č. 18 - Odvětrání WC 1.NP |  |  |  | 0
Zařízení č. 19 - Odvětrání WC 2.NP
| vlastní | 19.01.01 | Radiální ventilátor do kruhového potrubí s regulací otáček odvod 130 m3/hod, pext - 180 Pa, vč. montážní konzoly, doběh dodávka VZT | kpl | 1 | 0 | 0
| vlastní | 19.01.07.01 | Tlumič hluku kruhový DN 125/600; z pozinkového plechu a výplň z minerální plsti kryté děrovaným plechem; vč. montáže | ks | 2 | 0 | 0
| vlastní | 19.01.12.01 | Zpětná klapka DN125; vč. montáže | ks | 1 | 0 | 0
| vlastní | 19.01.14.01 | Talířový ventil odvodní, plastový DN 125, vč. mont. kroužku vč. montáže | ks | 2 | 0 | 0
| vlastní | 19.01.14.02 | Talířový ventil odvodní, plastový DN 100, vč. mont. kroužku vč. montáže | ks | 1 | 0 | 0
| vlastní | 19.01.17.01 | Ohebná Al hadice DN 125, vč. montáže | bm | 4 | 0 | 0
| vlastní | 19.01.17.02 | Ohebná Al hadice DN 100, vč. montáže | bm | 2 | 0 | 0
| vlastní | 19.01.19.01 | SPIRO potrubí DN 125/30% tvar. dílů; vč. spojek a tvarovek; vč. montáže; prořez 20% | bm | 7 | 0 | 0
| vlastní | 19.01.22.01 | Protipožární ucpávka rozvodů VZT do DN 250; včetně stěrky, tmelu; vč. montáže; minerální plsť 25mm | kpl | 1 | 0 | 0
| vlastní |  | Přesun hmot | kpl | 1 | 0 | 0
|  | Celkem za | Zařízení č. 19 - Odvětrání WC 2.NP |  |  |  | 0
Zařízení č. 20 - Odvětrání WC muži 2.NP
| vlastní | 20.01.01 | Radiální ventilátor do kruhového potrubí s regulací otáček odvod 270 m3/hod, pext - 180 Pa, vč. montážní konzoly, doběh dodávka VZT | kpl | 1 | 0 | 0
| vlastní | 20.01.05.01 | Požární klapka - stěnový uzávěr 400x300; se servopohonem 24V s pružinou (s havarijní funkcí), termoelektrické čidlo, koncové spínače; vč. montáže | ks | 1 | 0 | 0
| vlastní | 20.01.05.02 | Požární klapka - stěnový uzávěr 400x300; se servopohonem 24V s pružinou (s havarijní funkcí), termoelektrické čidlo, koncové spínače; vč. montáže | ks | 1 | 0 | 0
| vlastní | 20.01.07.01 | Tlumič hluku kruhový DN 160/600; z pozinkového plechu a výplň z minerální plsti kryté děrovaným plechem; vč. montáže | ks | 2 | 0 | 0
| vlastní | 20.01.10.01 | Regulační klapka těsná DN125; ruční; vč. montáže | ks | 1 | 0 | 0
| vlastní | 20.01.12.01 | Zpětná klapka DN160; vč. montáže | ks | 1 | 0 | 0
| vlastní | 20.01.14.01 | Talířový ventil odvodní, plastový DN 125, vč. mont. kroužku vč. montáže | ks | 5 | 0 | 0
| vlastní | 20.01.17.01 | Ohebná Al hadice DN 125, vč. montáže | bm | 10 | 0 | 0
| vlastní | 20.01.19.01 | SPIRO potrubí DN 160/30% tvar. dílů; vč. spojek a tvarovek; vč. montáže; prořez 20% | bm | 2 | 0 | 0
| vlastní | 20.01.19.02 | SPIRO potrubí DN 125/30% tvar. dílů; vč. spojek a tvarovek; vč. montáže; prořez 20% | bm | 11 | 0 | 0
| vlastní | 20.01.22.01 | Protipožární ucpávka rozvodů VZT do DN 250; včetně stěrky, tmelu; vč. montáže; minerální plsť 25mm | kpl | 1 | 0 | 0
| vlastní |  | Přesun hmot | kpl | 1 | 0 | 0
|  | Celkem za | Zařízení č. 20 - Odvětrání WC muži 2.NP |  |  |  | 0
Zařízení č. 21 - Odvětrání WC ženy 2.NP
| vlastní | 21.01.01 | Radiální ventilátor do kruhového potrubí s regulací otáček odvod 260 m3/hod, pext - 180 Pa, vč. montážní konzoly, doběh dodávka VZT | kpl | 1 | 0 | 0
| vlastní | 21.01.07.01 | Tlumič hluku kruhový DN 160/600; z pozinkového plechu a výplň z minerální plsti kryté děrovaným plechem; vč. montáže | ks | 2 | 0 | 0
| vlastní | 21.01.10.01 | Regulační klapka těsná DN125; ruční; vč. montáže | ks | 2 | 0 | 0
| vlastní | 21.01.12.01 | Zpětná klapka DN160; vč. montáže | ks | 1 | 0 | 0
| vlastní | 21.01.14.01 | Talířový ventil odvodní, plastový DN 125, vč. mont. kroužku vč. montáže | ks | 5 | 0 | 0
| vlastní | 21.01.16.01 | Stěnová mřížka jednořadá 400x200; rozteč lamel 12,5 mm; s upevňovacím rámečkem; vč. montáže | ks | 4 | 0 | 0
| vlastní | 21.01.17.01 | Ohebná Al hadice DN 125, vč. montáže | bm | 10 | 0 | 0
| vlastní | 21.01.19.01 | SPIRO potrubí DN 160/30% tvar. dílů; vč. spojek a tvarovek; vč. montáže; prořez 20% | bm | 3 | 0 | 0
| vlastní | 21.01.19.02 | SPIRO potrubí DN 125/30% tvar. dílů; vč. spojek a tvarovek; vč. montáže; prořez 20% | bm | 11 | 0 | 0
| vlastní | 21.01.22.01 | Protipožární ucpávka rozvodů VZT do DN 250; včetně stěrky, tmelu; vč. montáže; minerální plsť 25mm | kpl | 1 | 0 | 0
| vlastní |  | Přesun hmot | kpl | 1 | 0 | 0
|  | Celkem za | Zařízení č. 21 - Odvětrání WC ženy 2.NP |  |  |  | 0
Zařízení č. 22 - Odvětrání WC 2.NP
| vlastní | 22.01.01 | Radiální ventilátor do kruhového potrubí s regulací otáček odvod 80 m3/hod, pext - 180 Pa, vč. montážní konzoly, doběh dodávka VZT | kpl | 1 | 0 | 0
| vlastní | 22.01.12.01 | Zpětná klapka DN125; vč. montáže | ks | 1 | 0 | 0
| vlastní | 22.01.14.01 | Talířový ventil odvodní, plastový DN 125, vč. mont. kroužku vč. montáže | ks | 1 | 0 | 0
| vlastní | 22.01.16.01 | Talířový ventil odvodní, plastový DN 100, vč. mont. kroužku vč. montáže | ks | 1 | 0 | 0
| vlastní | 22.01.17.01 | Ohebná Al hadice DN 125, vč. montáže | bm | 2 | 0 | 0
| vlastní | 22.01.17.02 | Ohebná Al hadice DN 100, vč. montáže | bm | 2 | 0 | 0
| vlastní | 22.01.17.03 | Ohebná Al hadice hluk tlumící DN 125, vč. montáže | bm | 2 | 0 | 0
| vlastní | 22.01.19.01 | SPIRO potrubí DN 125/30% tvar. dílů; vč. spojek a tvarovek; vč. montáže; prořez 20% | bm | 2 | 0 | 0
| vlastní | 22.01.19.02 | SPIRO potrubí DN 100/30% tvar. dílů; vč. spojek a tvarovek; vč. montáže; prořez 20% | bm | 2 | 0 | 0
| vlastní | 22.01.22.01 | Protipožární ucpávka rozvodů VZT do DN 250; včetně stěrky, tmelu; vč. montáže; minerální plsť 25mm | kpl | 1 | 0 | 0
| vlastní |  | Přesun hmot | kpl | 1 | 0 | 0
|  | Celkem za | Zařízení č. 22 - Odvětrání WC 2.NP |  |  |  | 0
Zařízení č. 23 - Odvětrání WC 3.NP
| vlastní | 23.01.01 | Radiální ventilátor do kruhového potrubí s regulací otáček odvod 130 m3/hod, pext - 180 Pa, vč. montážní konzoly, doběh dodávka VZT | kpl | 1 | 0 | 0
| vlastní | 23.01.07.01 | Tlumič hluku kruhový DN 125/600; z pozinkového plechu a výplň z minerální plsti kryté děrovaným plechem; vč. montáže | ks | 2 | 0 | 0
| vlastní | 23.01.12.01 | Zpětná klapka DN125; vč. montáže | ks | 1 | 0 | 0
| vlastní | 23.01.14.01 | Talířový ventil odvodní, plastový DN 125, vč. mont. kroužku vč. montáže | ks | 2 | 0 | 0
| vlastní | 23.01.14.02 | Talířový ventil odvodní, plastový DN 100, vč. mont. kroužku vč. montáže | ks | 1 | 0 | 0
| vlastní | 23.01.17.01 | Ohebná Al hadice DN 125, vč. montáže | bm | 4 | 0 | 0
| vlastní | 23.01.17.02 | Ohebná Al hadice DN 100, vč. montáže | bm | 2 | 0 | 0
| vlastní | 23.01.19.01 | SPIRO potrubí DN 125/30% tvar. dílů; vč. spojek a tvarovek; vč. montáže; prořez 20% | bm | 7 | 0 | 0
| vlastní | 23.01.22.01 | Protipožární ucpávka rozvodů VZT do DN 250; včetně stěrky, tmelu; vč. montáže; minerální plsť 25mm | kpl | 1 | 0 | 0
| vlastní |  | Přesun hmot | kpl | 1 | 0 | 0
|  | Celkem za | Zařízení č. 23 - Odvětrání WC 3.NP |  |  |  | 0
Zařízení č. 24 - Odvětrání WC muži 3.NP
| vlastní | 24.01.01 | Radiální ventilátor do kruhového potrubí s regulací otáček odvod 270 m3/hod, pext - 180 Pa, vč. montážní konzoly, doběh dodávka VZT | kpl | 1 | 0 | 0
| vlastní | 24.01.05.01 | Požární klapka - stěnový uzávěr 400x300; se servopohonem 24V s pružinou (s havarijní funkcí), termoelektrické čidlo, koncové spínače; vč. montáže | ks | 1 | 0 | 0
| vlastní | 24.01.05.02 | Požární klapka - stěnový uzávěr 400x300; se servopohonem 24V s pružinou (s havarijní funkcí), termoelektrické čidlo, koncové spínače; vč. montáže | ks | 1 | 0 | 0
| vlastní | 24.01.07.01 | Tlumič hluku kruhový DN 160/600; z pozinkového plechu a výplň z minerální plsti kryté děrovaným plechem; vč. montáže | ks | 2 | 0 | 0
| vlastní | 24.01.10.01 | Regulační klapka těsná DN125; ruční; vč. montáže | ks | 1 | 0 | 0
| vlastní | 24.01.12.01 | Zpětná klapka DN160; vč. montáže | ks | 1 | 0 | 0
| vlastní | 24.01.14.01 | Talířový ventil odvodní, plastový DN 125, vč. mont. kroužku vč. montáže | ks | 5 | 0 | 0
| vlastní | 24.01.17.01 | Ohebná Al hadice DN 125, vč. montáže | bm | 10 | 0 | 0
| vlastní | 24.01.19.01 | SPIRO potrubí DN 160/30% tvar. dílů; vč. spojek a tvarovek; vč. montáže; prořez 20% | bm | 2 | 0 | 0
| vlastní | 24.01.19.02 | SPIRO potrubí DN 125/30% tvar. dílů; vč. spojek a tvarovek; vč. montáže; prořez 20% | bm | 11 | 0 | 0
| vlastní | 24.01.22.01 | Protipožární ucpávka rozvodů VZT do DN 250; včetně stěrky, tmelu; vč. montáže; minerální plsť 25mm | kpl | 1 | 0 | 0
| vlastní |  | Přesun hmot | kpl | 1 | 0 | 0
|  | Celkem za | Zařízení č. 24 - Odvětrání WC muži 3.NP |  |  |  | 0
Zařízení č. 25 - Odvětrání WC ženy 3.NP
| vlastní | 25.01.01 | Radiální ventilátor do kruhového potrubí s regulací otáček odvod 260 m3/hod, pext - 180 Pa, vč. montážní konzoly, doběh dodávka VZT | kpl | 1 | 0 | 0
| vlastní | 25.01.07.01 | Tlumič hluku kruhový DN 160/600; z pozinkového plechu a výplň z minerální plsti kryté děrovaným plechem; vč. montáže | ks | 2 | 0 | 0
| vlastní | 25.01.10.01 | Regulační klapka těsná DN125; ruční; vč. montáže | ks | 2 | 0 | 0
| vlastní | 25.01.12.01 | Zpětná klapka DN160; vč. montáže | ks | 1 | 0 | 0
| vlastní | 25.01.14.01 | Talířový ventil odvodní, plastový DN 125, vč. mont. kroužku vč. montáže | ks | 5 | 0 | 0
| vlastní | 25.01.16.01 | Stěnová mřížka jednořadá 400x200; rozteč lamel 12,5 mm; s upevňovacím rámečkem; vč. montáže | ks | 4 | 0 | 0
| vlastní | 25.01.17.01 | Ohebná Al hadice DN 125, vč. montáže | bm | 10 | 0 | 0
| vlastní | 25.01.19.01 | SPIRO potrubí DN 160/30% tvar. dílů; vč. spojek a tvarovek; vč. montáže; prořez 20% | bm | 3 | 0 | 0
| vlastní | 25.01.19.02 | SPIRO potrubí DN 125/30% tvar. dílů; vč. spojek a tvarovek; vč. montáže; prořez 20% | bm | 11 | 0 | 0
| vlastní | 25.01.22.01 | Protipožární ucpávka rozvodů VZT do DN 250; včetně stěrky, tmelu; vč. montáže; minerální plsť 25mm | kpl | 1 | 0 | 0
| vlastní |  | Přesun hmot | kpl | 1 | 0 | 0
|  | Celkem za | Zařízení č. 25 - Odvětrání WC ženy 3.NP |  |  |  | 0
Zařízení č. 26 - Odvětrání WC 3.NP
| vlastní | 26.01.01 | Radiální ventilátor do kruhového potrubí s regulací otáček odvod 80 m3/hod, pext - 180 Pa, vč. montážní konzoly, doběh dodávka VZT | kpl | 1 | 0 | 0
| vlastní | 26.01.07.01 | Tlumič hluku kruhový DN 125/600; z pozinkového plechu a výplň z minerální plsti kryté děrovaným plechem; vč. montáže | ks | 2 | 0 | 0
| vlastní | 26.01.12.01 | Zpětná klapka DN125; vč. montáže | ks | 1 | 0 | 0
| vlastní | 26.01.14.01 | Talířový ventil odvodní, plastový DN 125, vč. mont. kroužku vč. montáže | ks | 1 | 0 | 0
| vlastní | 26.01.16.01 | Talířový ventil odvodní, plastový DN 100, vč. mont. kroužku vč. montáže | ks | 1 | 0 | 0
| vlastní | 26.01.17.01 | Ohebná Al hadice DN 125, vč. montáže | bm | 2 | 0 | 0
| vlastní | 26.01.17.02 | Ohebná Al hadice DN 100, vč. montáže | bm | 2 | 0 | 0
| vlastní | 26.01.19.01 | SPIRO potrubí DN 125/30% tvar. dílů; vč. spojek a tvarovek; vč. montáže; prořez 20% | bm | 2 | 0 | 0
| vlastní | 26.01.19.02 | SPIRO potrubí DN 100/30% tvar. dílů; vč. spojek a tvarovek; vč. montáže; prořez 20% | bm | 2 | 0 | 0
| vlastní | 26.01.22.01 | Protipožární ucpávka rozvodů VZT do DN 250; včetně stěrky, tmelu; vč. montáže; minerální plsť 25mm | kpl | 1 | 0 | 0
| vlastní |  | Přesun hmot | kpl | 1 | 0 | 0
|  | Celkem za | Zařízení č. 26 - Odvětrání WC 3.NP |  |  |  | 0
Zařízení č. 27 - Odvětrání WC 4.NP
| vlastní | 27.01.01 | Radiální ventilátor do kruhového potrubí s regulací otáček odvod 155 m3/hod, pext - 180 Pa, vč. montážní konzoly, doběh dodávka VZT | kpl | 1 | 0 | 0
| vlastní | 27.01.07.01 | Tlumič hluku kruhový DN 125/600; z pozinkového plechu a výplň z minerální plsti kryté děrovaným plechem; vč. montáže | ks | 2 | 0 | 0
| vlastní | 27.01.12.01 | Zpětná klapka DN125; vč. montáže | ks | 1 | 0 | 0
| vlastní | 27.01.14.01 | Talířový ventil odvodní, plastový DN 125, vč. mont. kroužku vč. montáže | ks | 2 | 0 | 0
| vlastní | 27.01.16.01 | Talířový ventil odvodní, plastový DN 100, vč. mont. kroužku vč. montáže | ks | 2 | 0 | 0
| vlastní | 27.01.17.01 | Ohebná Al hadice DN 125, vč. montáže | bm | 4 | 0 | 0
| vlastní | 27.01.17.02 | Ohebná Al hadice DN 100, vč. montáže | bm | 4 | 0 | 0
| vlastní | 27.01.19.01 | SPIRO potrubí DN 125/30% tvar. dílů; vč. spojek a tvarovek; vč. montáže; prořez 20% | bm | 6 | 0 | 0
| vlastní | 27.01.19.02 | SPIRO potrubí DN 100/30% tvar. dílů; vč. spojek a tvarovek; vč. montáže; prořez 20% | bm | 2 | 0 | 0
| vlastní | 27.01.22.01 | Protipožární ucpávka rozvodů VZT do DN 250; včetně stěrky, tmelu; vč. montáže; minerální plsť 25mm | kpl | 1 | 0 | 0
| vlastní |  | Přesun hmot | kpl | 1 | 0 | 0
|  | Celkem za | Zařízení č. 27 - Odvětrání WC 4.NP |  |  |  | 0
Zařízení č. 28 - Odtah laboratoř archeologie
| vlastní | 28.01.01 | Radiální ventilátor potrubní s regulací otáček odvod 600 m3/h, pext - 400 Pa, EC motor, potenciometr plynulý, ovladač, pružná manžeta, odolný proti vysoké teplotě | kpl | 1 | 0 | 0
| vlastní | 28.01.06.01 | Uzavírací klapka těsná 315x315; se servopohonem 230V; vč. montáže | ks | 1 | 0 | 0
| vlastní | 28.01.07.01 | Tlumič hluku kruhový DN 200/900; z pozinkového plechu a výplň z minerální plsti kryté děrovaným plechem; vč. montáže | ks | 2 | 0 | 0
| vlastní | 28.01.12.01 | Zpětná klapka DN200; vč. montáže | ks | 1 | 0 | 0
| vlastní | 28.01.14.01 | Krycí mřížka 315x315 | kpl | 1 | 0 | 0
|  | 28.01.18.01 | Potrubí čtyřhranné sk.I z pozinkovaného plechu tloušťky min. 0,8 mm do obvodu 1500/80% tvar. dílů; včetně montáže; prořez 20% | bm | 1 | 0 | 0
| vlastní | 28.01.19.01 | SPIRO potrubí DN 200/20% tvar. dílů; vč. spojek a tvarovek; vč. montáže; prořez 20% | bm | 7 | 0 | 0
| vlastní | 28.01.20.01 | Tepelná izolace z čedičové vlny na zesílenou Al fólii; tl. 40 mm; role, připevnění na trny, přelepení spojů Al páskou; vč. montáže - prořez 30% | m2 | 10 | 0 | 0
| vlastní |  | Montáž zařízení | kpl | 1 | 0 | 0
| vlastní |  | Přesun hmot | kpl | 1 | 0 | 0
|  | Celkem za | Zařízení č. 28 - Odtah laboratoř archeologie |  |  |  | 0
Zařízení č. 29 - Požární větrání schodiště CHÚC B
| vlastní | 29.01.01 | Axilální ventilátor pro přívod pro CHÚC Vp= 11.500m3/h, pext - 400 Pa vč. pružných manžet, montážní patky vč. montáže | ks | 1 | 0 | 0
| vlastní | 29.01.02 | Axilální ventilátor pro odvod pro CHÚC Vp= 10.400m3/h, pext - 250 Pa vč. pružných manžet, montážní patky vč. montáže | ks | 1 | 0 | 0
| vlastní | 29.01.06.01 | Uzavírací klapka těsná 710x710; se servopohonem 230V; vč. montáže | ks | 1 | 0 | 0
| vlastní | 29.01.06.02 | Uzavírací klapka těsná 1120x800; se servopohonem 230V; vč. montáže | ks | 1 | 0 | 0
| vlastní | 29.01.14.01 | Obdélníková mřížka pro přívod vzduchu 800x800; pozední rámeček; vč. montáže | ks | 1 | 0 | 0
| vlastní | 29.01.14.02 | Obdélníková mřížka pro přívod vzduchu 1120x800; pozední rámeček; vč. montáže | ks | 1 | 0 | 0
| vlastní | 29.01.14.03 | Ochranná síť vložena do potrubí 1120x400; vč. montáže | ks | 1 | 0 | 0
| vlastní | 29.01.14.01 | Protidešťová žaluzie na hranaté potrubí; 1000x1250; pozinkovaný plech; s upevňovacím rámem do stěny; ochranná svařovaná síť; vč. montáže | ks | 1 | 0 | 0
| vlastní | 29.01.18.01 | Potrubí čtyřhranné sk.I z pozinkovaného plechu do obvodu 3500/30% tvar. dílů; včetně montáže; prořez 20% | bm | 9 | 0 | 0
| vlastní | 29.01.21.01 | Protipožární systém z čedičové vlny na vyztužené Al fólii; reakce na oheň A1; EI30; vč. montáže; prořez 30% | m2 | 18 | 0 | 0
| vlastní |  | Montáž zařízení | kpl | 1 | 0 | 0
| vlastní |  | Přesun hmot | kpl | 1 | 0 | 0
|  | Celkem za | Zařízení č. 29 - Požární větrání schodiště CHÚC B |  |  |  | 0
Zařízení č. 30 - Požární větrání schodiště CHÚC B
| vlastní | 30.01.01 | Axilální ventilátor pro přívod pro CHÚC Vp= 8.700m3/h, pext - 450 Pa vč. pružných manžet, montážní patky vč. montáže | ks | 1 | 0 | 0
| vlastní | 30.01.02 | Axilální ventilátor pro odvod pro CHÚC Vp= 7.740m3/h, pext - 350 Pa vč. pružných manžet, montážní patky vč. montáže | ks | 1 | 0 | 0
| vlastní | 30.01.06.01 | Uzavírací klapka těsná 500x800; se servopohonem 230V; vč. montáže | ks | 1 | 0 | 0
| vlastní | 30.01.06.02 | Uzavírací klapka těsná 1000x710; se servopohonem 230V; vč. montáže | ks | 1 | 0 | 0
| vlastní | 30.01.14.01 | Obdélníková mřížka pro přívod vzduchu 800x800; pozední rámeček; vč. montáže | ks | 1 | 0 | 0
| vlastní | 30.01.14.02 | Obdélníková mřížka pro přívod vzduchu 1000x710; pozední rámeček; vč. montáže | ks | 1 | 0 | 0
| vlastní | 30.01.14.03 | Ochranná síť vložena do potrubí 450x280; vč. montáže | ks | 3 | 0 | 0
| vlastní | 30.01.14.01 | Protidešťová žaluzie na hranaté potrubí; 800x1000; pozinkovaný plech; s upevňovacím rámem do stěny; ochranná svařovaná síť; vč. montáže | ks | 1 | 0 | 0
| vlastní | 30.01.18.01 | Potrubí čtyřhranné sk.I z pozinkovaného plechu do obvodu 3500/70% tvar. dílů; včetně montáže; prořez 20% | bm | 4 | 0 | 0
| vlastní | 30.01.18.02 | Potrubí čtyřhranné sk.I z pozinkovaného plechu do obvodu 2630/30% tvar. dílů; včetně montáže; prořez 20% | bm | 20 | 0 | 0
| vlastní | 30.01.18.03 | Potrubí čtyřhranné sk.I z pozinkovaného plechu tloušťky min. 0,8 mm do obvodu 1500/10% tvar. dílů; včetně montáže; prořez 20% | bm | 10 | 0 | 0
| vlastní | 30.01.20.01 | Protipožární systém z čedičové vlny na vyztužené Al fólii; reakce na oheň A1; EI30; vč. montáže; prořez 30% | m2 | 28 |  | 0
| vlastní |  | Montáž zařízení | kpl | 1 | 0 | 0
| vlastní |  | Přesun hmot | kpl | 1 | 0 | 0
|  | Celkem za | Zařízení č. 30 - Požární větrání schodiště CHÚC B |  |  |  | 0
|  |  | Ostatní náklady |  |  |  |  | 2 | #REF!
| vlastní |  | Demontáž, odvod a ekologická likvidace - stávající splitové zařízení 1+1 cca 6ks vč. Cu potrubí - drobné demontáže stávajících VZT rozvodů | kpl | 1 |  | 0
| vlastní |  | Montážní, těsnící a spojovací materiál | kpl | 1 | 0 | 0
| vlastní |  | Stavební přípomoci - provedení prostupů/drážek stěnami pro Cu a VZT potrubí do DN 250 a jejich hrubé zapravení. | kpl | 1 | 0 | 0
| vlastní |  | Zaregulování zařízení | kpl | 1 |  | 0
| vlastní |  | Revize požárních uzávěrů | kpl | 1 | 0 | 0
| vlastní |  | Zaškolení obsluhy | kpl | 1 | 0 | 0
| vlastní |  | Zprovoznění zařízení | kpl | 1 | 0 | 0
| vlastní |  | Mimostaveništní doprava | kpl | 1 | 0 | 0
| vlastní |  | Lešení | kpl | 1 | 0 | 0
| vlastní |  | Montážní mechanismy | kpl | 1 | 0 | 0
| vlastní |  | Dokumentace | kpl | 1 | 0 | 0
|  | Celkem za | Ostatní náklady |  |  |  | 0 | 2