## Rozpočet
Stavba: Univerzita Hradec Králové, budova B
Část: D.1.4.D Meření a regulace
Rozpočet - MaR
0
POŘADOVÉ ČÍSLO | OZNAČENÍ V PD | POPIS | MATERIÁL | MNOŽ. | JEDN. | CENA/J. | CENA CELKEM | CENOVÁ SOUSTAVA
Všechny položky vlastní a individuální, atp. (neoznačené cenovou soustavou) obsahují montáž a dodávku, pomocný materiál a konstrukce a veškeré náklady spojené s úplným dokončením prací obsažených v popisu položky a projektové dokumentaci vč. vnitrostaveništního přesunu hmot a mimostaveništní dopravy.
Rekapitulace
|  | Řídící systém |  |  |  |  | 0
|  | Periferie |  |  |  |  | 0
|  | Rozvaděče |  |  |  |  | 0
|  | Centrální dispečink |  |  |  |  | 0
|  | Montážní materiál |  |  |  |  | 0
|  | Montáž |  |  |  |  | 0
|  | Komplexní zkoušení |  |  |  |  | 0
|  | Revize elektro |  |  |  |  | 0
|  | Software |  |  |  |  | 0
|  | Projekce skutečného provedení |  |  |  |  | 0
|  | Projekce dilenská dokumentace |  |  |  |  | 0
|  | Generování DB, tvorba obrázků pro centrální dispečink |  |  |  |  | 0
|  | Webserver pro displeje |  |  |  |  | 0
|  | Ostatní náklady (doprava materiálu, … ) |  |  |  |  | 0
|  | Cena celkem bez DPH |  |  |  |  | 0
Rozpis jednotlivých položek
Řídící systém
1. |  | Řídící jednotka (v rozvaděči D1) CONTROLLER W/O HMI 26 IOS, 10xAI, 4xDI, 4xAO, 8xDO |  | 1 | ks | 0 | 0 | individuální
2. |  | Rozšiřující moduly (v rozvaděči D1) 8xAI, 12xDI, 4xAO, 8xDO včetně svorkovnicových bloků pro moduly, modulových propojek a popisovacích štítků | 3xU, 4xAI, DI, 2xDO | 1 | ks | 0 | 0 | individuální
3. |  | Displej 7" na dveře rozvaděče D1 | HT200 | 1 | ks | 0 | 0 | individuální
4. |  | Řídící jednotka (v rozvaděči D2) CONTROLLER W/O HMI 26 IOS, 10xAI, 4xDI, 4xAO, 8xDO |  | 1 | ks | 0 | 0 | individuální
5. |  | Rozšiřující moduly (v rozvaděči D2) 8xAI, 76xDI, 82xDO včetně svorkovnicových bloků pro moduly, modulových propojek a popisovacích štítků | 3xU, 4xAI, DI, 2xDO | 1 | ks | 0 | 0 | individuální
6. |  | Displej 7" na dveře rozvaděče D2 | HT200 | 1 | ks | 0 | 0 | individuální
7. |  | Převodník M-BUS na RS232 |  | 1 | ks | 0 | 0 | individuální
8. |  | Modulky chodu chlazení 1.pp-4.np | - | 75 | ks | 0 | 0 | individuální
9. |  | Stabiliz. spín. zdroj 90W, 24V, 3.75A | PS5R-SE24 | 2 | ks | 0 | 0 | individuální
0
|  | Periferie |  |  |  | 0
10. | BT101.2-3, BT12.1 | Snímač teploty - venkovní | P11S | 3 | ks | 0 | 0 | individuální
11. | BT100.1-2, BT101.1, BT102.1, BT103.1 | Snímač teploty - s jímkou 100mm | P13S150-100 | 5 | ks | 0 | 0 | individuální
12. | BT104.1-2 | Snímač teploty - s jímkou 340mm | P13S150-100 | 2 | ks | 0 | 0 | individuální
13. | ST12.1 | Spínač dif. tlaku 30…500Pa | PS500 | 1 | ks | 0 | 0 | individuální
14. | BP1 | Snímač tlaku pro kapaliny a plyn 0-6 bar | DLM 6/V | 1 | ks | 0 | 0 | individuální
15. | BCO2.105, BCO2.119, BCO2.120, BCO2.121, BCO2.134, BCO2.217, BCO2.222, BCO2.224, BCO2.226, BCO2.317, BCO2.318, BCO2.327, BCO2.328, BCO2.329 | Prostorové čidlo CO2, 0-10V | RFTF-CO2 | 14 | ks | 0 | 0 | individuální
16. | HL105, HL119, HL120, HL121, HL134, HL217, HL222, HL224, HL226, HL317,HL318, HL327, HL328, HL329 | Signalizace překročení CO2 v místnostech. | LK+ CO2 VV | 14 | ks | 0 | 0 | individuální
17. | Y1S24, Y1S32, Y1S24, Y1S32, Y1S33, Y1S34, Y1S35, Y1S36.1-2, Y113, Y114, Y115, Y116.1-2, Y117.1-2, Y118, Y119.1-2, Y120.1-3, Y121.1-3, Y122, Y123.1-2, Y124, Y128,Y129.1-2, Y130.1-4, Y138, Y139, Y140, Y141, Y142.1-2, Y131.1-2, Y211, Y212, Y213, Y214, Y215.1-2, Y216, Y217.1-3, Y218.1-2, Y219, Y220.1-2, Y221.1-2, Y222.1-5, Y223.1-2, Y233, Y234, Y235, Y236, Y237.1-2, Y311, Y312, Y313, Y314, Y315.1-2, Y316, Y318.1-3, Y328.1-2, Y325.1-2, Y319.1-2, Y320.1-2, Y321.1-2, Y322.1-2, Y323, Y324.1-2, Y327.1-2, Y341, Y342, Y343, Y344, Y345.1-2, Y411.1-5 | Termostatická hlavice s elktrickou blokací 24V | Oventrop | 110 | ks | 0 | 0 | individuální
18. | 002 | Kllapka se servopohon 24VAC, DN100 | SM24A-SR-TP | 1 | ks | 0 | 0 | individuální
0
|  | Rozvaděče |  | 0
21. |  | Rozvaděč MaR D1 1200x800x250 |  | 1 | ks | 0 | 0 | individuální
22. |  | Rozvaděč MaR D2 800x600x250 |  | 1 | ks | 0 | 0 | individuální
0
|  | Centrální dispečink |  | 0
23. |  | Runtime SCADA pro 2000 datových bodů | RC-Vision 1000 | 1 | ks | 0 | 0 | individuální
24. |  | Ethernet switch, 8 kanálů | Ovislink FSH8PS | 2 | ks | 0 | 0 | individuální
25. |  | GSM modem, bez karty SIM a předplatného | GSM | 1 | ks | 0 | 0 | individuální
26. |  | PC nebo notebook (dle podmínek) |  | 1 | sb | 0 | 0 | individuální
27. |  | Instalace, oživení |  | 1 | sb | 0 | 0 | individuální
28. |  | SIM karta + předplatné |  | 1 | ks | 0 | 0 | individuální
29. |  | Záložní zdroj UPS 500VA | APC Back UPS CS 500 USB | 1 | ks | 0 | 0 | individuální
0
|  | Montážní materiál |  | 0
30. |  | Elinst. krabice Acidur IP54 | 6455-11P | 20 | ks | 0 | 0 | individuální
|  | Krabice univerzální s víčkem |  | 120 | ks | 0 | 0 | individuální
31. |  | Sdělovací kabel s Cu jádry, Al fólie, 2x1 | JYTY-O 2x1 | 11500 | m | 0 | 0 | individuální
32. |  | Sdělovací kabel s Cu jádry, Al fólie, 4x1 | JYTY-O 4x1 | 1550 | m | 0 | 0 | individuální
34. |  | Sdělovací kabel LAN | BELDEN1583ECAT.5UTP | 300 | m | 0 | 0 | individuální
35. |  | Silový kabel s Cu jádry /C/, 3Cx1,5 | CYKY-J 3x1,5 | 450 | m | 0 | 0 | individuální
36. |  | Cu vodič s izolací /CY/ | H07 V-U 6 ZL/Z | 30 | m | 0 | 0 | individuální
37. |  | Kabelový žlab ocelový 62/50, podpěra, spojka, spoj.mat za 1m | 50/50 GZ 2M | 400 | m | 0 | 0 | individuální
38. |  | Kabelový žlab ocelový 125/50, podpěra, spojka, spoj.mat za 1m | 100/50 GZ 2M | 300 | m | 0 | 0 | individuální
39. |  | nosník žlabu 125 | NZM 100 GZ | 50 | ks | 0 | 0 | individuální
40. |  | Spojovací materiál k žlabu | M8 | 30 | bal | 0 | 0 | individuální
41. |  | Závitová tyč M10, délka 1m | ZN M10x1000 | 50 | m | 0 | 0 | individuální
42. |  | Vnější závěs pro kabelový žlab 125 mm | ZVNE 125 | 40 | ks | 0 | 0 | individuální
43. |  | Elinst. trubka například "SUPERFLEX"-ohebná 16 | typ 1220 | 2000 | m | 0 | 0 | individuální
44. |  | Lišta vkládací PVC LV24x20 | LV 24x22 | 200 | m | 0 | 0 | individuální
46. |  | Lišta vkládací PVC LV40x40 | EK 120x40 | 400 | m | 0 | 0 | individuální
47. |  | Podružný materiál |  | 1 | sb | 0 | 0 | individuální
|  | Montážní materiál celkem |  | 0
48. |  | Montáž |  | 1 | kpl | 0 | 0 | individuální
49. |  | Komplexní zkoušení |  | 1 | kpl | 0 | 0 | individuální
50. |  | Revize elektro |  | 1 | kpl | 0 | 0 | individuální
51. |  | Software |  | 1 | kpl | 0 | 0 | individuální
52. |  | Projekce skutečného provedení |  | 1 | kpl | 0 | 0 | individuální
53. |  | Projekce dilenská dokumentace |  | 1 | kpl | 0 | 0 | individuální
54. |  | Generování DB, tvorba obrázků pro centrální dispečink |  | 1 | kpl | 0 | 0 | individuální
55. |  | Webserver pro displeje |  | 1 | kpl | 0 | 0 | individuální
56. |  | Ostatní náklady (doprava materiálu, zaškolení obsluhy, návod k obsluze, koordinace profesí ) |  | 1 | kpl | 0 | 0 | individuální