## Rekapitulace-titulní list
R O Z P O Č E T
D.1.4.E - SILNOPROUDÁ ELEKTROTECHNIKA
Investor: | Univerzita Hradec Králové, Rokitanského 62, 500 03 Hradec Králové
Stavba : | Modernizace a rekonstrukce budov B a C Univerzity Hradec Králové, náměstí Svobody
BUDOVA "B" UHK, parc. č. st. 425, 1588
Zpracovatel:
R E K A P I T U L A C E
Dodávky (rozvaděče + UPS) |  |  | 0
Svítidla - materiál |  |  |  | 0
Svítidla - montáž |  |  |  | 0
Materiál el.instalace |  |  |  | 0
Montáž el.instalace |  |  |  | 0
PPV el.instalace (6%) ze základu |  | 0 |  | 0
Materiál hromosvody |  |  |  | 0
Montáž hromosvody |  |  |  | 0
Zemní práce |  |  |  | 0
mezisoučet |  |  | 0 | 0
Základní rozpočtové údaje celkem: |  |  |  | 0
Kč/hod
Výchozí revize+zpráva (40hod) |  | 0 |  | 0
Vpracování výrobní dokumenace před
zahájením montáží (50hod) |  |  |  | 0
Vpracování dokumenace
skutečného provedení stavby (40hod) |  | 0 |  | 0
POŘÍZENÍ OBJEKTU CELKEM bez DPH: |  |  |  | 0
Ceny jsou stanoveny bez DPH.
Rozpočtová soustava je použita dle "ÚRS Praha", 800-741 Elektroinstalace-silnoproud, doplněna podle potřeby o vlastní položky.
Všechny položky vlastní a individuální, atp. (neoznačené cenovou soustavou) obsahují montáž a dodávku, pomocný
materiál a veškeré náklady spojené s úplným dokončením prací obsažených v popisu položky a projektové dokumentaci
vč. vnitrostaveništního přesunu hmot a mimostaveništní dopravy.

## Svítidla-materiál
ROZPOČET
Modernizace a rekonstrukce budov B a C Univerzity Hradec Králové, náměstí Svobody
BUDOVA "B" UHK, parc. č. st. 425, 1588
Investor: Univerzita Hradec Králové, Rokitanského 62, 500 03 Hradec Králové
D.1.4.E - SILNOPROUDÁ ELEKTROTECHNIKA
SVÍTIDLA - dodávka svítidel (materiál)
POL. | NÁZEV | MNOŽ. | M.J. | J.CENA | CELK.CEN. | CEN. SOUSTAVA
A1 | Stropní přisazené čtvercové, kovová konstrukce, nanoprisma optika, aluminium elox, svícení přímé, 596x596 mm, výška 15 mm, LED 52W, 5800 lm, 3800K, CRI80, UGR19, IP40, driver nestmívatelný + stropní úchyt, v. 45 mm | 210 | ks | 0 | 0 | vlastní
A2 | Stropní přisazené čtvercové, kovová konstrukce, nanoprisma optika, aluminium elox, svícení přímé, 596x596 mm, výška 15 mm, LED 52W, 5800 lm, 3800K, CRI80, UGR19, IP40, driver stmívatelný + stropní úchyt, v. 45 mm | 27 | ks | 0 | 0 | vlastní
B1 | Stropní závěsné lineární s optickým krytem, svícení přímé, kovová konstrukce, šedý lak, délka 1200 mm, profil 35x70 mm, vč. LED 40W, 3800 lm, 4000K, CRI80, UGR19, IP20, driver nestmívatelný, vč propojovacích dílů do linie + závěsná a napájecí sada | 11 | ks | 0 | 0 | vlastní
B2 | Stropní závěsné lineární s optickým krytem, svícení přímé, kovová konstrukce, šedý lak, délka 1200 mm, profil 35x70 mm, vč. LED 40W, 3800 lm, 4000K, CRI80, UGR19, IP20, driver stmívatelný, vč propojovacích dílů do linie + závěsná a napájecí sada | 18 | ks | 0 | 0 | vlastní
C | Stropní závěsné lineární s parabolickým krytem, svícení přímé, kovová konstrukce, šedý lak, délka 1480 mm, profil 80x80 mm, vč. LED 44W, 4710 lm, 4000K, CRI80, UGR19, IP20, driver nestmívatelný + závěsná a napájecí sada | 287 | ks | 0 | 0 | vlastní
D1 | Stropní závěsné lineární s optickým opálovým krytem, svícení přímé, kovová konstrukce, šedý lak, délka 580 mm, profil 80x80 mm, LED 19W, 2584 lm, 4000K, CRI80, IP20, driver nestmívatelný + závěsná a napájecí sada | 51 | ks | 0 | 0 | vlastní
D2 | Stropní závěsné lineární s optickým opálovým krytem, svícení přímé, kovová konstrukce, šedý lak, délka 1180 mm, profil 80x80 mm, LED 36W, 5544 lm, 4000K, CRI80, IP20, driver nestmívatelný + závěsná a napájecí sada | 37 | ks | 0 | 0 | vlastní
E | Stropní závěsné prstencové, aluminium konstrukce, titan lak, optický kryt, svítící dolů, průměr 2000 mm, profil 80x45 mm, vč. LED 150W, 4000K, 24600 lm, Ra>80, IP20, driver externí + závěsná a napájecí sada | 1 | ks | 0 | 0 | vlastní
F | Stropní závěsná koule, tyčový závěs, sklo opál, stropní rozeta šedý lak, průměr 400 mm, závěs 1000 mm, pro 1x E27 max 150W, IP40 - zdroj E27 45W LED 4000K | 101 | ks | 0 | 0 | vlastní
G | Vestavné, Ø 228 mm, vestavná hl. 80 mm, Ø výřezu 210 mm, kovová konstrukce, bílý lak, opál kryt, LED 26 W, 1663,5 lm, 120°, 4000°K, Ra>80, IP54, driver nestmívatelný | 73 | ks | 0 | 0 | vlastní
H | Světlomet válcový nastavitelný s adaptérem do lišty, šedý lak, Ø 110 mm 220 mm, 1x 10W LED, 3000°K, 2250lm, 36°, Ra>80 | 18 | ks | 0 | 0 | vlastní
I | Vestavné nastavitelné, Ø 110 mm, vestavná hl. 100 mm, Ø výřezu 95 mm, černý rámeček, fazetový reflektor, LED 15 W, 1100 lm, 38°, 3000K, Ra>80, IP40, driver nestmívatelný | 31 | ks | 0 | 0 | vlastní
J | Přisazené lineární, šedý/opál polykarbonát, nerezové spony, délka 1215 mm, profil 80x84 mm, včetně LED zdroje, 30W, 2400 lm, 4000K, Ra>80, IP65, IK08, driver nestmívatelný | 11 | ks | 0 | 0 | vlastní
K | Stropní přisazené kruhové, bílý polykarbonat konstrukce, opál stínítko polykarbonát, Ø 130 mm, výška 100 mm, včetně LED zdroje 15 W, 1280 lm ze svítidla, 3000K, Ra>80, 120°, IP40, driver nestmívatelný | 2 | ks | 0 | 0 | vlastní
L | Nástěnné přisazené, sklo opál, montura lakovaný kov, 350x350x128mm, vč. LED 21W, 2950 lm, 4000K, IP41 | 14 | ks | 0 | 0 | vlastní
M | Stropní přisazená koule,montura kov, sklo opál, průměr 300 mm, pro 1x E27 max 60W, IP65 + zdroj E27 25W LED 4000K | 5 | ks | 0 | 0 | vlastní
N | Venkovní nástěnné přisazené, konstrukce kov, černý lak, sklo čiré, 100x160x300 mm, pro 1x E27 max 40W, IP43 + zdroj E27 5W LED 3000K retrofit | 10 | ks | 0 | 0 | vlastní
O | Stropní závěsné lineární s parabolickým asymetrickým reflektorem, svícení přímé, kovová konstrukce, šedý lak, délka 1180 mm, profil 75x100 mm, vč. LED 28W, 2610 lm, 4000K, CRI80, IP20, driver nestm. + závěsná a napájecí sada | 23 | ks | 0 | 0 | vlastní
P | Přisazené kruhové, polypropylenová konstrukce, polykarbonát stínítko, Ø 210 mm, výška 118 mm, pro 1x max 60W, E27, IP54, IK10 + zdroj E27, 8W, 4000K | 28 | ks | 0 | 0 | vlastní
NOU | Nuzové svítidlo s integrovaným nouzovým zdrojem, 6x1W LED, 920lm, IP65, doba samostatnosti 1 hodina, s piktogramem, stropní montáž | 53 | ks | 0 | 0 | vlastní
NOU | Nouzové svítidlo s integrovaným nouzovým zdrojem, 3W LED 320lm, standard, IP65 doba samostatnosti 1 hodina, s piktogramem, přisazená-nástěnná montáž | 89 | ks | 0 | 0 | vlastní
|  |  |  | Celková cena bez DPH | 0

## Svítidla-montáž
ROZPOČET
Modernizace a rekonstrukce budov B a C Univerzity Hradec Králové, náměstí Svobody
BUDOVA "B" UHK, parc. č. st. 425, 1588
Investor: Univerzita Hradec Králové, Rokitanského 62, 500 03 Hradec Králové
D.1.4.E - SILNOPROUDÁ ELEKTROTECHNIKA
SVÍTIDLA - osazení svítidel (montáž)
POL. | NÁZEV | Položka ÚRS | MNOŽ. | M.J. | J.CENA | CELK.CEN. | CEN. SOUSTAVA
A1 | Stropní přisazené čtvercové, kovová konstrukce, nanoprisma optika, aluminium elox, svícení přímé, 596x596 mm, výška 15 mm, LED 52W, 5800 lm, 3800K, CRI80, UGR19, IP40, driver nestmívatelný + stropní úchyt, v. 45 mm | 741 37-2062 | 210 | ks | 0 | 0 | ÚRS
A2 | Stropní přisazené čtvercové, kovová konstrukce, nanoprisma optika, aluminium elox, svícení přímé, 596x596 mm, výška 15 mm, LED 52W, 5800 lm, 3800K, CRI80, UGR19, IP40, driver stmívatelný + stropní úchyt, v. 45 mm | 741 37-2062 | 27 | ks | 0 | 0 | ÚRS
B1 | Stropní závěsné lineární s optickým krytem, svícení přímé, kovová konstrukce, šedý lak, délka 1200 mm, profil 35x70 mm, vč. LED 40W, 3800 lm, 4000K, CRI80, UGR19, IP20, driver nestmívatelný, vč propojovacích dílů do linie + závěsná a napájecí sada | 741 37-2151 | 11 | ks | 0 | 0 | ÚRS
B2 | Stropní závěsné lineární s optickým krytem, svícení přímé, kovová konstrukce, šedý lak, délka 1200 mm, profil 35x70 mm, vč. LED 40W, 3800 lm, 4000K, CRI80, UGR19, IP20, driver stmívatelný, vč propojovacích dílů do linie + závěsná a napájecí sada | 741 37-2151 | 18 | ks | 0 | 0 | ÚRS
C | Stropní závěsné lineární s parabolickým krytem, svícení přímé, kovová konstrukce, šedý lak, délka 1480 mm, profil 80x80 mm, vč. LED 44W, 4710 lm, 4000K, CRI80, UGR19, IP20, driver nestmívatelný + závěsná a napájecí sada | 741 37-2151 | 287 | ks | 0 | 0 | ÚRS
D1 | Stropní závěsné lineární s optickým opálovým krytem, svícení přímé, kovová konstrukce, šedý lak, délka 580 mm, profil 80x80 mm, LED 19W, 2584 lm, 4000K, CRI80, IP20, driver nestmívatelný + závěsná a napájecí sada | 741 37-2151 | 51 | ks | 0 | 0 | ÚRS
D2 | Stropní závěsné lineární s optickým opálovým krytem, svícení přímé, kovová konstrukce, šedý lak, délka 1180 mm, profil 80x80 mm, LED 36W, 5544 lm, 4000K, CRI80, IP20, driver nestmívatelný + závěsná a napájecí sada | 741 37-2151 | 37 | ks | 0 | 0 | ÚRS
E | Stropní závěsné prstencové, aluminium konstrukce, titan lak, optický kryt, svítící dolů, průměr 2000 mm, profil 80x45 mm, vč. LED 150W, 4000K, 24600 lm, Ra>80, IP20, driver externí + závěsná a napájecí sada | 741 37-2151 | 1 | ks | 0 | 0 | ÚRS
F | Stropní závěsná koule, tyčový závěs, sklo opál, stropní rozeta šedý lak, průměr 400 mm, závěs 1000 mm, pro 1x E27 max 150W, IP40 - zdroj E27 45W LED 4000K | 741 37-2151 | 101 | ks | 0 | 0 | ÚRS
G | Vestavné, Ø 228 mm, vestavná hl. 80 mm, Ø výřezu 210 mm, kovová konstrukce, bílý lak, opál kryt, LED 26 W, 1663,5 lm, 120°, 4000°K, Ra>80, IP54, driver nestmívatelný | 741 37-2101 | 73 | ks | 0 | 0 | ÚRS
H | Světlomet válcový nastavitelný s adaptérem do lišty, šedý lak, Ø 110 mm 220 mm, 1x 10W LED, 3000°K, 2250lm, 36°, Ra>80 | 741 37-2051 | 18 | ks | 0 | 0 | ÚRS
I | Vestavné nastavitelné, Ø 110 mm, vestavná hl. 100 mm, Ø výřezu 95 mm, černý rámeček, fazetový reflektor, LED 15 W, 1100 lm, 38°, 3000K, Ra>80, IP40, driver nestmívatelný | 741 37-2101 | 31 | ks | 0 | 0 | ÚRS
J | Přisazené lineární, šedý/opál polykarbonát, nerezové spony, délka 1215 mm, profil 80x84 mm, včetně LED zdroje, 30W, 2400 lm, 4000K, Ra>80, IP65, IK08, driver nestmívatelný | 741 37-2062 | 11 | ks | 0 | 0 | ÚRS
K | Stropní přisazené kruhové, bílý polykarbonat konstrukce, opál stínítko polykarbonát, Ø 130 mm, výška 100 mm, včetně LED zdroje 15 W, 1280 lm ze svítidla, 3000K, Ra>80, 120°, IP40, driver nestmívatelný | 741 37-2062 | 2 | ks | 0 | 0 | ÚRS
L | Nástěnné přisazené, sklo opál, montura lakovaný kov, 350x350x128mm, vč. LED 21W, 2950 lm, 4000K, IP41 | 741 37-2062 | 14 | ks | 0 | 0 | ÚRS
M | Stropní přisazená koule,montura kov, sklo opál, průměr 300 mm, pro 1x E27 max 60W, IP65 + zdroj E27 25W LED 4000K | 741 37-2062 | 5 | ks | 0 | 0 | ÚRS
N | Venkovní nástěnné přisazené, konstrukce kov, černý lak, sklo čiré, 100x160x300 mm, pro 1x E27 max 40W, IP43 + zdroj E27 5W LED 3000K retrofit | 741 37-0002 | 10 | ks | 0 | 0 | ÚRS
O | Stropní závěsné lineární s parabolickým asymetrickým reflektorem, svícení přímé, kovová konstrukce, šedý lak, délka 1180 mm, profil 75x100 mm, vč. LED 28W, 2610 lm, 4000K, CRI80, IP20, driver nestm. + závěsná a napájecí sada | 741 37-2151 | 23 | ks | 0 | 0 | ÚRS
P | Přisazené kruhové, polypropylenová konstrukce, polykarbonát stínítko, Ø 210 mm, výška 118 mm, pro 1x max 60W, E27, IP54, IK10 + zdroj E27, 8W, 4000K | 741 37-0002 | 28 | ks | 0 | 0 | ÚRS
NOU | Nuzové svítidlo s integrovaným nouzovým zdrojem, 6x1W LED, 920lm, IP65, doba samostatnosti 1 hodina, s piktogramem, stropní montáž | 741 37-2062 | 53 | ks | 0 | 0 | ÚRS
NOU | Nouzové svítidlo s integrovaným nouzovým zdrojem, 3W LED 320lm, standard, IP65 doba samostatnosti 1 hodina, s piktogramem, přisazená-nástěnná montáž | 741 37-2062 | 89 | ks | 0 | 0 | ÚRS
[5 empty] | Celková cena bez DPH | 0

## Silnoproud-materiál
ROZPOČET
Modernizace a rekonstrukce budov B a C Univerzity Hradec Králové, náměstí Svobody
BUDOVA "B" UHK, parc. č. st. 425, 1588
Investor: Univerzita Hradec Králové, Rokitanského 62, 500 03 Hradec Králové
D.1.4.E - SILNOPROUDÁ ELEKTROTECHNIKA
Silnoproud - materiál
Č. P. | NÁZEV | M.J. | MNOŽ. | J.CENA | CELK.CEN. | CEN. SOUSTAVA
1 | Trubka ohebná se střední mechanickou odoloností s protahovacím drátem o průměru 32mm | m | 390 | 0 | 0 | vlastní
2 | Tuhá hrdlovaná trubka se střední mechanickou odolností D=25/21,4mm | m | 412 | 0 | 0 | vlastní
3 | Kabelový žlab KZI 110x300 vč.oblouků, kolen, kotvení | m | 20 | 0 | 0 | vlastní
4 | Kabelový žlab požárně odolný 60x100 vč.oblouků, kolen, kotvení | m | 34 | 0 | 0 | vlastní
5 | Krabice elektroinstalační přístrojová, KP 67/3_KA | ks | 2048 | 0 | 0 | vlastní
6 | Krabice elektroinstalační, přístrojová, pro montáž do dřevěné konstrukce | ks | 191 | 0 | 0 | vlastní
7 | Elektroinstalační krabice rozvodná univerzální s víčkem, průměr 73 mm, vč. svorek. | ks | 670 | 0 | 0 | vlastní
8 | Krabice elektroinstalační, přístrojová, pro nástěnnou montáž, přisazená, čtvercová, plastová (montáž na strop) | ks | 18 | 0 | 0 | vlastní
9 | Elektroinstalační krabice odbočná KR 97 | ks | 30 | 0 | 0 | vlastní
10 | Krabice instalační,odbočná, IP 56, vč. svork. | ks | 32 | 0 | 0 | vlastní
11 | Zásuvka pětipólová 1653,400V/16A | ks | 2 | 0 | 0 | vlastní
12 | Vodič CY 6 zeleno/žlutý | m | 460 | 0 | 0 | vlastní
13 | Vodič CY 16 zeleno/žlutý | m | 820 | 0 | 0 | vlastní
14 | Vodič CY 25 zeleno/žlutý | m | 240 | 0 | 0 | vlastní
15 | KABEL 1-CSKH-V180-O 2x1.5 | m | 190 | 0 | 0 | vlastní
16 | KABEL 1-CSKH-V180-O 2x2.5 | m | 380 | 0 | 0 | vlastní
17 | KABEL 1-CSKH-V180-O 3x1.5 | m | 290 | 0 | 0 | vlastní
18 | KABEL 1-CSKH-V180-J 3x1.5 | m | 360 | 0 | 0 | vlastní
19 | KABEL 1-CSKH-V180-J 3x2.5 | m | 1280 | 0 | 0 | vlastní
20 | KABEL 1-CSKH-V180-J 5x1.5 | m | 120 | 0 | 0 | vlastní
21 | KABEL 1-CSKH-V180-J 5x2.5 | m | 315 | 0 | 0 | vlastní
22 | KABEL 1-CSKH-V180-J 5x4 | m | 154 | 0 | 0 | vlastní
23 | KABEL 1-CSKH-V180-J 5x35 | m | 10 | 0 | 0 | vlastní
24 | KABEL CYKY-O 2x1.5 | m | 690 | 0 | 0 | vlastní
25 | KABEL CYKY-O 3x1.5 | m | 2310 | 0 | 0 | vlastní
26 | KABEL CYKY-J 3x1.5 | m | 10400 | 0 | 0 | vlastní
27 | KABEL CYKY-J 3x2.5 | m | 19300 | 0 | 0 | vlastní
28 | KABEL CYKY-J 3x4 | m | 70 | 0 | 0 | vlastní
29 | KABEL CYKY-J 3x6 | m | 105 | 0 | 0 | vlastní
30 | KABEL CYKY-J 5x1.5 | m | 1060 | 0 | 0 | vlastní
31 | KABEL CYKY-J 7x1.5 | m | 90 | 0 | 0 | vlastní
32 | KABEL CYKY-J 5x2.5 | m | 830 | 0 | 0 | vlastní
33 | KABEL CYKY-J 5x4 | m | 105 | 0 | 0 | vlastní
34 | KABEL CYKY-J 5x6 | m | 580 | 0 | 0 | vlastní
35 | KABEL CYKY-J 5x10 | m | 1110 | 0 | 0 | vlastní
36 | KABEL CYKY-J 5x16 | m | 116 | 0 | 0 | vlastní
37 | KABEL 1-CYKY-J 5x35 | m | 64 | 0 | 0 | vlastní
38 | KABEL 1-CYKY-J 5x50 | m | 54 | 0 | 0 | vlastní
39 | KABEL 1-CYKY-J 5x70 | m | 33 | 0 | 0 | vlastní
40 | KABEL NAYY-J 4x150 | m | 136 | 0 | 0 | vlastní
41 | KABEL NAYY-J 4x240 | m | 47 | 0 | 0 | vlastní
42 | Vypínač velkoplošný v řazení č. 1, 230V/10A, včetně krytky a rámečku | ks | 91 | 0 | 0 | vlastní
43 | Vypínač sériový velkoplošný v řazení č. 5, 230V/10A, včetně krytky a rámečku | ks | 56 | 0 | 0 | vlastní
44 | Přepínač střídavý velkoplošný v řazení č. 6, 230V/10A, včetně krytky a rámečku | ks | 69 | 0 | 0 | vlastní
45 | Přepínač křížový velkoplošný v řazení č. 7, 230V/10A, včetně krytky a rámečku | ks | 21 | 0 | 0 | vlastní
46 | Přepínač střídavý do vlhka IP 43, v řazení č. 6, 230V/10A | ks | 3 | 0 | 0 | vlastní
47 | Tlačítkový ovladač 230V/10A - ovládání osvětlení, včetně krytky a rámečku | ks | 121 | 0 | 0 | vlastní
48 | Tlačítkový ovladač 230V/10A - ovládání ventilátorů, včetně krytky a rámečku | ks | 14 | 0 | 0 | vlastní
49 | Třífázový vypínač 400V/16A | ks | 1 | 0 | 0 | vlastní
50 | Zásuvka domovní zapuštěná pro montáž do krabice, 2P+PE 230V/16A, včetně krytky a rámečku | ks | 1387 | 0 | 0 | vlastní
51 | Zásuvka domovní zapuštěná pro montáž do krabice, 2P+PE 230V/16A, s přepěťovou ochranou 3.st., včetně krytky a rámečku | ks | 280 | 0 | 0 | vlastní
52 | Zásuvka domovní - vestavná - pro montáž přímo do nábytku, včetně vhodných instalačních krabic, 2P+PE 230V/16A - nutno koordinovat s výrobcem nábytku, včetně krytky a rámečku | ks | 144 | 0 | 0 | vlastní
53 | Dvojitá zásuvka (dvojzásuvka) domovní - vestavná - pro montáž přímo do nábytku, včetně vhodných instalačních krabic, 2P+PE 230V/16A - nutno koordinovat s výrobcem nábytku, včetně krytky a rámečku | ks | 63 | 0 | 0 | vlastní
54 | Zásuvka domovní nástěnná (montáž na strop), 2P+PE 230V/16A do přístrojové krabice pro povrchovou montáž, včetně krytky a rámečku | ks | 18 | 0 | 0 | vlastní
55 | Zásuvka do vlhka v kryttí IP 54, 230V/16A | ks | 10 | 0 | 0 | vlastní
56 | Kompletní podlahová krabice s nastavitelnou hloubkou, reverzibilní nerezový kryt. Kryt lze snadno otevřít bez použití nástroje a lze jej uzavřít i při zapojení vidlic napájecích přívodů. Dodávka včetně instalačních vaniček a rámečků pro přímou montáž přístrojů. 12 modulů mosaic, kompletní pro osazení, včetně 58 zásuvek 230V/16A. | ks | 15 | 0 | 0 | vlastní
57 | Kompletní podlahová krabice s nastavitelnou hloubkou, reverzibilní nerezový kryt. Kryt lze snadno otevřít bez použití nástroje a lze jej uzavřít i při zapojení vidlic napájecích přívodů. Dodávka včetně instalačních vaniček a rámečků pro přímou montáž přístrojů. 18 modulů mosaic, kompletní pro osazení, včetně 7 zásuvek 230V/16A. | ks | 35 | 0 | 0 | vlastní
58 | Časový spínač - doběhové relé pro ventilátory do instalační krabice, 230V/200VA (induktivní zátěž) | ks | 15 | 0 | 0 | vlastní
59 | Topný samoregulační kabel 20W/m, 230V | m | 290 | 0 | 0 | vlastní
60 | Sada pro ukončení SR kabelu a napojení studeného konce | ks | 4 | 0 | 0 | vlastní
61 | Termostat prostorový, 230V/16A, IP54, teplotní rozsah -20 až +20st.C | ks | 1 | 0 | 0 | vlastní
62 | Žaluziový ovladač, 230V/10A, včetně krytky a rámečku | ks | 8 | 0 | 0 | vlastní
63 | Tlačítko v Al skříňce pro povrchovou montáž, T6 - červená, dvojice nezávislých spínacích kontaktů - řazení 1/2, 230V, 6A, popis tlačítka "TOTAL STOP", "CENTRAL STOP" | ks | 2 | 0 | 0 | vlastní
64 | Protipožární ucpávky a přepážky | m2 | 6 | 0 | 0 | vlastní
65 | HOP - nerezová pásovina | ks | 19 | 0 | 0
| Součet |  |  |  | 0

## Silnoproud-montáž
ROZPOČET
Modernizace a rekonstrukce budov B a C Univerzity Hradec Králové, náměstí Svobody
BUDOVA "B" UHK, parc. č. st. 425, 1588
Investor: Univerzita Hradec Králové, Rokitanského 62, 500 03 Hradec Králové
D.1.4.E - SILNOPROUDÁ ELEKTROTECHNIKA
Silnoproud - montáž
Č. P. | Položka ÚRS | NÁZEV | M.J. | MNOŽ. | J.CENA | CELK.CEN. | CEN. SOUSTAVA
1 | 741 11-0042 | Trubka ohebná se střední mechanickou odoloností s protahovacím drátem o průměru 32mm | m | 390 | 0 | 0 | ÚRS 2019-I
2 | 741 11-0002 | Tuhá hrdlovaná trubka se střední mechanickou odolností D=25/21,4mm | m | 412 | 0 | 0 | ÚRS 2019-I
3 | 741 91-0415 | Kabelový žlab KZI 110x300 vč.oblouků, kolen, kotvení | m | 20 | 0 | 0 | ÚRS 2019-I
4 | 741 91-0412 | Kabelový žlab požárně odolný 60x100 vč.oblouků, kolen, kotvení | m | 34 | 0 | 0 | ÚRS 2019-I
5 | 741 11-2061 | Krabice elektroinstalační přístrojová, KP 67/3_KA | ks | 2048 | 0 | 0 | ÚRS 2019-I
6 | 741 11-2061 | Krabice elektroinstalační, přístrojová, pro montáž do dřevěné konstrukce | ks | 191 | 0 | 0 | ÚRS 2019-I
7 | 741 11-2101 | Elektroinstalační krabice rozvodná univerzální s víčkem, průměr 73 mm, vč. svorek. | ks | 670 | 0 | 0 | ÚRS 2019-I
8 | 741 11-2103 | Krabice elektroinstalační, přístrojová, pro nástěnnou montáž, přisazená, čtvercová, plastová (montáž na strop) | ks | 18 | 0 | 0 | ÚRS 2019-I
9 | 741 11-2101 | Elektroinstalační krabice odbočná KR 97 | ks | 30 | 0 | 0 | ÚRS 2019-I
10 | 741 11-2111 | Krabice instalační,odbočná, IP 56, vč. svork. | ks | 32 | 0 | 0 | ÚRS 2019-I
11 | 741 31-3121 | Zásuvka pětipólová 1653,400V/16A | ks | 2 | 0 | 0 | ÚRS 2019-I
12 | 741 12-0301 | Vodič CY 6 zeleno/žlutý | m | 460 | 0 | 0 | ÚRS 2019-I
13 | 741 12-0301 | Vodič CY 16 zeleno/žlutý | m | 820 | 0 | 0 | ÚRS 2019-I
14 | 741 12-0303 | Vodič CY 25 zeleno/žlutý | m | 240 | 0 | 0 | ÚRS 2019-I
15 | 741 12-2601 | KABEL 1-CSKH-V180-O 2x1.5 | m | 190 | 0 | 0 | ÚRS 2019-I
16 | 741 12-2601 | KABEL 1-CSKH-V180-O 2x2.5 | m | 380 | 0 | 0 | ÚRS 2019-I
17 | 741 12-2611 | KABEL 1-CSKH-V180-O 3x1.5 | m | 290 | 0 | 0 | ÚRS 2019-I
18 | 741 12-2611 | KABEL 1-CSKH-V180-J 3x1.5 | m | 360 | 0 | 0 | ÚRS 2019-I
19 | 741 12-2611 | KABEL 1-CSKH-V180-J 3x2.5 | m | 1280 | 0 | 0 | ÚRS 2019-I
20 | 741 12-2641 | KABEL 1-CSKH-V180-J 5x1.5 | m | 120 | 0 | 0 | ÚRS 2019-I
21 | 741 12-2641 | KABEL 1-CSKH-V180-J 5x2.5 | m | 315 | 0 | 0 | ÚRS 2019-I
22 | 741 12-2642 | KABEL 1-CSKH-V180-J 5x4 | m | 154 | 0 | 0 | ÚRS 2019-I
23 | 741 12-2625 | KABEL 1-CSKH-V180-J 5x35 | m | 10 | 0 | 0 | ÚRS 2019-I
24 | 741 12-2011 | KABEL CYKY-O 2x1.5 | m | 690 | 0 | 0 | ÚRS 2019-I
25 | 741 12-2015 | KABEL CYKY-O 3x1.5 | m | 2310 | 0 | 0 | ÚRS 2019-I
26 | 741 12-2015 | KABEL CYKY-J 3x1.5 | m | 10400 | 0 | 0 | ÚRS 2019-I
27 | 741 12-2016 | KABEL CYKY-J 3x2.5 | m | 19300 | 0 | 0 | ÚRS 2019-I
28 | 741 12-2016 | KABEL CYKY-J 3x4 | m | 70 | 0 | 0 | ÚRS 2019-I
29 | 741 12-2016 | KABEL CYKY-J 3x6 | m | 105 | 0 | 0 | ÚRS 2019-I
30 | 741 12-2031 | KABEL CYKY-J 5x1.5 | m | 1060 | 0 | 0 | ÚRS 2019-I
31 | 741 12-2041 | KABEL CYKY-J 7x1.5 | m | 90 | 0 | 0 | ÚRS 2019-I
32 | 741 12-2031 | KABEL CYKY-J 5x2.5 | m | 830 | 0 | 0 | ÚRS 2019-I
33 | 741 12-2032 | KABEL CYKY-J 5x4 | m | 105 | 0 | 0 | ÚRS 2019-I
34 | 741 12-2032 | KABEL CYKY-J 5x6 | m | 580 | 0 | 0 | ÚRS 2019-I
35 | 741 12-2033 | KABEL CYKY-J 5x10 | m | 1110 | 0 | 0 | ÚRS 2019-I
36 | 741 12-2025 | KABEL CYKY-J 5x16 | m | 116 | 0 | 0 | ÚRS 2019-I
37 | 741 12-2625 | KABEL 1-CYKY-J 5x35 | m | 64 | 0 | 0 | ÚRS 2019-I
38 | 741 12-2632 | KABEL 1-CYKY-J 5x50 | m | 54 | 0 | 0 | ÚRS 2019-I
39 | 741 12-2632 | KABEL 1-CYKY-J 5x70 | m | 33 | 0 | 0 | ÚRS 2019-I
40 | 741 12-3321 | KABEL NAYY-J 4x150 | m | 136 | 0 | 0 | ÚRS 2019-I
41 | 741 12-3322 | KABEL NAYY-J 4x240 | m | 136 | 0 | 0 | ÚRS 2019-I
42 | 741 31-0201 | Vypínač velkoplošný v řazení č. 1, 230V/10A | ks | 91 | 0 | 0 | ÚRS 2019-I
43 | 741 31-0231 | Vypínač sériový velkoplošný v řazení č. 5, 230V/10A | ks | 56 | 0 | 0 | ÚRS 2019-I
44 | 741 31-0222 | Přepínač střídavý velkoplošný v řazení č. 6, 230V/10A | ks | 69 | 0 | 0 | ÚRS 2019-I
45 | 741 31-0239 | Přepínač křížový velkoplošný v řazení č. 7, 230V/10A | ks | 21 | 0 | 0 | ÚRS 2019-I
46 | 741 31-0042 | Přepínač střídavý do vlhka IP 43, v řazení č. 6, 230V/10A | ks | 3 | 0 | 0 | ÚRS 2019-I
47 | 741 31-0212 | Tlačítkový ovladač 230V/10A - ovládání osvětlení | ks | 121 | 0 | 0 | ÚRS 2019-I
48 | 741 31-0212 | Tlačítkový ovladač 230V/10A - ovládání ventilátorů | ks | 14 | 0 | 0 | ÚRS 2019-I
49 | 741 31-0401 | Třífázový vypínač 400V/16A | ks | 1 | 0 | 0 | ÚRS 2019-I
50 | 741 31-3042 | Zásuvka domovní zapuštěná pro montáž do krabice, 2P+PE 230V/16A | ks | 1387 | 0 | 0 | ÚRS 2019-I
51 | 741 31-3042 | Zásuvka domovní zapuštěná pro montáž do krabice, 2P+PE 230V/16A, s přepěťovou ochranou 3.st. | ks | 280 | 0 | 0 | ÚRS 2019-I
52 | 741 31-3042 | Zásuvka domovní - vestavná - pro montáž přímo do nábytku, včetně vhodných instalačních krabic, 2P+PE 230V/16A - nutno koordinovat s výrobcem nábytku | ks | 144 | 0 | 0 | ÚRS 2019-I
53 | 741 31-3042 | Dvojitá zásuvka (dvojzásuvka) domovní - vestavná - pro montáž přímo do nábytku, včetně vhodných instalačních krabic, 2P+PE 230V/16A - nutno koordinovat s výrobcem nábytku | ks | 63 | 0 | 0 | ÚRS 2019-I
54 | 741 31-3073 | Zásuvka domovní nástěnná (montáž na strop), 2P+PE 230V/16A do přístrojové krabice pro povrchovou montáž | ks | 18 | 0 | 0 | ÚRS 2019-I
55 | 741 31-3101 | Zásuvka do vlhka v kryttí IP 54, 230V/16A | ks | 10 | 0 | 0 | ÚRS 2019-I
56 | 747 16-1060 | Kompletní podlahová krabice s nastavitelnou hloubkou, reverzibilní nerezový kryt. Kryt lze snadno otevřít bez použití nástroje a lze jej uzavřít i při zapojení vidlic napájecích přívodů. Dodávka včetně instalačních vaniček a rámečků pro přímou montáž přístrojů. 12 modulů mosaic, kompletní pro osazení, včetně 5 zásuvek 230V/16A. | ks | 15 | 0 | 0 | ÚRS 2019-I
57 | 747 16-1060 | Kompletní podlahová krabice s nastavitelnou hloubkou, reverzibilní nerezový kryt. Kryt lze snadno otevřít bez použití nástroje a lze jej uzavřít i při zapojení vidlic napájecích přívodů. Dodávka včetně instalačních vaniček a rámečků pro přímou montáž přístrojů. 18 modulů mosaic, kompletní pro osazení, včetně 7 zásuvek 230V/16A. | ks | 35 | 0 | 0 | ÚRS 2019-I
58 | 741 33-0741 | Časový spínač - doběhové relé pro ventilátory do instalační krabice, 230V/200VA (induktivní zátěž) | ks | 15 | 0 | 0 | ÚRS 2019-I
59 | 741 12-4603 | Topný samoregulační kabel 20W/m, 230V | m | 290 | 0 | 0 | ÚRS 2019-I
60 | 741 12-4683 | Sada pro ukončení SR kabelu a napojení studeného konce | ks | 4 | 0 | 0 | ÚRS 2019-I
61 | 741 36-0403 | Termostat prostorový, 230V/16A, IP54, teplotní rozsah -20 až +20st.C | ks | 1 | 0 | 0 | ÚRS 2019-I
62 | 741 31-0221 | Žaluziový ovladač, 230V/10A | ks | 8 | 0 | 0 | ÚRS 2019-I
63 | 741 31-0011 | Tlačítko v Al skříňce pro povrchovou montáž, T6 - červená, dvojice nezávislých spínacích kontaktů - řazení 1/2, 230V, 6A, popis tlačítka "TOTAL STOP", "CENTRAL STOP" | ks | 2 | 0 | 0 | ÚRS 2019-I
64 | vlastní | Protipožární ucpávky a přepážky | m2 | 6 | 0 | 0 | ÚRS 2019-I
65 | 741 23-1012 | HOP - nerezová pásovina | ks | 19 | 0 | 0 | ÚRS 2019-I
Stavební přípomoci
pložky vč. Materiálu
66 | vlastní | RYHA 3X3 ZD. CIH. | m | 4900 | 0 | 0 | vlastní
67 | vlastní | RYHA 3X7 ZD. CIH. | m | 4050 | 0 | 0 | vlastní
68 | vlastní | RYHA 5X10 ZD. CIH. | m | 3400 | 0 | 0 | vlastní
69 | vlastní | HRUBÉ ZAPRAVENÍ RÝH | kpl | 1 | 0 | 0 | vlastní
70 | vlastní | ODVOZ SUTI VČETNĚ ULOŽENÍ NA SKLÁDKU | m3 | 32.9 | 0 | 0 | vlastní
Hodinová zúčtovací sazba
71 | vlastní | DEMONTÁŽ STÁVAJÍCÍ ELEKTROINSTALACE | hod | 150 | 0 | 0 | vlastní
72 | vlastní | KOORDINACE UMÍSTĚNÍ KONCOVÝCH PRVKŮ ELEKTROINSTALACE S PROJEKTEM INTERIÉRU | hod | 30 | 0 | 0 | vlastní
73 | vlastní | POMOCNÉ PŘÍPRAVNÉ PRÁCE | hod | 70 | 0 | 0 | vlastní
74 | vlastní | DÍLČÍ REVIZE ELEKTRO HRUBÝCH ROZVODŮ | hod | 50 | 0 | 0 | vlastní
79 | vlastní | MIMOSTAVENIŠTNÍ DOPRAVA A PŘESUN HMOT | % | 2% | 0 | 0 | vlastní
|  | Součet |  |  |  | 0

## Rozvaděče
R O Z P O Č E T
Modernizace a rekonstrukce budov B a C Univerzity Hradec Králové, náměstí Svobody
BUDOVA "B" UHK, parc. č. st. 425, 1588
Investor: Univerzita Hradec Králové, Rokitanského 62, 500 03 Hradec Králové
D.1.4.E - SILNOPROUDÁ ELEKTROTECHNIKA
Specifikace skříňového rozvaděče: RE
Č. P. | Položka ÚRS | P O L O Ž K A | MJ | MNOŽ | J.CENA | CENA CELKEM | CEN. SOUSTAVA
1 | 741 21-0201 | Skříňový rozvaděč o roz. 2000x1000x300 (v x š x hl), 1 pole, část s hlavním jističem, měřícími transformítory proudu a elektroměrem bude připravena pro zaplombování | ks | 1 | 0 | 0 | ÚRS 2019-I
2 | 741 32-0301 | Jistič třípólový do 250A, spoušť s char. vedení "L", I = 250A, zkrat.vyp. 65kA pro 230V | ks | 1 | 0 | 0 | ÚRS 2019-I
3 | 741 35-0201 | Měř. trf. proudu úředně cejchované pro nepřímé fakturační měření spotřeby el. energie 250/5A, 15VA, tř.přesnosti 0,5 | ks | 3 | 0 | 0 | ÚRS 2019-I
4 | 741 33-1032 | Místo pro třífázový elektroměr fakturačního měření spotřeby | ks | 1 | 0 | 0 | ÚRS 2019-I
5 | 741 32-0141 | 3 pól. odpínač válcových pojistek velikosti 14x51 do 63A, vč. 3x pojistek | ks | 1 | 0 | 0 | ÚRS 2019-I
6 | 741 32-0301 | Odpínač třípólový do 250A, zkrat.vyp. 65kA pro 230V, vč.vypínací napěť. cívky 230V | ks | 1 | 0 | 0 | ÚRS 2019-I
7 | 741 32-0181 | Jistič třípólový 125B/3, 125A | ks | 1 | 0 | 0 | ÚRS 2019-I
8 | 741 32-0181 | Jistič třípólový 100B/3, 100A, vč.vypínací napěť. cívky 230V | ks | 1 | 0 | 0 | ÚRS 2019-I
9 | 741 32-0181 | Jistič třípólový 80B/3, 80A, 10kA | ks | 3 | 0 | 0 | ÚRS 2019-I
10 | 741 32-0171 | Jistič třípólový 50B/3, 50A, 10kA | ks | 1 | 0 | 0 | ÚRS 2019-I
11 | 741 32-0171 | Jistič třípólový 40B/3, 40A, 10kA | ks | 7 | 0 | 0 | ÚRS 2019-I
12 | 741 32-0171 | Jistič třípólový 32B/3, 32A, 10kA | ks | 5 | 0 | 0 | ÚRS 2019-I
13 | 741 32-0161 | Jistič třípólový 25B/3, 25A, 10kA | ks | 4 | 0 | 0 | ÚRS 2019-I
14 | 741 32-1001 | Proudový chránič s nadproudovou ochranou, dvoupólový, 10C - 10A/2/30mA, 10A | ks | 3 | 0 | 0 | ÚRS 2019-I
15 | 741 32-0101 | Jistič jednopólový 2B/1, 2A, 10kA | ks | 1 | 0 | 0 | ÚRS 2019-I
16 | 741 33-0042 | Stykač třípólový modulový, 400V /25A, cívka 230V | ks | 3 | 0 | 0 | ÚRS 2019-I
17 | 741 32-2012 | Přepěť. ochrana SPD typ 2/Třída II, DG M | ks | 1 | 0 | 0 | ÚRS 2019-I
|  | Součet |  |  |  | 0
Specifikace rozvodnice: RP
Č. P. | Položka ÚRS | P O L O Ž K A | MJ | MNOŽ | J.CENA | CENA CELKEM | CEN. SOUSTAVA
1 | 741 21-0102 | OCEP rozvodnice o roz. 900x400x300 (v x š x hl) | ks | 1 | 0 | 0 | ÚRS 2019-I
2 | 741 32-0141 | 3 pól. odpínač nožových pojistek velikosti "2" do 400A, vč. 3x pojistek 315A gG | ks | 1 | 0 | 0 | ÚRS 2019-I
3 | 741 32-2012 | Přepěť. ochrana SPD typ 1/Třída I, DB M | ks | 3 | 0 | 0 | ÚRS 2019-I
|  | Součet |  |  |  | 0
Specifikace rozvodnice: R0.1
Č. P. | Položka ÚRS | P O L O Ž K A | MJ | MNOŽ | J.CENA | CENA CELKEM | CEN. SOUSTAVA
1 | 741 21-0103 | Oceloplech. rozvodnice o roz. 1800x600x150 (v x š x hl) | ks | 1 | 0 | 0 | ÚRS 2019-I
2 | 741 32-0181 | Třípólový modulový vypínač, 125/3, 125A | ks | 1 | 0 | 0 | ÚRS 2019-I
3 | 741 32-2012 | Přepěť. ochrana SPD typ 2/Třída II, DG M | ks | 1 | 0 | 0 | ÚRS 2019-I
4 | 741 32-1001 | Proudový chránič s nadproudovou ochranou, dvoupólový, 10B - 10A/2/30mA, 10A | ks | 15 | 0 | 0 | ÚRS 2019-I
5 | 741 32-1011 | Proudový chránič s nadproudovou ochranou, dvoupólový, 32B - 32A/2/30mA, 32A | ks | 1 | 0 | 0 | ÚRS 2019-I
6 | 741 32-0101 | Jistič jednopólový 2B/1, 2A, 10kA | ks | 7 | 0 | 0 | ÚRS 2019-I
7 | 741 32-0101 | Jistič jednopólový 6B/1, 6A, 10kA | ks | 2 | 0 | 0 | ÚRS 2019-I
8 | 741 32-0101 | Jistič jednopólový 6B/1, 6A, 10kA, vč.vypínací napěť. cívky | ks | 3 | 0 | 0 | ÚRS 2019-I
9 | 741 32-0101 | Jistič jednopólový 10B/1, 10A, 10kA | ks | 2 | 0 | 0 | ÚRS 2019-I
10 | 741 32-0101 | Jistič jednopólový 16B/1,10kA, 16A | ks | 34 | 0 | 0 | ÚRS 2019-I
11 | 741 32-0101 | Jistič jednopólový 16C/1,10kA, 16A | ks | 1 | 0 | 0 | ÚRS 2019-I
12 | 741 32-0101 | Jistič jednopólový 20C/1,10kA, 20A | ks | 1 | 0 | 0 | ÚRS 2019-I
13 | 741 32-0111 | Jistič jednopólový 32B/1,10kA, 32A | ks | 1 | 0 | 0 | ÚRS 2019-I
14 | 741 32-0161 | Jistič třípólový 16B/3, 10kA, 16A | ks | 2 | 0 | 0 | ÚRS 2019-I
15 | 741 32-0161 | Jistič třípólový 25B/3, 25A, 10kA | ks | 2 | 0 | 0 | ÚRS 2019-I
16 | 741 32-0171 | Jistič třípólový 40B/3, 40A, 10kA | ks | 6 | 0 | 0 | ÚRS 2019-I
17 | 741 33-0042 | Stykač dvoupólový 230V /20A, cívka 230V | ks | 7 | 0 | 0 | ÚRS 2019-I
18 | 741 33-0042 | Stykač třípólový modulový, 400V /25A, cívka 230V | ks | 1 | 0 | 0 | ÚRS 2019-I
19 | 741 32-1041 | Proudový chránič 25A/4/30mA, 25A | ks | 2 | 0 | 0 | ÚRS 2019-I
20 | 741 32-1041 | Proudový chránič 40A/4/30mA, 40A | ks | 5 | 0 | 0 | ÚRS 2019-I
21 | 741 33-0651 | Impulzní relé MIG 230V/16A A230 | ks | 4 | 0 | 0 | ÚRS 2019-I
22 | 741 33-0721 | Časové relé CRM, 230V/16A | ks | 3 | 0 | 0 | ÚRS 2019-I
|  | Součet |  |  |  | 0
Specifikace rozvodnice: R0.2
Č. P. | Položka ÚRS | P O L O Ž K A | MJ | MNOŽ | J.CENA | CENA CELKEM | CEN. SOUSTAVA
1 | 741 21-0103 | Oceloplech. rozvodnice o roz. 1200x600x150 (v x š x hl) | ks | 1 | 0 | 0 | ÚRS 2019-I
2 | 741 32-0171 | Třípólový modulový vypínač 40/3, 40A, 10kA | ks | 1 | 0 | 0 | ÚRS 2019-I
3 | 741 32-2012 | Přepěť. ochrana SPD typ 2/Třída II, DG M | ks | 1 | 0 | 0 | ÚRS 2019-I
4 | 741 32-1001 | Proudový chránič s nadproudovou ochranou, dvoupólový, 10B - 10A/2/30mA, 10A | ks | 7 | 0 | 0 | ÚRS 2019-I
5 | 741 32-1041 | Proudový chránič 40A/4/30mA, 40A | ks | 3 | 0 | 0 | ÚRS 2019-I
6 | 741 32-0101 | Jistič jednopólový 6B/1, 6A, 10kA | ks | 1 | 0 | 0 | ÚRS 2019-I
7 | 741 32-0101 | Jistič jednopólový 10B/1, 10A, 10kA | ks | 1 | 0 | 0 | ÚRS 2019-I
8 | 741 32-0101 | Jistič jednopólový 16B/1,10kA, 16A | ks | 24 | 0 | 0 | ÚRS 2019-I
|  | Součet |  |  |  | 0
Specifikace rozvodnice: R1.1
Č. P. | Položka ÚRS | P O L O Ž K A | MJ | MNOŽ | J.CENA | CENA CELKEM | CEN. SOUSTAVA
1 | 741 21-0103 | Oceloplech. rozvodnice o roz. 1200x600x150 (v x š x hl) | ks | 1 | 0 | 0 | ÚRS 2019-I
2 | 741 32-0171 | Třípólový modulový vypínač 63/3, 63A, 10kA | ks | 1 | 0 | 0 | ÚRS 2019-I
3 | 741 32-2012 | Přepěť. ochrana SPD typ 2/Třída II, DG M | ks | 1 | 0 | 0 | ÚRS 2019-I
4 | 741 32-1001 | Proudový chránič s nadproudovou ochranou, dvoupólový, 10B - 10A/2/30mA, 10A | ks | 8 | 0 | 0 | ÚRS 2019-I
5 | 741 32-1041 | Proudový chránič 40A/4/30mA, 40A | ks | 3 | 0 | 0 | ÚRS 2019-I
6 | 741 32-0101 | Jistič jednopólový 2B/1, 2A, 10kA | ks | 2 | 0 | 0 | ÚRS 2019-I
7 | 741 32-0101 | Jistič jednopólový 6B/1, 6A, 10kA | ks | 1 | 0 | 0 | ÚRS 2019-I
8 | 741 32-0101 | Jistič jednopólový 10B/1, 10A, 10kA | ks | 1 | 0 | 0 | ÚRS 2019-I
9 | 741 32-0101 | Jistič jednopólový 16B/1,10kA, 16A | ks | 20 | 0 | 0 | ÚRS 2019-I
10 | 741 32-0161 | Jistič třípólový 20B/3, 20A, 10kA | ks | 1 | 0 | 0 | ÚRS 2019-I
11 | 741 32-0171 | Jistič třípólový 40B/3, 40A, 10kA | ks | 1 | 0 | 0 | ÚRS 2019-I
12 | 741 33-0651 | Impulzní relé MIG 230V/16A A230 | ks | 2 | 0 | 0 | ÚRS 2019-I
13 | 741 33-0721 | Časové relé s astronomickým programem, 230V/16A | ks | 1 | 0 | 0 | ÚRS 2019-I
|  | Součet |  |  |  | 0
Specifikace rozvodnice: R1.2
Č. P. | Položka ÚRS | P O L O Ž K A | MJ | MNOŽ | J.CENA | CENA CELKEM | CEN. SOUSTAVA
1 | 741 21-0103 | Oceloplech. rozvodnice o roz. 1600x600x150 (v x š x hl) | ks | 1 | 0 | 0 | ÚRS 2019-I
2 | 741 32-0181 | Třípólový modulový vypínač, 125/3, 125A | ks | 1 | 0 | 0 | ÚRS 2019-I
3 | 741 32-2012 | Přepěť. ochrana SPD typ 2/Třída II, DG M | ks | 1 | 0 | 0 | ÚRS 2019-I
4 | 741 32-1001 | Proudový chránič s nadproudovou ochranou, dvoupólový, 10B - 10A/2/30mA, 10A | ks | 11 | 0 | 0 | ÚRS 2019-I
5 | 741 32-1011 | Proudový chránič s nadproudovou ochranou, dvoupólový, 32B - 32A/2/30mA, 32A | ks | 1 | 0 | 0 | ÚRS 2019-I
6 | 741 32-0101 | Jistič jednopólový 2B/1, 2A, 10kA | ks | 2 | 0 | 0 | ÚRS 2019-I
7 | 741 32-0101 | Jistič jednopólový 6B/1, 6A, 10kA | ks | 1 | 0 | 0 | ÚRS 2019-I
8 | 741 32-0101 | Jistič jednopólový 10B/1, 10A, 10kA | ks | 8 | 0 | 0 | ÚRS 2019-I
9 | 741 32-0101 | Jistič jednopólový 16B/1,10kA, 16A | ks | 28 | 0 | 0 | ÚRS 2019-I
10 | 741 32-0101 | Jistič jednopólový 16C/1,10kA, 16A | ks | 1 | 0 | 0 | ÚRS 2019-I
11 | 741 32-0111 | Jistič jednopólový 32B/1,10kA, 32A | ks | 1 | 0 | 0 | ÚRS 2019-I
12 | 741 32-0161 | Jistič třípólový 25B/3, 25A, 10kA | ks | 1 | 0 | 0 | ÚRS 2019-I
13 | 741 32-0171 | Jistič třípólový 32C/3, 32A, 10kA | ks | 4 | 0 | 0 | ÚRS 2019-I
14 | 741 32-0171 | Jistič třípólový 40B/3, 40A, 10kA | ks | 5 | 0 | 0 | ÚRS 2019-I
15 | 741 32-0171 | Jistič třípólový 63B/3, 63A, 10kA | ks | 2 | 0 | 0 | ÚRS 2019-I
16 | 741 32-1041 | Proudový chránič 40A/4/30mA, 40A | ks | 4 | 0 | 0 | ÚRS 2019-I
17 | 741 32-1041 | Proudový chránič 63A/4/30mA, 63A | ks | 2 | 0 | 0 | ÚRS 2019-I
18 | 741 33-0651 | Impulzní relé MIG 230V/16A A230 | ks | 4 | 0 | 0 | ÚRS 2019-I
|  | Součet |  |  |  | 0
Specifikace rozvodnice: R1.3
Č. P. | Položka ÚRS | P O L O Ž K A | MJ | MNOŽ | J.CENA | CENA CELKEM | CEN. SOUSTAVA
1 | 741 21-0103 | Oceloplech. rozvodnice o roz. 900x600x150 (v x š x hl) | ks | 1 | 0 | 0 | ÚRS 2019-I
2 | 741 32-0171 | Třípólový modulový vypínač 63/3, 63A, 10kA | ks | 1 | 0 | 0 | ÚRS 2019-I
3 | 741 32-2012 | Přepěť. ochrana SPD typ 2/Třída II, DG M | ks | 1 | 0 | 0 | ÚRS 2019-I
4 | 741 32-1001 | Proudový chránič s nadproudovou ochranou, dvoupólový, 10B - 10A/2/30mA, 10A | ks | 7 | 0 | 0 | ÚRS 2019-I
5 | 741 32-0101 | Jistič jednopólový 2B/1, 2A, 10kA | ks | 1 | 0 | 0 | ÚRS 2019-I
6 | 741 32-0101 | Jistič jednopólový 16B/1,10kA, 16A | ks | 21 | 0 | 0 | ÚRS 2019-I
7 | 741 32-0161 | Jistič třípólový 25B/3, 25A, 10kA | ks | 1 | 0 | 0 | ÚRS 2019-I
8 | 741 32-0171 | Jistič třípólový 40B/3, 40A, 10kA | ks | 1 | 0 | 0 | ÚRS 2019-I
9 | 741 32-1041 | Proudový chránič 40A/4/30mA, 40A | ks | 2 | 0 | 0 | ÚRS 2019-I
10 | 741 33-0651 | Impulzní relé MIG 230V/16A A230 | ks | 2 | 0 | 0 | ÚRS 2019-I
|  | Součet |  |  |  | 0
Specifikace rozvodnice: R1.4
Č. P. | Položka ÚRS | P O L O Ž K A | MJ | MNOŽ | J.CENA | CENA CELKEM | CEN. SOUSTAVA
1 | 741 21-0103 | Oceloplech. rozvodnice o roz. 1200x600x150 (v x š x hl) | ks | 1 | 0 | 0 | ÚRS 2019-I
2 | 741 32-0181 | Třípólový modulový vypínač, 125/3, 125A | ks | 1 | 0 | 0 | ÚRS 2019-I
3 | 741 32-2012 | Přepěť. ochrana SPD typ 2/Třída II, DG M | ks | 1 | 0 | 0 | ÚRS 2019-I
4 | 741 32-1001 | Proudový chránič s nadproudovou ochranou, dvoupólový, 10B - 10A/2/30mA, 10A | ks | 6 | 0 | 0 | ÚRS 2019-I
5 | 741 32-1001 | Proudový chránič s nadproudovou ochranou, dvoupólový, 10C - 10A/2/30mA, 10A | ks | 5 | 0 | 0 | ÚRS 2019-I
6 | 741 32-0101 | Jistič jednopólový 2B/1, 2A, 10kA | ks | 2 | 0 | 0 | ÚRS 2019-I
7 | 741 32-0101 | Jistič jednopólový 6B/1, 6A, 10kA | ks | 1 | 0 | 0 | ÚRS 2019-I
8 | 741 32-0101 | Jistič jednopólový 16B/1,10kA, 16A | ks | 18 | 0 | 0 | ÚRS 2019-I
9 | 741 32-0101 | Jistič jednopólový 16C/1,10kA, 16A | ks | 1 | 0 | 0 | ÚRS 2019-I
10 | 741 32-0161 | Jistič třípólový 25B/3, 25A, 10kA | ks | 1 | 0 | 0 | ÚRS 2019-I
11 | 741 32-0161 | Jistič třípólový 25C/3, 25A, 10kA | ks | 1 | 0 | 0 | ÚRS 2019-I
12 | 741 32-0171 | Jistič třípólový 32C/3, 32A, 10kA | ks | 1 | 0 | 0 | ÚRS 2019-I
13 | 741 32-0171 | Jistič třípólový 40B/3, 40A, 10kA | ks | 4 | 0 | 0 | ÚRS 2019-I
14 | 741 32-0171 | Jistič třípólový 63B/3, 63A, 10kA | ks | 1 | 0 | 0 | ÚRS 2019-I
15 | 741 33-0042 | Stykač dvoupólový 230V /20A, cívka 230V | ks | 4 | 0 | 0 | ÚRS 2019-I
16 | 741 33-0042 | Stykač třípólový modulový, 400V /25A, cívka 230V | ks | 1 | 0 | 0 | ÚRS 2019-I
17 | 741 32-1041 | Proudový chránič 40A/4/30mA, 40A | ks | 3 | 0 | 0 | ÚRS 2019-I
18 | 741 32-1041 | Proudový chránič 63A/4/30mA, 63A | ks | 1 | 0 | 0 | ÚRS 2019-I
19 | 741 33-0651 | Impulzní relé MIG 230V/16A A230 | ks | 2 | 0 | 0 | ÚRS 2019-I
20 | 741 33-0721 | Časové relé s astronomickým programem, 230V/16A | ks | 1 | 0 | 0 | ÚRS 2019-I
|  | Součet |  |  |  | 0
Specifikace rozvodnice: R1.5 + R2.4 + R3.4
Č. P. | Položka ÚRS | P O L O Ž K A | MJ | MNOŽ | J.CENA | CENA CELKEM | CEN. SOUSTAVA
1 | 741 21-0103 | Oceloplech. rozvodnice o roz. 900x400x150 (v x š x hl) | ks | 1 | 0 | 0 | ÚRS 2019-I
2 | 741 32-0181 | Třípólový modulový vypínač, 32/3, 32A | ks | 1 | 0 | 0 | ÚRS 2019-I
3 | 741 32-2012 | Přepěť. ochrana SPD typ 2/Třída II, DG M | ks | 1 | 0 | 0 | ÚRS 2019-I
4 | 741 32-1001 | Proudový chránič s nadproudovou ochranou, dvoupólový, 10B - 10A/2/30mA, 10A | ks | 5 | 0 | 0 | ÚRS 2019-I
5 | 741 32-0101 | Jistič jednopólový 10B/1, 10A, 10kA | ks | 1 | 0 | 0 | ÚRS 2019-I
6 | 741 32-0101 | Jistič jednopólový 16B/1,10kA, 16A | ks | 19 | 0 | 0 | ÚRS 2019-I
7 | 741 32-1041 | Proudový chránič 40A/4/30mA, 40A | ks | 2 | 0 | 0 | ÚRS 2019-I
|  | Součet |  |  |  | 0
|  | Celkem 3 kusy stejných rozvodnic | ks | 3 |  | 0
Specifikace rozvodnice: R1.2.1
Č. P. | Položka ÚRS | P O L O Ž K A | MJ | MNOŽ | J.CENA | CENA CELKEM | CEN. SOUSTAVA
1 | 741 21-0103 | Oceloplech. rozvodnice o roz. 900x400x150 (v x š x hl) | ks | 1 | 0 | 0 | ÚRS 2019-I
2 | 741 32-0181 | Třípólový modulový vypínač, 32/3, 32A | ks | 1 | 0 | 0 | ÚRS 2019-I
3 | 741 32-1001 | Proudový chránič s nadproudovou ochranou, dvoupólový, 10B - 10A/2/30mA, 10A | ks | 3 | 0 | 0 | ÚRS 2019-I
4 | 741 32-0101 | Jistič jednopólový 2B/1, 2A, 10kA | ks | 1 | 0 | 0 | ÚRS 2019-I
5 | 741 32-0101 | Jistič jednopólový 10B/1, 10A, 10kA | ks | 2 | 0 | 0 | ÚRS 2019-I
6 | 741 32-0101 | Jistič jednopólový 16B/1,10kA, 16A | ks | 18 | 0 | 0 | ÚRS 2019-I
7 | 741 32-1041 | Proudový chránič 40A/4/30mA, 40A | ks | 2 | 0 | 0 | ÚRS 2019-I
8 | 741 33-0651 | Impulzní relé MIG 230V/16A A230 | ks | 2 | 0 | 0 | ÚRS 2019-I
|  | Součet |  |  |  | 0
Specifikace rozvodnice: R1.3.1
Č. P. | Položka ÚRS | P O L O Ž K A | MJ | MNOŽ | J.CENA | CENA CELKEM | CEN. SOUSTAVA
1 | 741 21-0103 | Oceloplech. rozvodnice o roz. 900x400x150 (v x š x hl) | ks | 1 | 0 | 0 | ÚRS 2019-I
2 | 741 32-0181 | Třípólový modulový vypínač, 32/3, 32A | ks | 1 | 0 | 0 | ÚRS 2019-I
3 | 741 32-1001 | Proudový chránič s nadproudovou ochranou, dvoupólový, 10B - 10A/2/30mA, 10A | ks | 3 | 0 | 0 | ÚRS 2019-I
4 | 741 32-0101 | Jistič jednopólový 2B/1, 2A, 10kA | ks | 1 | 0 | 0 | ÚRS 2019-I
5 | 741 32-0101 | Jistič jednopólový 10B/1, 10A, 10kA | ks | 2 | 0 | 0 | ÚRS 2019-I
6 | 741 32-0101 | Jistič jednopólový 16B/1,10kA, 16A | ks | 18 | 0 | 0 | ÚRS 2019-I
7 | 741 32-1041 | Proudový chránič 40A/4/30mA, 40A | ks | 2 | 0 | 0 | ÚRS 2019-I
8 | 741 33-0651 | Impulzní relé MIG 230V/16A A230 | ks | 2 | 0 | 0 | ÚRS 2019-I
|  | Součet |  |  |  | 0
Specifikace rozvodnice: R2.1
Č. P. | Položka ÚRS | P O L O Ž K A | MJ | MNOŽ | J.CENA | CENA CELKEM | CEN. SOUSTAVA
1 | 741 21-0103 | Oceloplech. rozvodnice o roz. 1200x600x150 (v x š x hl) | ks | 1 | 0 | 0 | ÚRS 2019-I
2 | 741 32-0171 | Třípólový modulový vypínač 63/3, 63A, 10kA | ks | 1 | 0 | 0 | ÚRS 2019-I
3 | 741 32-2012 | Přepěť. ochrana SPD typ 2/Třída II, DG M | ks | 1 | 0 | 0 | ÚRS 2019-I
4 | 741 32-1001 | Proudový chránič s nadproudovou ochranou, dvoupólový, 10B - 10A/2/30mA, 10A | ks | 10 | 0 | 0 | ÚRS 2019-I
5 | 741 32-0101 | Jistič jednopólový 2B/1, 2A, 10kA | ks | 2 | 0 | 0 | ÚRS 2019-I
6 | 741 32-0101 | Jistič jednopólový 6B/1, 6A, 10kA | ks | 1 | 0 | 0 | ÚRS 2019-I
7 | 741 32-0101 | Jistič jednopólový 10B/1, 10A, 10kA | ks | 2 | 0 | 0 | ÚRS 2019-I
8 | 741 32-0101 | Jistič jednopólový 16B/1,10kA, 16A | ks | 29 | 0 | 0 | ÚRS 2019-I
9 | 741 32-0171 | Jistič třípólový 40B/3, 40A, 10kA | ks | 1 | 0 | 0 | ÚRS 2019-I
10 | 741 32-1041 | Proudový chránič 40A/4/30mA, 40A | ks | 3 | 0 | 0 | ÚRS 2019-I
11 | 741 33-0651 | Impulzní relé MIG 230V/16A A230 | ks | 4 | 0 | 0 | ÚRS 2019-I
|  | Součet |  |  |  | 0
Specifikace rozvodnice: R2.2
Č. P. | Položka ÚRS | P O L O Ž K A | MJ | MNOŽ | J.CENA | CENA CELKEM | CEN. SOUSTAVA
1 | 741 21-0103 | Oceloplech. rozvodnice o roz. 1600x600x150 (v x š x hl) | ks | 1 | 0 | 0 | ÚRS 2019-I
2 | 741 32-0171 | Třípólový modulový vypínač 63/3, 63A, 10kA | ks | 1 | 0 | 0 | ÚRS 2019-I
3 | 741 32-2012 | Přepěť. ochrana SPD typ 2/Třída II, DG M | ks | 1 | 0 | 0 | ÚRS 2019-I
4 | 741 32-1001 | Proudový chránič s nadproudovou ochranou, dvoupólový, 10B - 10A/2/30mA, 10A | ks | 14 | 0 | 0 | ÚRS 2019-I
5 | 741 32-0101 | Jistič jednopólový 2B/1, 2A, 10kA | ks | 4 | 0 | 0 | ÚRS 2019-I
6 | 741 32-0101 | Jistič jednopólový 6B/1, 6A, 10kA | ks | 1 | 0 | 0 | ÚRS 2019-I
7 | 741 32-0101 | Jistič jednopólový 10B/1, 10A, 10kA | ks | 7 | 0 | 0 | ÚRS 2019-I
8 | 741 32-0101 | Jistič jednopólový 16B/1,10kA, 16A | ks | 28 | 0 | 0 | ÚRS 2019-I
9 | 741 32-0171 | Jistič třípólový 40B/3, 40A, 10kA | ks | 5 | 0 | 0 | ÚRS 2019-I
10 | 741 32-1041 | Proudový chránič 40A/4/30mA, 40A | ks | 4 | 0 | 0 | ÚRS 2019-I
11 | 741 33-0651 | Impulzní relé MIG 230V/16A A230 | ks | 8 | 0 | 0 | ÚRS 2019-I
|  | Součet |  |  |  | 0
Specifikace rozvodnice: R2.3
Č. P. | Položka ÚRS | P O L O Ž K A | MJ | MNOŽ | J.CENA | CENA CELKEM | CEN. SOUSTAVA
1 | 741 21-0103 | Oceloplech. rozvodnice o roz. 1800x600x150 (v x š x hl) | ks | 1 | 0 | 0 | ÚRS 2019-I
2 | 741 32-0171 | Třípólový modulový vypínač 63/3, 63A, 10kA | ks | 1 | 0 | 0 | ÚRS 2019-I
3 | 741 32-2012 | Přepěť. ochrana SPD typ 2/Třída II, DG M | ks | 1 | 0 | 0 | ÚRS 2019-I
4 | 741 32-1001 | Proudový chránič s nadproudovou ochranou, dvoupólový, 10B - 10A/2/30mA, 10A | ks | 19 | 0 | 0 | ÚRS 2019-I
5 | 741 32-0101 | Jistič jednopólový 2B/1, 2A, 10kA | ks | 5 | 0 | 0 | ÚRS 2019-I
6 | 741 32-0101 | Jistič jednopólový 6B/1, 6A, 10kA | ks | 1 | 0 | 0 | ÚRS 2019-I
7 | 741 32-0101 | Jistič jednopólový 10B/1, 10A, 10kA | ks | 8 | 0 | 0 | ÚRS 2019-I
8 | 741 32-0101 | Jistič jednopólový 16B/1,10kA, 16A | ks | 41 | 0 | 0 | ÚRS 2019-I
9 | 741 32-0161 | Jistič třípólový 25B/3, 25A, 10kA | ks | 1 | 0 | 0 | ÚRS 2019-I
10 | 741 32-0171 | Jistič třípólový 40B/3, 40A, 10kA | ks | 6 | 0 | 0 | ÚRS 2019-I
11 | 741 32-1041 | Proudový chránič 40A/4/30mA, 40A | ks | 5 | 0 | 0 | ÚRS 2019-I
12 | 741 33-0651 | Impulzní relé MIG 230V/16A A230 | ks | 10 | 0 | 0 | ÚRS 2019-I
|  | Součet |  |  |  | 0
Specifikace rozvodnice: R2.3.1
Č. P. | Položka ÚRS | P O L O Ž K A | MJ | MNOŽ | J.CENA | CENA CELKEM | CEN. SOUSTAVA
1 | 741 21-0103 | Oceloplech. rozvodnice o roz. 900x400x150 (v x š x hl) | ks | 1 | 0 | 0 | ÚRS 2019-I
2 | 741 32-0181 | Třípólový modulový vypínač, 32/3, 32A | ks | 1 | 0 | 0 | ÚRS 2019-I
3 | 741 32-1001 | Proudový chránič s nadproudovou ochranou, dvoupólový, 10B - 10A/2/30mA, 10A | ks | 3 | 0 | 0 | ÚRS 2019-I
4 | 741 32-0101 | Řídící jednotka protokolu DALI pro ovládání svítidel na DIN, připojitelné 4 DALI sběrnice pro stmívání a zapínání/vypínání osvětlení. ! Nutno koordinovat se systémem AVT! | ks | 1 | 0 | 0 | ÚRS 2019-I
5 | 741 32-0101 | DALI PRO PushButton Coupler | ks | 3 | 0 | 0 | ÚRS 2019-I
6 | 741 32-0101 | Jistič jednopólový 6B/1, 6A, 10kA | ks | 3 | 0 | 0 | ÚRS 2019-I
7 | 741 32-0101 | Jistič jednopólový 10B/1, 10A, 10kA | ks | 2 | 0 | 0 | ÚRS 2019-I
8 | 741 32-0101 | Jistič jednopólový 16B/1,10kA, 16A | ks | 23 | 0 | 0 | ÚRS 2019-I
9 | 741 32-1041 | Proudový chránič 40A/4/30mA, 40A | ks | 2 | 0 | 0 | ÚRS 2019-I
|  | Součet |  |  |  | 0
Specifikace rozvodnice: R3.1
Č. P. | Položka ÚRS | P O L O Ž K A | MJ | MNOŽ | J.CENA | CENA CELKEM | CEN. SOUSTAVA
1 | 741 21-0103 | Oceloplech. rozvodnice o roz. 1200x600x150 (v x š x hl) | ks | 1 | 0 | 0 | ÚRS 2019-I
2 | 741 32-0171 | Třípólový modulový vypínač 63/3, 63A, 10kA | ks | 1 | 0 | 0 | ÚRS 2019-I
3 | 741 32-2012 | Přepěť. ochrana SPD typ 2/Třída II, DG M | ks | 1 | 0 | 0 | ÚRS 2019-I
4 | 741 32-1001 | Proudový chránič s nadproudovou ochranou, dvoupólový, 10B - 10A/2/30mA, 10A | ks | 10 | 0 | 0 | ÚRS 2019-I
5 | 741 32-0101 | Jistič jednopólový 2B/1, 2A, 10kA | ks | 2 | 0 | 0 | ÚRS 2019-I
6 | 741 32-0101 | Jistič jednopólový 6B/1, 6A, 10kA | ks | 1 | 0 | 0 | ÚRS 2019-I
7 | 741 32-0101 | Jistič jednopólový 10B/1, 10A, 10kA | ks | 2 | 0 | 0 | ÚRS 2019-I
8 | 741 32-0101 | Jistič jednopólový 16B/1,10kA, 16A | ks | 29 | 0 | 0 | ÚRS 2019-I
9 | 741 32-0171 | Jistič třípólový 40B/3, 40A, 10kA | ks | 1 | 0 | 0 | ÚRS 2019-I
10 | 741 32-1041 | Proudový chránič 40A/4/30mA, 40A | ks | 3 | 0 | 0 | ÚRS 2019-I
11 | 741 33-0651 | Impulzní relé MIG 230V/16A A230 | ks | 4 | 0 | 0 | ÚRS 2019-I
|  | Součet |  |  |  | 0
Specifikace rozvodnice: R3.2
Č. P. | Položka ÚRS | P O L O Ž K A | MJ | MNOŽ | J.CENA | CENA CELKEM | CEN. SOUSTAVA
1 | 741 21-0103 | Oceloplech. rozvodnice o roz. 1600x600x150 (v x š x hl) | ks | 1 | 0 | 0 | ÚRS 2019-I
2 | 741 32-0171 | Třípólový modulový vypínač 63/3, 63A, 10kA | ks | 1 | 0 | 0 | ÚRS 2019-I
3 | 741 32-2012 | Přepěť. ochrana SPD typ 2/Třída II, DG M | ks | 1 | 0 | 0 | ÚRS 2019-I
4 | 741 32-1001 | Proudový chránič s nadproudovou ochranou, dvoupólový, 10B - 10A/2/30mA, 10A | ks | 11 | 0 | 0 | ÚRS 2019-I
5 | 741 32-0101 | Jistič jednopólový 2B/1, 2A, 10kA | ks | 1 | 0 | 0 | ÚRS 2019-I
6 | 741 32-0101 | Jistič jednopólový 6B/1, 6A, 10kA | ks | 1 | 0 | 0 | ÚRS 2019-I
7 | 741 32-0101 | Jistič jednopólový 10B/1, 10A, 10kA | ks | 1 | 0 | 0 | ÚRS 2019-I
8 | 741 32-0101 | Jistič jednopólový 16B/1,10kA, 16A | ks | 45 | 0 | 0 | ÚRS 2019-I
9 | 741 32-0171 | Jistič třípólový 40B/3, 40A, 10kA | ks | 6 | 0 | 0 | ÚRS 2019-I
10 | 741 32-1041 | Proudový chránič 40A/4/30mA, 40A | ks | 5 | 0 | 0 | ÚRS 2019-I
11 | 741 33-0651 | Impulzní relé MIG 230V/16A A230 | ks | 2 | 0 | 0 | ÚRS 2019-I
|  | Součet |  |  |  | 0
Specifikace rozvodnice: R3.3
Č. P. | Položka ÚRS | P O L O Ž K A | MJ | MNOŽ | J.CENA | CENA CELKEM | CEN. SOUSTAVA
1 | 741 21-0103 | Oceloplech. rozvodnice o roz. 1600x600x150 (v x š x hl) | ks | 1 | 0 | 0 | ÚRS 2019-I
2 | 741 32-0171 | Třípólový modulový vypínač 63/3, 63A, 10kA | ks | 1 | 0 | 0 | ÚRS 2019-I
3 | 741 32-2012 | Přepěť. ochrana SPD typ 2/Třída II, DG M | ks | 1 | 0 | 0 | ÚRS 2019-I
4 | 741 32-1001 | Proudový chránič s nadproudovou ochranou, dvoupólový, 10B - 10A/2/30mA, 10A | ks | 11 | 0 | 0 | ÚRS 2019-I
5 | 741 32-0101 | Jistič jednopólový 2B/1, 2A, 10kA | ks | 2 | 0 | 0 | ÚRS 2019-I
6 | 741 32-0101 | Jistič jednopólový 6B/1, 6A, 10kA | ks | 1 | 0 | 0 | ÚRS 2019-I
7 | 741 32-0101 | Jistič jednopólový 10B/1, 10A, 10kA | ks | 2 | 0 | 0 | ÚRS 2019-I
8 | 741 32-0101 | Jistič jednopólový 16B/1,10kA, 16A | ks | 31 | 0 | 0 | ÚRS 2019-I
9 | 741 32-0161 | Jistič třípólový 25B/3, 25A, 10kA | ks | 1 | 0 | 0 | ÚRS 2019-I
10 | 741 32-0171 | Jistič třípólový 40B/3, 40A, 10kA | ks | 4 | 0 | 0 | ÚRS 2019-I
11 | 741 32-1041 | Proudový chránič 40A/4/30mA, 40A | ks | 3 | 0 | 0 | ÚRS 2019-I
12 | 741 33-0651 | Impulzní relé MIG 230V/16A A230 | ks | 4 | 0 | 0 | ÚRS 2019-I
|  | Součet |  |  |  | 0
Specifikace rozvodnice: R3.3.1
Č. P. | Položka ÚRS | P O L O Ž K A | MJ | MNOŽ | J.CENA | CENA CELKEM | CEN. SOUSTAVA
1 | 741 21-0103 | Oceloplech. rozvodnice o roz. 900x400x150 (v x š x hl) | ks | 1 | 0 | 0 | ÚRS 2019-I
2 | 741 32-0181 | Třípólový modulový vypínač, 32/3, 32A | ks | 1 | 0 | 0 | ÚRS 2019-I
3 | 741 32-1001 | Proudový chránič s nadproudovou ochranou, dvoupólový, 10B - 10A/2/30mA, 10A | ks | 3 | 0 | 0 | ÚRS 2019-I
4 | 741 32-0101 | Řídící jednotka protokolu DALI pro ovládání svítidel na DIN, připojitelné 4 DALI sběrnice pro stmívání a zapínání/vypínání osvětlení. ! Nutno koordinovat se systémem AVT! | ks | 1 | 0 | 0 | ÚRS 2019-I
5 | 741 32-0101 | DALI PRO PushButton Coupler | ks | 3 | 0 | 0 | ÚRS 2019-I
6 | 741 32-0101 | Jistič jednopólový 6B/1, 6A, 10kA | ks | 3 | 0 | 0 | ÚRS 2019-I
7 | 741 32-0101 | Jistič jednopólový 10B/1, 10A, 10kA | ks | 2 | 0 | 0 | ÚRS 2019-I
8 | 741 32-0101 | Jistič jednopólový 16B/1,10kA, 16A | ks | 18 | 0 | 0 | ÚRS 2019-I
9 | 741 32-1041 | Proudový chránič 40A/4/30mA, 40A | ks | 2 | 0 | 0 | ÚRS 2019-I
|  | Součet |  |  |  | 0
Specifikace rozvodnice: R4.1
Č. P. | Položka ÚRS | P O L O Ž K A | MJ | MNOŽ | J.CENA | CENA CELKEM | CEN. SOUSTAVA
1 | 741 21-0103 | Oceloplech. rozvodnice o roz. 1200x600x150 (v x š x hl) | ks | 1 | 0 | 0 | ÚRS 2019-I
2 | 741 32-0171 | Třípólový modulový vypínač 63/3, 63A, 10kA | ks | 1 | 0 | 0 | ÚRS 2019-I
3 | 741 32-2012 | Přepěť. ochrana SPD typ 2/Třída II, DG M | ks | 1 | 0 | 0 | ÚRS 2019-I
4 | 741 32-1001 | Proudový chránič s nadproudovou ochranou, dvoupólový, 10B - 10A/2/30mA, 10A | ks | 10 | 0 | 0 | ÚRS 2019-I
5 | 741 32-1011 | Proudový chránič s nadproudovou ochranou, dvoupólový, 32B - 32A/2/30mA, 32A | ks | 1 | 0 | 0 | ÚRS 2019-I
6 | 741 32-0101 | Řídící jednotka protokolu DALI pro ovládání svítidel na DIN, připojitelné 4 DALI sběrnice pro stmívání a zapínání/vypínání osvětlení. ! Nutno koordinovat se systémem AVT! | ks | 1 | 0 | 0 | ÚRS 2019-I
7 | 741 32-0101 | DALI PRO PushButton Coupler | ks | 2 | 0 | 0 | ÚRS 2019-I
8 | 741 32-0101 | Jistič jednopólový 2B/1, 2A, 10kA | ks | 2 | 0 | 0 | ÚRS 2019-I
9 | 741 32-0101 | Jistič jednopólový 6B/1, 6A, 10kA | ks | 4 | 0 | 0 | ÚRS 2019-I
10 | 741 32-0101 | Jistič jednopólový 10B/1, 10A, 10kA | ks | 2 | 0 | 0 | ÚRS 2019-I
11 | 741 32-0101 | Jistič jednopólový 16B/1,10kA, 16A | ks | 25 | 0 | 0 | ÚRS 2019-I
12 | 741 32-0101 | Jistič jednopólový 16C/1,10kA, 16A | ks | 1 | 0 | 0 | ÚRS 2019-I
13 | 741 32-0111 | Jistič jednopólový 32B/1,10kA, 32A | ks | 1 | 0 | 0 | ÚRS 2019-I
14 | 741 32-0171 | Jistič třípólový 40B/3, 40A, 10kA | ks | 4 | 0 | 0 | ÚRS 2019-I
15 | 741 33-0042 | Stykač třípólový modulový, 400V /25A, cívka 230V | ks | 1 | 0 | 0 | ÚRS 2019-I
16 | 741 32-1041 | Proudový chránič 40A/4/30mA, 40A | ks | 3 | 0 | 0 | ÚRS 2019-I
17 | 741 33-0651 | Impulzní relé MIG 230V/16A A230 | ks | 3 | 0 | 0 | ÚRS 2019-I
|  | Součet |  |  |  | 0
Specifikace rozvodnice: R4.2
Č. P. | Položka ÚRS | P O L O Ž K A | MJ | MNOŽ | J.CENA | CENA CELKEM | CEN. SOUSTAVA
1 | 741 21-0103 | Oceloplech. rozvodnice pro nástěnnou montáž, o roz. 600x600x150 (v x š x hl) | ks | 1 | 0 | 0 | ÚRS 2019-I
2 | 741 32-0181 | Třípólový modulový vypínač, 32/3, 32A | ks | 1 | 0 | 0 | ÚRS 2019-I
3 | 741 32-2012 | Přepěť. ochrana SPD typ 2/Třída II, DG M | ks | 1 | 0 | 0 | ÚRS 2019-I
4 | 741 32-1041 | Proudový chránič 40A/4/30mA, 40A | ks | 1 | 0 | 0 | ÚRS 2019-I
5 | 741 32-0101 | Jistič jednopólový 2B/1, 2A, 10kA | ks | 1 | 0 | 0 | ÚRS 2019-I
6 | 741 32-0101 | Jistič jednopólový 16B/1,10kA, 16A | ks | 6 | 0 | 0 | ÚRS 2019-I
7 | 741 33-0042 | Stykač dvoupólový 230V /20A, cívka 230V | ks | 5 | 0 | 0 | ÚRS 2019-I
|  | Součet |  |  |  | 0
Specifikace skříňového rozvaděče: RNO
Č. P. | Položka ÚRS | P O L O Ž K A | MJ | MNOŽ | J.CENA | CENA CELKEM | CEN. SOUSTAVA
1 | 741 21-0103 | Nástěnná rozvodnice s odvětráním s požární oddolností, pro zachování funkční schopnosti 90 minut. IP54. 1228x795x419mm (v x š x hl), 144 modulů DIN | ks | 1 | 0 | 0 | ÚRS 2019-I
2 | 741 32-0181 | Jistič třípólový 100B/3, 100A, vč.vypínací napěť. cívky 230V | ks | 1 | 0 | 0 | ÚRS 2019-I
3 | 741 32-0181 | Jistič třípólový 125B/3, 125A, vč.vypínací napěť. cívky 230V | ks | 1 | 0 | 0 | ÚRS 2019-I
4 | 741 33-0046 | Stykač třípólový 400V /115A, cívka 230V | ks | 2 | 0 | 0 | ÚRS 2019-I
5 | 741 33-0804 | Monitorovací MMR relé napětí, A230 | ks | 1 | 0 | 0 | ÚRS 2019-I
6 | 741 32-2012 | Přepěť. ochrana SPD typ 2/Třída II, DG M | ks | 1 | 0 | 0 | ÚRS 2019-I
7 | 741 32-0101 | Jistič jednopólový 2B/1, 2A, 10kA | ks | 6 | 0 | 0 | ÚRS 2019-I
8 | 741 32-0101 | Jistič jednopólový 4B/1, 4A, 10kA | ks | 2 | 0 | 0 | ÚRS 2019-I
9 | 741 32-0101 | Jistič jednopólový 16B/1,10kA, 16A | ks | 6 | 0 | 0 | ÚRS 2019-I
10 | 741 32-0161 | Motorový spouštěč třípólový SM, 400V, 6,3 ~ 10A | ks | 2 | 0 | 0 | ÚRS 2019-I
11 | 741 32-0161 | Motorový spouštěč třípólový SM, 400V, 4 ~ 6,3A | ks | 2 | 0 | 0 | ÚRS 2019-I
12 | 741 33-0651 | Instalační relé na DIN 230V/16A, přepínací kontakt, cívka 230V | ks | 17 | 0 | 0 | ÚRS 2019-I
13 | 741 33-0042 | Stykač dvoupólový 230V /20A, cívka 24V AC | ks | 5 | 0 | 0 | ÚRS 2019-I
14 | 741 33-0042 | Stykač třípólový modulový, 400V /63A, cívka 230V | ks | 4 | 0 | 0 | ÚRS 2019-I
15 | 741 32-0161 | Jistič třípólový 16B/3, 10kA, 16A | ks | 1 | 0 | 0 | ÚRS 2019-I
16 | 741 32-1041 | Proudový chránič 25A/4/30mA, 25A | ks | 1 | 0 | 0 | ÚRS 2019-I
17 | 741 32-0161 | Transformátor na DIN 230V AC/ 24V AC 30VA | ks | 2 | 0 | 0 | ÚRS 2019-I
|  | Součet |  |  |  | 0
|  | SOUČET CELKEM |  |  |  | 0

## Specifikace UPS
SPECIFIKACE NÁHRADNÍHO ZDROJE NAPÁJENÍ
Modernizace a rekonstrukce budov B a C Univerzity Hradec Králové, náměstí Svobody
BUDOVA "B" UHK, parc. č. st. 425, 1588
Investor: Univerzita Hradec Králové, Rokitanského 62, 500 03 Hradec Králové
SPECIFIKACE NÁHRADNÍHO ZDROJE NAPÁJENÍ UPS:
Nepřerušitelný zdroj napájení UPS o výstupním výkonu 60 kVA
· | UPS MST 60kVA,3f:3f, BP
· | Technologie VFI, (on-line double conversion),
· | řízení mikroprocesorem, RS 232 port, USB
· | slot pro komunikaci, SW, automatický bypass,
· | auto power OFF, battery test,
· | autorestart, 3f:3f, včetně baterií
· | doba zálohování (samostatnosti) 45 minut
Vstup do zdroje UPS :
1) | TOTAL STOP - odstavení zdroje
Výstupy :
Multicom 384 - zajišťuje 230V relé kontakty + ESD port
Signalizace chodu /stavu /zapnutí /připravenosti do EPS (MaR)
Cena UPS celkem |  |  | 0

## Hromosvod-materiál
ROZPOČET
Hromosvod - materiál
Modernizace a rekonstrukce budov B a C Univerzity Hradec Králové, náměstí Svobody
BUDOVA "B" UHK, parc. č. st. 425, 1588
Investor: Univerzita Hradec Králové, Rokitanského 62, 500 03 Hradec Králové
D.1.4.E - SILNOPROUDÁ ELEKTROTECHNIKA
Č.P. | Položka - jímač vč. upevnění | M.J. | MNOŽ. | J.CENA | CELK.CENA | CEN. SOUSTAVA
1 | Aktivní jímač 60/171019S | ks | 1 | 0 | 0 | vlastní
2 | AT - 101 Mosazný adaptační člen | ks | 1 | 0 | 0 | vlastní
3 | Kotvení stožárového segmentu do krovu nebo do zdi, žárový zinek | ks | 1 | 0 | 0 | vlastní
4 | TZ - 600 Stožárový segment l = 6 m, žárový zinek | ks | 1 | 0 | 0 | vlastní
| Součet |  |  |  | 0
Č.P. | Položka - materiál | M.J. | MNOŽ. | J.CENA | CELK.CENA | CEN. SOUSTAVA
1 | Podpěra vedení na hřebenáče PV 15a Cu | ks | 81 | 0 | 0 | vlastní
2 | Podpěra vedení PV11 Cu pod krytinu | ks | 56 | 0 | 0 | vlastní
3 | Podpěra vedení do zdiva PV1b-25Cu | ks | 96 | 0 | 0 | vlastní
4 | Svorka SUB Cu | ks | 6 | 0 | 0 | vlastní
5 | Svorka SS nerez | ks | 3 | 0 | 0 | vlastní
6 | Svorka hrom. prop. SP 1 nerez | ks | 3 | 0 | 0 | vlastní
7 | Vodič Cu d = 10mm (hromosvod) | m | 95 | 0 | 0 | vlastní
8 | UZ.VED.AlMgSi d=8mm | m | 50 | 0 | 0 | vlastní
9 | OU2 Ochranný úhelník | ks | 3 | 0 | 0 | vlastní
10 | DOUa-20 držák ochranného úhelníku | ks | 6 | 0 | 0 | vlastní
| Součet |  |  |  | 0
Č.P. | Položka - materiál uzemnění | M.J. | MNOŽ. | J.CENA | CELK.CENA | CEN. SOUSTAVA
1 | SZa Svorka zkušební | ks | 3 | 0 | 0 | vlastní
2 | Svorka na propojení zemničů (SZ nerez, SUB nerez) | ks | 3 | 0 | 0 | vlastní
3 | Označovací štítek pro svod ke ZS | ks | 3 | 0 | 0 | vlastní
4 | Výstražná tabulka | ks | 3 | 0 | 0 | vlastní
5 | Svorka SR03 | ks | 3 | 0 | 0 | vlastní
6 | Zemnící tyč ZT 2,0s - zemnící tyč se svorkou, délka 2m, provedení FeZn | ks | 7 | 0 | 0 | vlastní
7 | Vodič FeZn 10mm | m | 9 | 0 | 0 | vlastní
8 | UZ.VED.FeZn 30/4mm, 0,972kg/m | kg | 20 | 0 | 0 | vlastní
| Součet |  |  |  | 0
| Cena celkem |  |  |  | 0

## Hromosvod-montáž
ROZPOČET
Hromosvod - montážní práce
Modernizace a rekonstrukce budov B a C Univerzity Hradec Králové, náměstí Svobody
BUDOVA "B" UHK, parc. č. st. 425, 1588
Investor: Univerzita Hradec Králové, Rokitanského 62, 500 03 Hradec Králové
D.1.4.E - SILNOPROUDÁ ELEKTROTECHNIKA
Č. P. | NÁZEV | Položka ÚRS | M.J. | MNOŽ. | J.CENA | CELK.CENA | CEN. SOUSTAVA
1 | UZ.VED.FeZn 30/4mm V ZEMI | 741 41-0021 | m | 20 | 0 | 0 | ÚRS 2019-I
2 | UZ.VED.FeZn d=10mm NA POVRCHU | 741 41-0003 | m | 3 | 0 | 0 | ÚRS 2019-I
3 | UZ.VED.FeZn d=10mm V ZEMI | 741 41-0041 | m | 6 | 0 | 0 | ÚRS 2019-I
4 | Svodový vodič do 10mm včetně podpěr | 741 42-0001 | m | 145 | 0 | 0 | ÚRS 2019-I
5 | Jímací tyč přes 3m na hřeben, stožárový segment, kotvení | 741 43-0011 | ks | 1 | 0 | 0 | ÚRS 2019-I
6 | Svorka hromosvodová do dvou šroubů | 741 42-0021 | ks | 6 | 0 | 0 | ÚRS 2019-I
7 | Svorka hromosvodová tři a více šroubů | 741 42-0022 | ks | 6 | 0 | 0 | ÚRS 2019-I
8 | Svorky na potrubí 200-700mm se zhotovením | 741 42-0032 | ks | 1 | 0 | 0 | ÚRS 2019-I
9 | Tyčový zemnič do 2 m | 741 44-0031 | ks | 7 | 0 | 0 | ÚRS 2019-I
10 | Štítek k označení svodů | 741 42-0083 | ks | 3 | 0 | 0 | ÚRS 2019-I
11 | Montáž ochranných úhelníkůs držáky do zdiva | 741 42-0051 | ks | 3 | 0 | 0 | ÚRS 2019-I
12 | SJ1 Svorka k jímací tyči | 741 42-0022 | ks | 1 | 0 | 0 | ÚRS 2019-I
13 | SJ2 Svorka k zemnící tyči | 741 42-0022 | ks | 7 | 0 | 0 | ÚRS 2019-I
14 | SS Svorka spojovací nerez | 741 42-0022 | ks | 3 | 0 | 0 | ÚRS 2019-I
15 | SZa Svorka zkušební | 741 42-0022 | ks | 3 | 0 | 0 | ÚRS 2019-I
| Součet |  |  |  |  | 0

## Zemní práce
ROZPOČET
Zemní práce
Modernizace a rekonstrukce budov B a C Univerzity Hradec Králové, náměstí Svobody
BUDOVA "B" UHK, parc. č. st. 425, 1588
Investor: Univerzita Hradec Králové, Rokitanského 62, 500 03 Hradec Králové
D.1.4.E - SILNOPROUDÁ ELEKTROTECHNIKA
Výkopové práce (kabelová rýha) pro kabel NN připojení objektu (HDV)
Č. P. | NÁZEV | Pol.ceníku | MJ | MNOŽ. | J.CENA | CELK.CENA | CEN. SOUSTAVA
1 | Vytyčení trati kabelu v zástavbě | vlastní | km | 0.068 | 0 | 0 | vlastní
2 | Kabelová rýha 50/100 - IV | vlastní | m | 68 | 0 | 0 | vlastní
3 | Kabelové lože písk. 50/10 B.Z. | vlastní | m | 68 | 0 | 0 | vlastní
4 | Fólie výstražná š.33 cm | vlastní | m | 68 | 0 | 0 | vlastní
5 | Zához 50/100 - IV | vlastní | m | 68 | 0 | 0 | vlastní
6 | Odvoz zeminy do 1 km | vlastní | m3 | 3.4 | 0 | 0 | vlastní
7 | Za každý další km | vlastní | km | 20 | 0 | 0 | vlastní
| Součet |  |  |  |  | 0