## ROZPO
Hradec Králové, budova B
D.1.4.F Slaboproudá elektronika
ROZPOČET
Všechny položky vlastní a individuální, atp. (neoznačené cenovou soustavou) obsahují montáž a dodávku, pomocný materiál a konstrukce a veškeré náklady spojené s úplným dokončením prací obsažených v popisu položky a projektové dokumentaci vč. vnitrostaveništního přesunu hmot a mimostaveništní dopravy.
| A | Viz kapitola J3
| B | Telefonní rozvody
No. |  | Popis položky | Počet | M.j. | Jedn. cena | Celkem | Cen. soustava
B101 |  | Demontáže stávajících rozvodů v objektu B, identifikace kabeláže | 60 | hod | 0 | 0 | indiv.
B102 |  | Doplnění licencí do stávajícím systému MX-ONE | 187 | ks | 0 | 0 | indiv.
B103 |  | IP telefonní přístroj - nové, nepoužité IP telefony musí být zcela kompatibilní se stávající, resp. upgradovanou IP PBX včetně podpory systémových funkcí. | 187 | ks | 0 | 0 | indiv.
B104 |  | Upgrade stávající IP PBX na nejnovější verzi systému a podpora výrobce minimálně na 1 rok. Vzhledem k nutnosti zachování všech stávajících funkcí musí být součástí dodávky také případný upgrade nebo doplnění souvisejících systémů pro správu PBX a tarifikace hovorů a upgrade software všech dotčených zařízení. | 1 | ks | 0 | 0 | indiv.
Součástí jednotlivých položek jsou přesuny hmot, mimostaveništní doprava, drobný instalační a spojovací materiál a související práce.
| C | Centrální dohledový systém
No. |  | Popis položky | Počet | M.j. | Jedn. cena | Celkem | Cen. soustava
C101 |  | Doplnění grafické nadstavby o aktivní body systémů EPS, EZS a CCTV | 300 | bodů | 0 | 0 | indiv.
C102 |  | Doplnění grafické nadstavby o pudorysne podklady | 5 | pater | 0 | 0 | indiv.
C103 |  | Licence pro další jedno PC | 1 | ks | 0 | 0 | indiv.
C104 |  | Licence pro jednu ústřednu EPS | 1 | ks | 0 | 0 | indiv.
C105 |  | Licence pro jednu ústřednu EZS | 1 | ks | 0 | 0 | indiv.
C106 |  | Licence pro kameru | 31 | ks | 0 | 0 | indiv.
Součástí jednotlivých položek jsou přesuny hmot, mimostaveništní doprava, drobný instalační a spojovací materiál a související práce.
| D | Elektrická zabezpečovací signalizace EZS
No. |  | Popis položky | Počet | M.j. | Jedn. cena | Celkem | Cen. soustava
D101 |  | Hlásič duální, pohyb PIR+MW s dosahem 15m | 62 | ks | 0 | 0 | indiv.
D102 |  | Magnetický kontakt pro dveře, okna, čtyřdrát, průměr 19mm, prac. mezera 18mm, kabel 5m | 16 | ks | 0 | 0 | indiv.
D103 |  | Montáž hlásiče | 78 | ks | 0 | 0 | indiv.
D104 |  | Klávesnice pro systém EZS, s LCD displej, systémová | 4 | ks | 0 | 0 | indiv.
D105 |  | Montáž drátové klávesnice | 4 | ks | 0 | 0 | indiv.
D106 |  | Koncentrátor 8vstupů včetně boxu | 10 | ks | 0 | 0 | indiv.
D107 |  | Montáž koncentrátoru | 10 | ks | 0 | 0 | indiv.
D108 |  | UVEDENÍ HLÁSIČE DO PROVOZU (programování) | 78 | ks | 0 | 0 | indiv.
D109 |  | Pomocný systémový zdroj pro koncentrátor | 2 | ks | 0 | 0 | indiv.
D110 |  | Ústředna EZS bezobslužná se čtyřmi sběrnicemi a IP rozhraním, včetně skříně a baterií, až 264 zón, 32 grup, | 1 | kpl | 0 | 0 | indiv.
D111 |  | Montáž systému (ústředny) | 1 | kpl | 0 | 0 | indiv.
D112 |  | Kabel LAM6x pro čidla | 3120 | m | 0 | 0 | indiv.
D113 |  | Montáž LAM kabelu do trubky, do žlabu | 3120 | m | 0 | 0 | indiv.
D114 |  | Bus kabel pro EZS | 150 | m | 0 | 0 | indiv.
D115 |  | Montáž bus kabelu do trubky, do žlabu | 150 | m | 0 | 0 | indiv.
D116 |  | Trubka Monoflex,PVC pod omítkou 16-29 mm | 2106 | m | 0 | 0 | indiv.
D117 |  | Vodič v trubkovodu AY 2,5 | 2106 | m | 0 | 0 | indiv.
D118 |  | AY 2,5 B | 2106 | m | 0 | 0 | indiv.
D119 |  | Krabice KO 68 pod omítku vč. vysekání lůžka | 125 | ks | 0 | 0 | indiv.
D120 |  | Oživení, kontrolní provoz, zaškolení | 1 | ks | 0 | 0 | indiv.
Součástí jednotlivých položek jsou přesuny hmot, mimostaveništní doprava, drobný instalační a spojovací materiál a související práce.
| E | Kamerový systém CCTV
No. |  | Popis položky | Počet | M.j. | Jedn. cena | Celkem | Cen. soustava
E101 |  | Záznamový server pro 32 IP kamer. Provedení rack 19" 4U, operační systém Windows 10 64-bit Professional + záznamový software pro 32 IP kamer, s možností rozšíření na 64 kamer. Systémový disk SSD 256GB, záznamová kapacita až 48TB (4x 12TB). Výstup 6x USB, 1xDVI, 1x HDMI, 1xEthernet 1Gb/s | 1 | ks | 0 | 0 | indiv.
E102 |  | Hardisk určený pro kamerové a sledovací systémy, kapacita 4TB | 3 | ks | 0 | 0 | indiv.
E103 |  | PC pro vzdálený přístup z vrátnice, centralizační software, podpora připojení 4 monitorů | 1 | ks | 0 | 0 | indiv.
E104 |  | Monitor 22" IPS | 2 | ks | 0 | 0 | indiv.
E105 |  | Vnitřní IP dome kamera, rozlišení 2MPix, objektiv 2.8-12mm, IR 30m, triple stream, komprese H.265, WDR Pro, kompatibilita ONVIF S | 31 | ks | 0 | 0 | indiv.
E106 |  | Montáž kamery | 31 | ks | 0 | 0 | indiv.
E107 |  | kamerová zkouška (den, noc) | 31 | hod | 0 | 0 | indiv.
E108 |  | Oživení, instalace SW, zaškolení, zkušební provoz | 18 | hod | 0 | 0 | indiv.
E109 |  | Drobný spotřební a montážní materiál | 1 | kpl | 0 | 0 | indiv.
E110 |  | Datová kabeláž - viz první kapitola
Součástí jednotlivých položek jsou přesuny hmot, mimostaveništní doprava, drobný instalační a spojovací materiál a související práce.
| F | Videotelefon
No. |  | Popis položky | Počet | M.j. | Jedn. cena | Celkem | Cen. soustava
F101 |  | Domácí telefon - IP dveřní interkom 2N, antivandal, s pozicí pro čtečkou karet, s integrovanou CCTV kamerou, min. 6 tlačítek, D+M, včetně potřebné instalační krabice | 8 | ks | 0 | 0 | indiv.
F102 |  | Elektromechanický zámek pro dveře | 6 | ks | 0 | 0 | indiv.
F103 |  |  |  |  | 0
F104 |  | Zdroj zámek, 24V-2A, zálohovaný, montáž do podhledu, D+M včetně baterie | 6 | ks | 0 | 0 | indiv.
F105 |  | Oživení, instalace SW, zaškolení, zkušební provoz | 18 | hod | 0 | 0 | indiv.
F106 |  | Drobný spotřební a montážní materiál | 1 | kpl | 0 | 0 | indiv.
F107 |  | Licence "Milestone" pro dveřní interkom | 8 | ks | 0 | 0 | indiv.
F108 |  | Protikus - IP telefonní přístroj s displejem (recepce) | 1 | ks | 0 | 0 | indiv.
F109 |  | Datová kabeláž - viz první kapitola
Součástí jednotlivých položek jsou přesuny hmot, mimostaveništní doprava, drobný instalační a spojovací materiál a související práce.
| G | Přístupový systém
No. |  | Popis položky | Počet | M.j. | Jedn. cena | Celkem | Cen. soustava
G101 |  | Demontáž stávajícího přístupového systému, repase čteček (2 čtečky) | 8 | hod | 0 | 0 | indiv.
G102 |  | Přístupová IP jednotka s vestavěnou čtečkou | 28 | ks | 0 | 0 | indiv.
G103 |  | Napájecí zdroj pro zámek zálohovaný 12V/1A | 28 | ks | 0 | 0 | indiv.
G104 |  | Elektromagnetický dveřní zámek nízkoodběrový | 22 | ks | 0 | 0 | indiv.
G105 |  | Licence pro docházku (25 uživ.) | 10 | ks | 0 | 0 | indiv.
G106 |  | Elektromechanický zámek pro hlavní vstupní dveře, D+M, včetně zdroje a prostupu | 1 | ks | 0 | 0 | indiv.
G107 |  | Zpětná montáž stávajícího přístupového systému, (2 čtečky) | 16 | hod | 0 | 0 | indiv.
G108 |  | Doplnění vazby na provoz výtahu (koordinace s dodavatelem výtahu) | 8 | hod | 0 | 0 | indiv.
G109 |  | Napojení na stávající řešení a databáze uživatelů | 12 | hod | 0 | 0 | indiv.
G110 |  | Součástí jednotlivých položek jsou přesuny hmot, mimostaveništní doprava, drobný instalační a spojovací materiál a související práce.
| H | Společná televizní anténa STA
No. |  | Popis položky | Počet | M.j. | Jedn. cena | Celkem | Cen. soustava
H101 |  | Montáž účast.zásuvky | 4 | ks | 0 | 0 | indiv.
H102 |  | Závěrečné měření na účastnické zásuvce všechny kanály | 4 | ks | 0 | 0 | indiv.
H103 |  | Koncová zásuvka | 4 | ks | 0 | 0 | indiv.
H104 |  | Montáž koaxiálního kabelu do trubky, lišty | 255 | m | 0 | 0 | indiv.
H105 |  | 75 ohm koax.kabel-6,8mm H125 LSZH | 255 | m | 0 | 0 | indiv.
H106 |  | Programovatelný ŠP zesilovač domovní, značkový, včetně zdroje a montáže a skříně | 1 | ks | 0 | 0 | indiv.
H107 |  | Závěrečné měření hlavní stanice | 1 | ks | 0 | 0 | indiv.
H108 |  | 4-násobný rozbočovač | 1 | ks | 0 | 0 | indiv.
H109 |  | Montáž rozbočovače do krabice | 1 | ks | 0 | 0 | indiv.
H110 |  | Krabice pro zásuvku | 4 | ks | 0 | 0 | indiv.
H111 |  | Vyhledání vývodu, krabice | 4 | ks | 0 | 0 | indiv.
H112 |  | Trubka Monoflex,PVC pod omítkou 23-29 mm | 87 | m | 0 | 0 | indiv.
H113 |  | AY 2,5 B | 87 | m | 0 | 0 | indiv.
H114 |  | Vodič v trubkovodu AY 2,5 | 87 | m | 0 | 0 | indiv.
H115 |  | Zřízení přívodu 230V | 1 | kpl | 0 | 0 | indiv.
H116 |  | Drobný nespecifikovaný montážní materiál | 1 | kpl | 0 | 0 | indiv.
H117 |  | Vybudování drážky pro trubky ve stěně, včetně hrubého zapravení | 65 | m | 0 | 0 | indiv.
Součástí jednotlivých položek jsou přesuny hmot, mimostaveništní doprava, drobný instalační a spojovací materiál a související práce.
| I | Komunikace pro výtah
No. |  | Popis položky | Počet | M.j. | Jedn. cena | Celkem | Cen. soustava
I101 |  | Oživení tlf komunikace s výtahem (kabeláž viz následukjící kapitola) | 8 | hod | 0 | 0 | indiv.
| J1 | Strukturovaná kabeláž 6a, systémová záruka výrobce 25 let
No. |  | Popis položky | Počet | M.j. | Jedn. cena | Celkem | Cen. soustava
J101 |  | Demontáže stávajících rozvodů v objektu B, identifikace kabeláže | 64 | hod | 0 | 0 | indiv.
J102 |  | Rack 45U, 800x800, skleněné dveře + rackmount zásuvka 8 pozic | 4 | ks | 0 | 0 | indiv.
J103 |  | Rack 42U, 1000x800, skleněné dveře + rackmount zásuvka 8 pozic | 2 | ks | 0 | 0 | indiv.
J104 |  | Montáž racku, uzemnění racku | 6 | ks | 0 | 0 | indiv.
J105 |  | Panel 24pt, 1HU cat 6A | 74 | ks | 0 | 0 | indiv.
J106 |  | Organizér 1U | 74 | ks | 0 | 0 | indiv.
J107 |  | Montáž patch panelu | 74 | ks | 0 | 0 | indiv.
J108 |  | kabel CAT6A STP, LSOH, 500MHz(10Gb), 24AWG, měď | 94630 | m | 0 | 0 | indiv.
J109 |  | INSTALACE KABELU 6A | 94630 | m | 0 | 0 | indiv.
J110 |  | Patchkabel CAT6A STP 2m, šedý, LSOH, 500MHz, 26AWG, měď | 692 | ks | 0 | 0 | indiv.
J111 |  | Patchkabel CAT6A STP 3m, šedý, LSOH, 500MHz, 26AWG, měď | 692 | ks | 0 | 0 | indiv.
J112 |  | MONT DVOJZÁSUVKY 2xRJ | 653 | ks | 0 | 0 | indiv.
J113 |  | Dvojzásuvka 2xRJ45 6A (dodávka) | 629 | ks | 0 | 0 | indiv.
J114 |  | Dvojzásuvka 2xRJ45 6A, historizující provedení (dodávka) | 24 | ks | 0 | 0 | indiv.
J115 |  | UKONČENÍ - FORMA NA KABELU | 1476 | ks | 0 | 0 | indiv.
J116 |  | MĚŘENÍ 1 KABELU FTP | 738 | ks | 0 | 0 | indiv.
J117 |  | Krabice instalační pod omítku vč lůžka, do krabice podlahové | 653 | ks | 0 | 0 | indiv.
J118 |  | Trubka instalační pod omítkou, v podl, na povrch 23-36mm D+M | 4950 | m | 0 | 0 | indiv.
J119 |  | Vodič v trubkovodu AY 2,5 dodávka a montáž protahovacího vodiče | 4950 | m | 0 | 0 | indiv.
J120 |  | Podlahový instalační kanál 250/48, do mazaniny | 100 | m | 0 | 0 | indiv.
J121 |  | Podlahový instalační kanál 350/48, do mazaniny | 150 | m | 0 | 0 | indiv.
J122 |  | UZD250-3 pro výšku mazaniny 165–220 mm | 32 | ks | 0 | 0 | indiv.
J123 |  | Montážní víko pro UZD-3 pro GES9 | 32 | ks | 0 | 0 | indiv.
J124 |  | Montáž podlahového systému, spojovací a kotevní materiál | 142 | hod | 0 | 0 | indiv.
J125 |  | Systémová záruka na strukturovanou kabeláž | 1 | ks | 0 | 0 | indiv.
J126 |  | Propojení ovládacích prvků, USB, HDMI a LAN z truhlářských výrobků do podlahových krabic (vč. kabeláže, keystonů, ukončení na obou stranách, zástrček apod.) | 19 | ks | 0 | 0 | indiv.
Součástí jednotlivých položek jsou přesuny hmot, mimostaveništní doprava, drobný instalační a spojovací materiál a související práce. Přístrojové podlahové krabice jsou dodávkou silnoproudu.
| J2 | Aktivní prvky strukturované kabeláže
No. |  | Popis položky | Počet | M.j. | Jedn. cena | Celkem | Cen. soustava
J201 |  | přístupový přepínač 48 gigabit portů JR45, 4x SFP+, stohovatelný, typ 2 podle specifikací v záložce "switche" | 24 | ks | 0 | 0 | indiv.
J202 |  | Přístupový přepínač 48 gigabit portů JR45, 4x SFP+, stohovatelný, POE 740W, typ 1 podle specifikací v záložce "switche" | 6 | ks | 0 | 0 | indiv.
J203 |  | SFP+ optický modul SM, WDM (pár 1330/1270nm), OEM, plně kompatibilní s dodanými přepínači, počet je za celkový počet kusů, nikoli párů + optický patchkabel 3m, SM, simplex | 20 | ks | 0 | 0 | indiv.
J204 |  | EPS zdroj, SNMP management karta, 3500VA, výstup čistý sinus, tower, manuální přepínač (normal, bypass, vypnuto), ochrana proti přetížení jističem, zásuvka výstupu (2x SCHUKO, 1x Svorkovnice), doba přepnutí 10ms, LCD informační display s ovládáním, vstupní napětí baterie 24V, 2x 12V baterie alespoň 240Ah celkové kapacity, kabeláž pro připojení baterie, včetně montáže, nastavení a zapojení | 3 | ks | 0 | 0 | indiv.
Součástí jednotlivých položek jsou přesuny hmot, mimostaveništní doprava, drobný instalační a spojovací materiál a související práce.
| J3 | Optická páteřní síť
No. |  | Popis položky | Počet | M.j. | Jedn. cena | Celkem | Cen. soustava
J301 |  | Páteřní optika - 24vlSM, mezi DR-A, DR-B a DR-C | 440 | m | 0 | 0 | indiv.
J302 |  | Montáž optického kabelu | 440 | m | 0 | 0 | indiv.
J303 |  | Zakončení optického vlákna (svar, pigtail, měření) | 216 | ks | 0 | 0 | indiv.
J304 |  | Patchpanel pro 24vl.SM včetně konektorů, montáž do racku, D+M | 9 | ks | 0 | 0 | indiv.
Součástí jednotlivých položek jsou přesuny hmot, mimostaveništní doprava, drobný instalační a spojovací materiál a související práce.
| J4 | WIFI
No. |  | Popis položky | Počet | M.j. | Jedn. cena | Celkem | Cen. soustava
J401 |  | Access point plně kompatibilní se stávajícím wireless controlerem, dále specifikováno v záložce "AP" | 20 | ks | 0 | 0 | indiv.
J402 |  | Licence pro wireless controler pro jeden AP | 20 | ks | 0 | 0 | indiv.
Součástí jednotlivých položek jsou přesuny hmot, mimostaveništní doprava, drobný instalační a spojovací materiál a související práce.
| K | Signalizační zařízení pro handicapované
|  | Popis položky | Počet | M.j. | Jedn. cena | Celkem | Cen. soustava
K101 |  | SET - Distress alarm WC komplet pro jedno WC, až 4 volací tlačítka ve WC, jedno signalizační svítidlo nade dveře + dveřní kombinace | ks | 3 | 0 | 0 | indiv.
K102 |  | SET - montáž kompletu | ks | 3 | 0 | 0 | indiv.
K103 |  | Krabice 68 pod omítku vč. vysekání lůžka | ks | 18 | 0 | 0 | indiv.
K104 |  | Trubka instalační pod omítkou 16-29 mm | ks | 95 | 0 | 0 | indiv.
K105 |  | Vodič v trubkovodu AY 2,5 | ks | 95 | 0 | 0 | indiv.
K106 |  | AY 2,5 B | ks | 95 | 0 | 0 | indiv.
K107 |  | Kabel 2x0,8 | ks | 120 | 0 | 0 | indiv.
K108 |  | Kabel - montáž do trubek, do žlabu | ks | 120 | 0 | 0 | indiv.
K109 |  | Zřízení přívodu 230V | ks | 3 | 0 | 0 | indiv.
K110 |  | Drobný nespecifikovaný montážní materiál | kpl | 3 | 0 | 0 | indiv.
K111 |  | Vybudování drážky pro trubky ve stěně, včetně hrubého zapravení | m | 120 | 0 | 0 | indiv.
Součástí jednotlivých položek jsou přesuny hmot, mimostaveništní doprava, drobný instalační a spojovací materiál a související práce.
| O, P | Elektrická požární signalizace
No. |  | Popis položky |  | Počet | Jedn. cena | Celkem | Cen. soustava
Elektrická požární signalizace - montáž
O101 |  | Montáž kompletní požár.ústředny | 1 | ks | 0 | 0 | indiv.
O102 |  | Uvedení požár.ústředny vč.ost.stav.prvků do provozu | 1 | ks | 0 | 0 | indiv.
O103 |  | Naprogramování systému EPS nad 100 hlásičů | 1 | kpl | 0 | 0 | indiv.
O104 |  | Montáž akumulátoru | 4 | ks | 0 | 0 | indiv.
O105 |  | Montážní sada akumulátoru | 4 | ks | 0 | 0 | indiv.
O106 |  | Montáž jednoduchého elektronického modulu ústředny | 4 | ks | 0 | 0 | indiv.
O107 |  | Montáž rozšířujícícho (systémového) elektronického modulu ústředny | 2 | ks | 0 | 0 | indiv.
O108 |  | Montáž tiskárny | 1 | ks | 0 | 0 | indiv.
O109 |  | Montáž tlačítkového hlásiče pod omítku do vnitřního prostředí | 24 | ks | 0 | 0 | indiv.
O110 |  | Montáž zásuvky aut.hlásiče pod omítku | 154 | ks | 0 | 0 | indiv.
O111 |  | Montáž kompletního bodového hlásiče | 154 | ks | 0 | 0 | indiv.
O112 |  | Kontrola funkce (čidla) hlásiče | 178 | ks | 0 | 0 | indiv.
O113 |  | Uvedení požár.hlásiče do trvalého provozu | 178 | ks | 0 | 0 | indiv.
O114 |  | Programování zobrazovaného textu pro hlásič | 178 | ks | 0 | 0 | indiv.
O115 |  | Popis hlásiče štítkem | 178 | ks | 0 | 0 | indiv.
O116 |  | Montáž jednotky (koppleru) do 24 vstupů nebo výstupů | 9 | ks | 0 | 0 | indiv.
O117 |  | Připojení vstupu a výstupu do systému EPS | 22 | ks | 0 | 0 | indiv.
O118 |  | Přezk.funkce ovl.zaříz.připoj.na výstup nebo vstup EPS | 22 | ks | 0 | 0 | indiv.
O119 |  | Kabel JY(St)Y,JXFE apod. nad 5x2x0.8 pod omítku, do trubky, do žlabu | 355 | m | 0 | 0 | indiv.
O120 |  | Kabel JY(St)Y,JXFE apod. 1x2x0.8 pod omítku, do trubky, do žlabu | 2020 | m | 0 | 0 | indiv.
O121 |  | Kabel JY(St)Y,JXFE apod. 2x2x0.8 pod omítku, do trubky, do žlabu | 950 | m | 0 | 0 | indiv.
O122 |  | Montáž rozhraní přenosu na PCO | 1 | ks | 0 | 0 | indiv.
O123 |  | Montáž OPPO | 1 | ks | 0 | 0 | indiv.
O124 |  | Montáž adaptéru OPPO | 1 | ks | 0 | 0 | indiv.
O125 |  | Montáž klíčového trezoru | 1 | ks | 0 | 0 | indiv.
O126 |  | Zaškolení obsluhy | 4 | hod | 0 | 0 | indiv.
O127 |  | Zavedení provozní knihy | 1 | ks | 0 | 0 | indiv.
O128 |  | Měření signálu přenosu na PCO | 1 | ks | 0 | 0 | indiv.
O129 |  | Montáž antény nad 10 prvků | 1 | ks | 0 | 0 | indiv.
O130 |  | Uložení kabelu 5.-6.kat. nestín. do trubky, žlabu, na rošt | 10 | m | 0 | 0 | indiv.
O131 |  | Ukončení - forma na kabelu 5.-6.kat. nestín. | 2 | ks | 0 | 0 | indiv.
O132 |  | Zpracování schématu EPS | 6 | hod | 0 | 0 | indiv.
O133 |  | Koordinační zkouška | 20 | hod | 0 | 0 | indiv.
Elektrická požární signalizace - dodávka
O134 |  | Mikromodul. karta pro 3 mikromoduly do ústředny EPS | 1 | ks | 0 | 0 | indiv.
O135 |  | Periferní modul pro připojení ext. zařízení (OPPO, KTPO, RS322) s jednou pozicí pro mikromodul | 1 | ks | 0 | 0 | indiv.
O136 |  | MM kruhové linky pro 127 účastníků | 3 | ks | 0 | 0 | indiv.
O137 |  | Akku 12V / 24,0 Ah | 2 | ks | 0 | 0 | indiv.
O138 |  | Ústředna EPS se dvěma pozicemi pro systémové rozšiřovací karty, vč. skříně pro ústřednu a prostorem pro baterie, systémově propojitelná s ústřednou EPS v budově C | 1 | ks | 0 | 0 | indiv.
O139 |  | Čelní ovl. panel tisk. bez navíječe pro ústřednu EPS | 1 | ks | 0 | 0 | indiv.
O140 |  | MM sítě ústředen 62,5 kB | 1 | ks | 0 | 0 | indiv.
O141 |  | Koppler 4In/2Out | 9 | ks | 0 | 0 | indiv.
O142 |  | Izolátor pro Koppler | 9 | ks | 0 | 0 | indiv.
O143 |  | Skříň pro Koppler na omítku (aP) | 9 | ks | 0 | 0 | indiv.
O144 |  | Tlačítkový hlásič kompakt, červený | 24 | ks | 0 | 0 | indiv.
O145 |  | Externí síťový zdroj s dobíječem 12V/3A 28Ah EN 54-4 | 1 | ks | 0 | 0 | indiv.
O146 |  | Akku 12V / 38,0 Ah | 2 | ks | 0 | 0 | indiv.
O147 |  | Svorky pro akumulátor | 4 | ks | 0 | 0 | indiv.
O148 |  | OT-multisenzor. hlásič PAM | 154 | ks | 0 | 0 | indiv.
O149 |  | Sokl hlásiče v základní verzi | 154 | ks | 0 | 0 | indiv.
O150 |  | Maják červený, IP65 | 1 | ks | 0 | 0 | indiv.
O151 |  | J-Y(ST)Y 1x2x0,8, B2ca, s1, d1 | 2020 | m | 0 | 0 | indiv.
O152 |  | JXFE-V 5x2x0.8 (s funkční integritou), B2ca, s1, d0 P30R | 265 | m | 0 | 0 | indiv.
O153 |  | JXFE-V 10x2x0.8 (s funkční integritou), B2ca, s1, d0 P30R | 90 | m | 0 | 0 | indiv.
O154 |  | JXFE-V 2x2x0.8 (s funkční integritou), B2ca, s1, d0 P30R | 950 | m | 0 | 0 | indiv.
O155 |  | Ovládací panel PO | 1 | ks | 0 | 0 | indiv.
O156 |  | Klíčový trezor | 1 | ks | 0 | 0 | indiv.
O157 |  | TSM 452F420 EPS zařízení pro přenos signálů EPS na PCO | 1 | ks | 0 | 0 | indiv.
O158 |  | Anténa typu YAGi | 1 | ks | 0 | 0 | indiv.
O159 |  | RLA 10 Koaxiální kabel 50 ohm | 20 | m | 0 | 0 | indiv.
O160 |  | Kabel UTP kat.5E+, 4 páry, krabice 305m | 20 | m | 0 | 0 | indiv.
Nouzový zvukový systém - montáž
P101 |  | CYKY (nebo pod.) 750V 4 x 1.5 uložený pod omítkou | 1540 | m | 0 | 0 | indiv.
P102 |  | Stejnosměrná měření na míst.kabelu | 10 | pa | 0 | 0 | indiv.
P103 |  | Ukončení CYKY (nebo pod.) 2 x 1.5 nebo 2.5 mm2 | 320 | ks | 0 | 0 | indiv.
P104 |  | Svorkovnice do krabic svorka 4 pólová, keramická | 160 | ks | 0 | 0 | indiv.
P105 |  | Montáž systémového zesilovače nebo předzesilovače | 2 | ks | 0 | 0 | indiv.
P106 |  | Montáž mikrofonního pultu | 1 | ks | 0 | 0 | indiv.
P107 |  | Měření rozhlasového zařízení 500 W | 2 | ks | 0 | 0 | indiv.
P108 |  | Montáž kompletního reproduktoru, nástěnný | 147 | ks | 0 | 0 | indiv.
P109 |  | Zkoušení reproduktorů při 1 prog.ústř. | 10 | ks | 0 | 0 | indiv.
P110 |  | Kompletní motáž konektoru pro mikrofonní pult | 2 | ks | 0 | 0 | indiv.
P111 |  | MONTÁŽ, OŽIVENÍ UPS NAD 1000VA | 1 | ks | 0 | 0 | indiv.
P112 |  | MONTÁŽ RACKU DO 40 HU | 1 | ks | 0 | 0 | indiv.
Nouzový zvukový systém - dodávka
P113 |  | Nástěný reproduktor 6W dvouzónový, svorkovnice evak. rozhlasu | 147 | ks | 0 | 0 | indiv.
P114 |  | podložka pro montáž na stěnu | 147 | ks | 0 | 0 | indiv.
P115 |  | Výkonový zesilovač 2 x 500 W | 2 | ks | 0 | 0 | indiv.
P116 |  | Univerzální modul rozhraní | 1 | ks | 0 | 0 | indiv.
P117 |  | Digitální výstupní modul DOM 4-8 | 2 | ks | 0 | 0 | indiv.
P118 |  | Digitální stanice hlasatele DCS2 | 1 | ks | 0 | 0 | indiv.
P119 |  | Tuner FM/MW/LW, RDS, 59 předvoleb | 1 | ks | 0 | 0 | indiv.
P120 |  | CD přehrávač pro 1 CD, progr. Fce | 1 | ks | 0 | 0 | indiv.
P121 |  | 1-CHKE-V 4x1.5 (s funkční integritou), B2ca, s1, d0 P30R | 1540 | m | 0 | 0 | indiv.
P122 |  | Kabel 2vl. MM 62,5/125 FRNC | 10 | m | 0 | 0 | indiv.
P123 |  | Optopřevodník pro ústřednu | 1 | ks | 0 | 0 | indiv.
P124 |  | Keramická svorkovnice | 160 | ks | 0 | 0 | indiv.
P125 |  | Licence pro MR | 1 | ks | 0 | 0 | indiv.
P126 |  | Konektor RJ45 FTP | 2 | ks | 0 | 0 | indiv.
P127 |  | UPS 3000VA RM 2U serial&USB | 1 | ks | 0 | 0 | indiv.
P128 |  | Dat. rozvaděč 35U (SK 6060 4N Z 000 ) | 1 | ks | 0 | 0 | indiv.
Příprava kabelových tras – rozvody vnitřní
P129 |  | Krabice přístrojová hluboká pod omítkou | 230 | ks | 0 | 0 | indiv.
P130 |  | Krabice protahovací kulatá pod omítkou | 85 | ks | 0 | 0 | indiv.
P131 |  | Krabice protahovací hranatá 100x100 pod omítkou | 5 | ks | 0 | 0 | indiv.
P132 |  | Odvíčkování a zavíčkování krabice na 4 šrouby | 5 | ks | 0 | 0 | indiv.
P133 |  | Odvíčkování a zavíčkování krabice na závit | 315 | ks | 0 | 0 | indiv.
P134 |  | Trubka PVC pod omítkou, v podlaze 25 mm | 4400 | m | 0 | 0 | indiv.
P135 |  | protipožární ucpávka – protipožární pěna | 10 | m2 | 0 | 0 | indiv.
P136 |  | AY 2,5 B | 4400 | m | 0 | 0 | indiv.
P137 |  | Vodič v trubkovodu AY 2,5 | 4400 | m | 0 | 0 | indiv.
P138 |  | Průraz zdivem, cihlová zeď, tloušťka do 40 cm | 160 | ks | 0 | 0 | indiv.
P139 |  | Uzem.kabelových skříní | 2 | ks | 0 | 0 | indiv.
P140 |  | Součástí jednotlivých položek jsou přesuny hmot, mimostaveništní doprava, drobný instalační a spojovací materiál a související práce.
| Q | Posílení signálu telekomunikačních operátorů v budově
No. |  | Popis položky |  | Počet | Jedn. cena | Celkem | Cen. soustava
Q101 |  | GSM repeater pro pásmo E-GSM900 + WCDMA2100 (3G), Zisk: 75dB Výkon: 30 dBm D+M | 1 | ks | 0 | 0 | indiv.
Q102 |  | Kotvení, konzola či stožárek, podle místních příjmových podmínek, výška 1000mm, průměr 48 mm -žárový zinek, včetně montáží | 1 | ks | 0 | 0 | indiv.
Q103 |  | Donor anténa, směrová pro pásmo GSM, zisk 5 dBi, D+M | 1 | ks | 0 | 0 | indiv.
Q104 |  | Zálohovaný lokální napájecí zdroj pro GSM Repeater, 24V/5A, včetně baterie D+M | 1 | ks | 0 | 0 | indiv.
Q105 |  | Koaxiální kabel nízkoútlumový, impedance 50 Ohm, 11mm (balení 500m), D+M | 92 | m | 0 | 0 | indiv.
Q106 |  | konektor pro kabel male/female | 10 | ks | 0 | 0 | indiv.
Q107 |  | dělič signálu 1:4, symetrický | 2 | ks | 0 | 0 | indiv.
Q108 |  | PANELOVÁ ANTÉNA 220x200x44mm BÍLÁ BARVA, D+M | 4 | ks | 0 | 0 | indiv.
Q109 |  | konstrukce pro uchycení vnitřních antén D+M (dle konkrétního typu antény) | 4 | ks | 0 | 0 | indiv.
Q110 |  | koaxiální přepěťová ochrana na přívodní kabel D+M | 1 | ks | 0 | 0 | indiv.
Q111 |  | Krabice přístrojová hluboká pod omítkou | 10 | ks | 0 | 0 | indiv.
Q112 |  | Odvíčkování a zavíčkování krabice na závit | 10 | ks | 0 | 0 | indiv.
Q113 |  | Trubka PVC pod omítkou, v podlaze 25 mm | 75 | m | 0 | 0 | indiv.
Q114 |  | AY 2,5 B | 75 | m | 0 | 0 | indiv.
Q115 |  | Vodič v trubkovodu AY 2,5 | 75 | m | 0 | 0 | indiv.
Q116 |  | Průraz stropem | 10 | ks | 0 | 0 | indiv.
Q117 |  | Průraz zdivem, cihlová zeď, tloušťka do 40 cm | 12 | ks | 0 | 0 | indiv.
Q118 |  | Součástí jednotlivých položek jsou přesuny hmot, mimostaveništní doprava, drobný instalační a spojovací materiál a související práce.
| R | Stavební přípomoci
No. |  | Popis položky |  | Počet | Jedn. cena | Celkem | Cen. soustava
R101 |  | Stavební přípomoci - vytvoření rýh, přesuny hmot a sutí, mimo staveništní doprava, poplatek za skládku, hrubé zaprvení rýh, včetně materiálu | 1 | kpl | 0 | 0 | indiv.
|  | CELKEM SOUČET bez DPH |  |  |  | 0

## switche
Mandatorní požadavky pro přístupové přepínače
Přístupový přepínač – typ 1 |  |  | Přístupový přepínač – typ 2
Popis parametru | Požadovaná hodnota | Parametry nabízené zboží | Popis parametru | Požadovaná hodnota | Parametry nabízené zboží
Výrobce zařízení | Uvedení výrobce |  | Výrobce zařízení | Uvedení výrobce
Produktové číslo (typ) nabízeného zařízení (v případě, že je zařízené popsáno více produktovými čísly, uvede Uchazeč hlavní produktové číslo nabízeného zařízení) | Uvedení produktového čísla |  | Produktové číslo (typ) nabízeného zařízení (v případě, že je zařízené popsáno více produktovými čísly, uvede Uchazeč hlavní produktové číslo nabízeného zařízení) | Uvedení produktového čísla
Odkaz na www stránky výrobce zařízení, kde je k dispozici detailní technická specifikace (DataSheet) v českém nebo anglickém jazyce | Uvedení požadovaného odkazu |  | Odkaz na www stránky výrobce zařízení, kde je k dispozici detailní technická specifikace (DataSheet) v českém nebo anglickém jazyce | Uvedení požadovaného odkazu
|  | Splňuje požadovaný parametr ANO/NE |  |  | Splňuje požadovaný parametr ANO/NE
Typ přepínače | L2/L3 přepínač |  | Typ přepínače | L2/L3 přepínač
Formát přepínače | Stohovatelný |  | Formát přepínače | Stohovatelný
Uplink porty | 4x10GE SFP+ |  | Uplink porty | 4x10GE SFP+
Počet portů 10/100/1000 Base-TX | 48 |  | Počet portů 10/100/1000 Base-TX | 48
PoE (IEEE 802.3af) | ANO |  | Minimální propustnost přepínacího subsystému | 170 Gbit/s
PoE+ (IEE 802.3at) | ANO |  | Minimální paketový výkon přepínače | 260 mil. paketů/s
Dostupný výkon pro PoE napájení | 740W |  | Stohování požadováno | ANO
Schopnost poskytovat PoE napájení připojeným zřízením i během restartu přepínače | ANO |  | Počet dedikovaných stohovacích portů | 2
Minimální propustnost přepínacího subsystému | 170 Gbit/s |  | Datový stohovací kabel požadován | ANO
Minimální paketový výkon přepínače | 260 mil. paketů/s |  | Minimální počet zařízení ve stohu | 8
Stohování požadováno | ANO |  | Minimální kapacita sběrnice stohu | 80 Gb/s
Počet dedikovaných stohovacích portů | 2 |  | Stateful Switch Over v rámci stohu (okamžité převzetí funkce náhradním řídicím modulem) | ANO
Minimální počet zařízení ve stohu | 8 |  | Možnost instalovat interní redundantní napájecí zdroj | ANO
Minimální kapacita sběrnice stohu | 80 Gb/s |  | Interní redundantní napájecí zdroj požadován | NE
Datový stohovací kabel požadován | ANO |  | Redundantní ventilátory | ANO
Stateful Switch Over v rámci stohu (okamžité převzetí funkce náhradním řídicím modulem) | ANO |  | Velikost MAC address tabulky | 16000
Možnost instalovat interní redundantní napájecí zdroj | ANO |  | Min. počet IPv4 routes | 1000
Interní redundantní napájecí zdroj požadován | NE |  | Min. počet IPv6 routes | 1000
Redundantní ventilátory | ANO |  | Min. počet konfigurovatelných security ACL | 1000
Velikost MAC address tabulky | 16000 |  | IEEE 802.3ad (Link Aggregation) | ANO
Min. počet IPv4 routes | 1000 |  | IEEE 802.3ad přes více přepínačů ve stohu nebo více šasis | ANO
Min. počet IPv6 routes | 1000 |  | Minimálně 8 linek jako součást Link Aggregation Group trunku | ANO
Min. počet konfigurovatelných security ACL | 1000 |  | Minimální počet konfigurovatelných Link Aggregation Group trunků | 32
IEEE 802.3ad (Link Aggregation) | ANO |  | IEEE 802.1Q | ANO
IEEE 802.3ad přes více přepínačů ve stohu nebo více šasis | ANO |  | Minimální počet aktivních VLAN | 1000
Minimálně 8 linek jako součást Link Aggregation Group trunku | ANO |  | IEEE 802.1x | ANO
Minimální počet konfigurovatelných Link Aggregation Group trunků | 32 |  | Konfigurovatelná kombinace pořadí postupného ověřování zařízení na portu (IEEE 802.1x, MAC adresou, Web autentizací) | ANO
IEEE 802.1Q | ANO |  | Integrace IEEE 802.1x s IP telefonním prostředím (802.1x Multi-domain authentication) | ANO
Minimální počet aktivních VLAN | 1000 |  | Možnost provozu 802.1x v tzv. audit módu bez omezování přístupu koncových uživatelů | ANO
IEEE 802.1x | ANO |  | RADIUS CoA | ANO
Konfigurovatelná kombinace pořadí postupného ověřování zařízení na portu (IEEE 802.1x, MAC adresou, Web autentizací) | ANO |  | Podpora instance spanning-tree protokolu per VLAN | ANO
Integrace IEEE 802.1x s IP telefonním prostředím (802.1x Multi-domain authentication) | ANO |  | IEEE 802.1w - Rapid Spanning Tree Protocol | ANO
Možnost provozu 802.1x v tzv. audit módu bez omezování přístupu koncových uživatelů | ANO |  | Protokol MVRP nebo VTP pro definici a správu VLAN sítí | ANO
RADIUS CoA | ANO |  | Podpora jumbo rámců (min. 9198 bytes) | ANO
Podpora instance spanning-tree protokolu per VLAN | ANO |  | Detekce protilehlého zařízení (např. CDP nebo LLDP) | ANO
IEEE 802.1w - Rapid Spanning Tree Protocol | ANO |  | Směrování protokolů IPv4 a IPv6 v hardware | ANO
Protokol MVRP nebo VTP pro definici a správu VLAN sítí | ANO |  | OSPFv2 | ANO
Podpora jumbo rámců (min. 9198 bytes) | ANO |  | OSPFv3 | ANO
Detekce protilehlého zařízení (např. CDP nebo LLDP) | ANO |  | ISIS | ANO, povýšením firmware
Směrování protokolů IPv4 a IPv6 v hardware | ANO |  | IP Multicast (PIM SSM, PIM SM) | ANO, povýšením firmware
OSPFv2 | ANO |  | First Hop Redundancy Protokol (např. VRRP, HSRP) | ANO
OSPFv3 | ANO |  | Reverse path check (uRPF) pro IPv4 i IPv6 | ANO, povýšením firmware
ISIS | ANO, povýšením firmware |  | IGMPv2, IGMPv3 | ANO
IP Multicast (PIM SSM, PIM SM) | ANO, povýšením firmware |  | IGMP snooping | ANO
First Hop Redundancy Protokol (např. VRRP, HSRP) | ANO |  | MLD snooping | ANO
Reverse path check (uRPF) pro IPv4 i IPv6 | ANO, povýšením firmware |  | Minimální počet HW QoS front | 8
IGMPv2, IGMPv3 | ANO |  | QoS classification – ACL, DSCP, CoS based | ANO
IGMP snooping | ANO |  | QoS marking - DSCP, CoS | ANO
MLD snooping | ANO |  | Automatické nastavení QoS parametrů (AutoQoS nebo ekvivalentní) | ANO
Minimální počet HW QoS front | 8 |  | QoS Policing | ANO
QoS classification – ACL, DSCP, CoS based | ANO |  | QoS-Hierarchical QoS | ANO, min. 2 úrovně
QoS marking - DSCP, CoS | ANO |  | IPv6 First Hop Security (RA guard, DHCPv6 snooping, IPv6 source guard) | ANO
Automatické nastavení QoS parametrů (AutoQoS nebo ekvivalentní) | ANO |  | Možnost definovat povolené MAC adresy na portu | ANO
QoS Policing | ANO |  | PACL, VACL | ANO
QoS-Hierarchical QoS | ANO, min. 2 úrovně |  | IEEE 802.1ae na uplink portech | ANO
IPv6 First Hop Security (RA guard, DHCPv6 snooping, IPv6 source guard) | ANO |  | Bezpečnostní funkce umožňující ochranu proti podvržení zdrojové MAC a IP adresy | ANO
Možnost definovat povolené MAC adresy na portu | ANO |  | Bezpečnostní funkce umožňující ochranu proti připojení neautorizovaného DHCP serveru | ANO
PACL, VACL | ANO |  | Bezpečnostní funkce umožňující inspekci provozu protokolu ARP | ANO
IEEE 802.1ae na uplink portech | ANO |  | Ochrana proti nahrání modifikovaného software do zařízení prostřednictvím image signing a funkce secure boot, která ověřuje autentičnost a integritu jak bootloaderu, tak i samotného operačního systému zařízení prostřednictvím interních HW prostředků - tzv. trusted modulů | ANO
Bezpečnostní funkce umožňující ochranu proti podvržení zdrojové MAC a IP adresy | ANO |  | HW trusted modul využíván pro bezpečné uložení hesel a šifrovacích klíčů | ANO
Bezpečnostní funkce umožňující ochranu proti připojení neautorizovaného DHCP serveru | ANO |  | Application Visibility - Monitorování aplikačních toků (všech paketů) prostřednictvím technologie NetFlow nebo ekvivalentní | ANO
Bezpečnostní funkce umožňující inspekci provozu protokolu ARP | ANO |  | Application Visibility - Možnost definice klíčových atributů a parametrů monitorovaných toků včetně parametrů: zdrojová/cílová MAC adresa, zdrojová/cílová IP adresa, zdrojová/cílová VLAN, TCP flags, TCP sekvenční čísla, hodnota TTL, ICMP kód, IGMP type | ANO
Ochrana proti nahrání modifikovaného software do zařízení prostřednictvím image signing a funkce secure boot, která ověřuje autentičnost a integritu jak bootloaderu, tak i samotného operačního systému zařízení prostřednictvím interních HW prostředků - tzv. trusted modulů | ANO |  | Export monitorovaných dat ve formátu NetFlow v9 nebo IPFIX | ANO
HW trusted modul využíván pro bezpečné uložení hesel a šifrovacích klíčů | ANO |  | SSHv2 | ANO
Application Visibility - Monitorování aplikačních toků (všech paketů) prostřednictvím technologie NetFlow nebo ekvivalentní | ANO |  | CLI rozhraní | ANO
Application Visibility - Možnost definice klíčových atributů a parametrů monitorovaných toků včetně parametrů: zdrojová/cílová MAC adresa, zdrojová/cílová IP adresa, zdrojová/cílová VLAN, TCP flags, TCP sekvenční čísla, hodnota TTL, ICMP kód, IGMP type | ANO |  | SNMPv2/v3 | ANO
Export monitorovaných dat ve formátu NetFlow v9 nebo IPFIX | ANO |  | TACACS+ nebo RADIUS klient pro AAA (autentizace, autorizace, accounting) | ANO
SSHv2 | ANO |  | NTPv3 server | ANO
CLI rozhraní | ANO |  | Licence k management software | ANO
SNMPv2/v3 | ANO
TACACS+ nebo RADIUS klient pro AAA (autentizace, autorizace, accounting) | ANO
NTPv3 server | ANO
Licence k management software | ANO
Součástí dodávky bude provedení montáže všech dodaných přepínačů včetně základní konfigurace, zapojení do stávající infrastruktury a zavedení do centrální správy a monitoringu.
V současné době je univerzitní síť UHK tvořena aktivními prvky společnosti Cisco Systems. Nejvíce zastoupeny jsou Cisco Catalyst přepínače, které zajištují jak L2, tak L3 komunikaci. LAN infrastruktura univerzity je virtualizována do více VLAN, což reflektuje existenci více typů uživatelů a potřebu tyto různé uživatele od sebe izolovat (např. studenti vs. učitelé apod.). Jedním z velmi důležitých aspektů implementace VLAN je využití tzv. end-to-end konceptu, kde jsou jednotlivé VLAN roztaženy napříč celou nebo velkou částí univerzitní sítě. Přesná struktura VLAN je ovlivněna fyzickým rozložením různých skupin uživatelů. Z těchto důvodů je L2 topologie řízena Cisco Per-VLAN STP protokolem, který dovolí jednak přesně reflektovat geografické potřeby každé VLAN, jednak umožňuje optimalizovat využití celkové kapacity sítě. Databáze VLAN je mezi přepínači synchronizována protokolem VTP. Dodávané zařízení musí být podporováno v současné době provozovaným management SW Cisco Prime ver. 3.3 dle přiložených specifikací v tabulce níže v tomto dokumentu. Každé dodané nebo rozšiřované zařízení, které umožňuje správu provozovaným managementem, musí být vybaveno licencí pro přístup k centrálnímu management software. Je nutné zajistit plnou kompatibilitu se všemi řídícími protokoly, které se již nyní uvnitř sítě UHK využívají, tak aby nedošlo k navyšování nákladů a zvýšení pracnosti na správu infrastruktury. Kriticky důležité je zejména zajištění stability L2 topologie. Nově dodané aktivní prvky proto musí být plně kompatibilní s Cisco Per-VLAN STP protokolem. Dále je třeba zajistit kompatibilitu s VTP protokolem. Z pohledu dalšího rozvoje univerzitní sítě je počítáno s ukončením vybraných VLAN na agregačních přepínačích budov. Kvůli bezpečnosti přitom budou různé skupiny VLAN ukončeny v různých instancích směrovací tabulky.
Požadujeme vyplnit mandatorní požadavky pro přístupové přepínače specifikované níže v tomto dokumentu a přiložit k nabídce.
Nabízené zboží a materiál musí být nové a nepoužité, licencované jménem zadavatele tak, aby bylo možné eskalovat případné závady na technickou podporu výrobce. U všech dodaných aktivních prvků je požadována vzájemná přenositelnost základní konfigurace.
Uchazeč se zavazuje, že dodané síťové zařízení:
-pochází z autorizovaného prodejního kanálu výrobce
-má záruku výrobce
-splňuje podmínky servisní podpory výrobce
-obsahuje software výrobce s platnou licencí
-splňuje podmínky předpisů EU ohledně paralelního importu
-je reportováno zpět výrobci jako prodáno kupujícímu.
Je-li v této zadávací dokumentaci definován konkrétní výrobek nebo komunikační protokol, má se za to, že je tím definován minimální požadovaný standard a v nabídce může být nahrazen i výrobkem srovnatelných nebo lepších parametrů jak výkonových, tak funkčních. Uchazeč musí doložit a prokázat, že jím navržené parametry jsou stejné nebo lepší. Uchazeč je povinen s dodávkou doložit oficiální potvrzení výrobce o určení dodávaného HW (seznam sériových čísel) pro český trh a koncového zákazníka Univerzitu Hradec Králové, pokud o to zadavatel požádá. Případné odkazy na konkrétní výrobek nebo komunikační protokoly jsou uváděny z důvodu nutnosti zajištění kompatibility se stávajícími systémy.

## AP
Mandatorní požadavky pro požadovaná zařízení jsou specifikovány níže v tomto dokumentu. Požadujeme vyplnit a přiložit k nabídce.
Dodávané zařízení musí být podporováno v současné době provozovaným management SW Cisco Prime ver. 3.3. Každé dodané nebo rozšiřované zařízení, které umožňuje správu provozovaným managementem, musí být vybaveno licencí pro přístup k centrálnímu management software.
Nabízené zboží a materiál musí být nové a nepoužité, licencované jménem zadavatele tak, aby bylo možné eskalovat případné závady na technickou podporu výrobce.
Uchazeč se zavazuje, že dodané síťové zařízení:
-pochází z autorizovaného prodejního kanálu výrobce
-má záruku výrobce
-splňuje podmínky servisní podpory výrobce
-obsahuje software výrobce s platnou licencí
-splňuje podmínky předpisů EU ohledně paralelního importu
-je reportováno zpět výrobci jako prodáno kupujícímu.
Je-li v této zadávací dokumentaci definován konkrétní výrobek nebo komunikační protokol, má se za to, že je tím definován minimální požadovaný standard a v nabídce může být nahrazen i výrobkem srovnatelných nebo lepších parametrů jak výkonových, tak funkčních. Uchazeč musí doložit a prokázat, že jím navržené parametry jsou stejné nebo lepší. Uchazeč je povinen s dodávkou doložit oficiální potvrzení výrobce o určení dodávaného HW (seznam sériových čísel) pro český trh a koncového zákazníka Univerzitu Hradec Králové, pokud o to zadavatel požádá. Případné odkazy na konkrétní výrobek nebo komunikační protokoly jsou uváděny z důvodu nutnosti zajištění kompatibility se stávajícími systémy.
Vnitřní bezdrátový přístupový bod (AP)
Popis parametru | Požadovaná hodnota | Splněno ANO/NE
Počet rádií | 2
Pásmo 2,4 GHz | ANO
Pásmo 5 GHz | ANO
Počet portů 100/1000 Base-T PoE | 2
Podpora standardu IEEE 802.3at PoE+ | ANO
Podpora standardu IEEE 802.3ad | ANO
Použití uvnitř budovy - interní antény | ANO
Řízeno kontrolérem – tzv. LightWeight AP | ANO
Podpora technologie 802.11ac Wave 2 s 4x4:3 MU-MIMO | ANO
Možno využít obě rádia současně v pásmu 5 GHz pro maximální vyžití 802.11ac Wave 2 | ANO
Možno využít 1. rádio 5 GHz pro obsluhu klientských zařízení a současně 2. rádio pro bezpečnostní monitoring spektra | ANO
Spektrální analýza (např. CleanAir) | ANO
Licence k management software | ANO
Fyzická instalace | ANO