## Pokyny pro vyplnění
Pokyny pro vyplnění
Ve všech listech tohoto souboru můžete měnit pouze buňky s modrým pozadím. Jedná se o tyto údaje : - údaje o firmě - jednotkové ceny položek zadané na maximálně dvě desetinná místa

## Stavba
#RTSROZP# | Položkový rozpočet stavby
| Stavba: |  | 20611 | Modernizace a rekonstrukce budov B a C Univerzity Hradec Králové
| Objekt: |  | D.1.2.C | BUDOVA "B" UHK, parc. č. st. 425, 1588
992 | Rozpočet: |  | 1 | D.1.2.C SANACE VLHKÉHO ZDIVA
| Objednatel: |  | Univerzita Hradec Králové |  |  |  | IČO: | 62690094
|  |  | Rokitanského 62/26 |  |  |  | DIČ:
|  | 500 0 | Hradec Králové
| Projektant: |  | Ing. Josef Kolář |  |  |  | IČO: | 10637028
|  |  | Havlíčkova 1289/24 |  |  |  | DIČ:
|  | 75002 | Přerov
| Zhotovitel: | [5 empty] | IČO:
DIČ:
| Vypracoval: |  | Ing. Josef Kolář - PRINS
| Rozpis ceny | [6 empty] | Celkem
HSV | HSV | [6 empty] | 0
PSV | PSV | [6 empty] | 0
MON | MON | [6 empty] | 0
VN | Vedlejší náklady | [6 empty] | 0
ON | Ostatní náklady | [6 empty] | 0
| Celkem | [6 empty] | 0
Rekapitulace daní
0 | Základ pro sníženou DPH |  |  | 15 | % | 0 |  |  | CZK
0 | Snížená DPH |  |  | 15 | % | 0 |  |  | CZK
0 | Základ pro základní DPH |  |  | 21 | % | 0 |  |  | CZK
0 | Základní DPH |  |  | 21 | % | 0 |  |  | CZK
0 | Zaokrouhlení |  |  |  |  | 0 |  |  | CZK
| Cena celkem bez DPH |  |  |  |  | 0 |  |  | CZK
0 | Cena celkem s DPH |  |  |  |  | 0 |  |  | CZK
|  | v |  |  | dne |  | 2020-04-16
|  |  | Za zhotovitele |  |  |  | Za objednatele
Rekapitulace dílčích částí
#CASTI>> | Číslo | Název |  |  | Základ pro sníženou DPH | Základ pro základní DPH | DPH celkem | Cena celkem | %
1 | Stavba |  |  |  | 0 | 0 | 0 | 0
2 | D.1.2.C | BUDOVA "B" UHK, parc. č. st. 425, 1588 |  |  | 0 | 0 | 0 | 0
3 | 1 | SANACE VLHKÉHO ZDIVA |  |  | 0 | 0 | 0 | 0
| Celkem za stavbu |  |  |  | 0 | 0 | 0 | 0 | 0
Rekapitulace dílů
| Číslo | Název |  |  | Typ dílu |  |  | Celkem | %
| 2 | Základy a zvláštní zakládání |  |  | HSV |  |  | 0
| 61 | Úpravy povrchů vnitřní |  |  | HSV |  |  | 0
| 62 | Úpravy povrchů vnější |  |  | HSV |  |  | 0
| 94 | Lešení a stavební výtahy |  |  | HSV |  |  | 0
| 96 | Bourání konstrukcí |  |  | HSV |  |  | 0
| 99 | Staveništní přesun hmot |  |  | HSV |  |  | 0
| S01 | Sanace zdiva |  |  | HSV |  |  | 0
| 711 | Izolace proti vodě |  |  | PSV |  |  | 0
| M21 | Elektromontáže |  |  | MON |  |  | 0
| M34 | Montáže energetických a tepelných zařízení |  |  | MON |  |  | 0
| D96 | Přesuny suti a vybouraných hmot |  |  | PSU |  |  | 0
| VN | Vedlejší náklady |  |  | VN |  |  | 0
| ON | Ostatní náklady |  |  | ON |  |  | 0
| Cena celkem | [6 empty] | 0 | 0
Note on D11: Název
Note on I11: IČO
Note on D12: Ulice
Note on I12: DIČ
Note on C13: PSČ
Note on D13: Ulice

## VzorPolozky (hidden)
Položkový rozpočet
S:
O:
R:

## D.1.2.C 1 Pol
Položkový rozpočet | [25 empty] | #TypZaznamu#
S: | 20611 | Modernizace a rekonstrukce budov B a C Univerzity Hradec Králové | [23 empty] | STA
O: | D.1.2.C | BUDOVA "B" UHK, parc. č. st. 425, 1588 | [20 empty] | STA |  |  | OBJ
R: | 1 | D.1.2.C SANACE VLHKÉHO ZDIVA | [23 empty] | ROZ
P.č. | Číslo položky | Název položky | MJ | množství | cena / MJ | Celkem | Dodávka | Dodávka celk. | Montáž | Montáž celk. | DPH | cena s DPH | hmotnost / MJ | hmotnost celk.(t) | dem. hmotnost / MJ | dem. hmotnost celk.(t) | Ceník | Cen. soustava / platnost | Cenová úroveň | Nhod / MJ | Nhod celk. | Dodavatel
Díl: | 2 | Základy a zvláštní zakládání |  |  |  | 0 |  | 205.36 |  | 21207.95 |  | 0 |  | 0 |  | 0 |  |  |  |  | 7.59 |  |  |  |  | DIL
1 | 219991111 | Položení plošného geodrénu pro odvod průsakových vod | m2 | 37.75 | 0 | 0 | 5.44 | 205.36 | 561.8 | 21207.95 | 21 | 0 | 0.00013 | 0 | 0 | 0 |  | RTS 19/ II | Indiv | 0.201 | 7.59 |  |  |  |  | POL1_
|  | Srovnání terénu ve spádu, pokládka geodrénu s přesahem min. 100mm. Dodávka - třírozměrný textilní drén - Drenážní kompozit z prostrorového extrudovaného drenážního jádra na obou stranách opatřeného filtrační geotextílií, plošná hmotnost min. 600g/m2, tl. Min 5,9mm, odolnost min. v zeminách s pH 4-9. | [23 empty] | POP |  | Srovnání terénu ve spádu, pokládka geodrénu s přesahem min. 100mm. Dodávka - třírozměrný textilní drén - Drenážní kompozit z prostrorového extrudovaného drenážního jádra na obou stranách opatřeného filtrační geotextílií, plošná hmotnost min. 600g/m2, tl. Min 5,9mm, odolnost min. v zeminách s pH 4-9.
POP
|  | - bez zemních prací a terénních úprav | [23 empty] | POP
|  | - včetně přesunu hmot | [23 empty] | POP
|  | 37,75 |  | 37.75 | [21 empty] | VV | 0
Díl: | 61 | Úpravy povrchů vnitřní |  |  |  | 0 |  | 953169.64 |  | 1045345.93 |  | 0 |  | 89.12 |  | 0 |  |  |  |  | 1131.73 |  |  |  |  | DIL
2 | 602016103 | Postřik stěn, ručně, 80 % pokrytí plochy | m2 | 793.705 | 0 | 0 | 32.01 | 25406.5 | 42.99 | 34121.38 | 21 | 0 | 0.00672 | 5.33 | 0 | 0 |  | RTS 19/ II | RTS 19/ II | 0.104 | 82.55 |  |  |  |  | POL1_
|  | Položka pořadí 4 : 793,70500 |  | 793.705 | [21 empty] | VV | 5
3 | 610411129 | Nástřik roztokem pro neutralizaci solí | m2 | 1587.41 | 0 | 0 | 68.55 | 108816.96 | 23.95 | 38018.47 | 21 | 0 | 0.0005 | 0.79 | 0 | 0 |  | RTS 19/ II | RTS 19/ II | 0.045 | 71.43 |  |  |  |  | POL1_
|  | Položka pořadí 4 : 793,70500*2 |  | 1587.41 | [21 empty] | VV | 5
4 | 612433311 | Omítka sanační vnitřní s tepelně izolačními vlastnostmi, vysoké zasolení, tl.30 mm | m2 | 793.705 | 0 | 0 | 705.06 | 559609.65 | 243.94 | 193616.4 | 21 | 0 | 0.0315 | 25 | 0 | 0 |  | Vlastní | Indiv | 0.49512 | 392.98 |  |  |  |  | POL1_
|  | včetně přesunu hmot | [23 empty] | POP
|  | Prostory 1.PP : | [23 empty] | VV | 0
|  | 1S01 : (7,5*2,4)+(1,8*2,4) |  | 22.32 | [21 empty] | VV | 0
|  | 1S02 : (9,5*2,7)+(5,7*2,7)+(5,2*1)+(7,4*1) |  | 53.64 | [21 empty] | VV | 0
|  | 1S03 : (1,65*2,7)+(1,75*2,7)+(4,4*1) |  | 13.58 | [21 empty] | VV | 0
|  | 1S04 : (10,2*2,7)+((1,6+0,85+1,8+0,55)*1) |  | 32.34 | [21 empty] | VV | 0
|  | 1S05 : (6,5*2,7)+((1,6+2,7)*1) |  | 21.85 | [21 empty] | VV | 0
|  | 1S06 : 5,85*2,7 |  | 15.795 | [21 empty] | VV | 0
|  | 1S07 : ((5,3+3,7)*2,4)+(3,2*0,6)+((9,3+3,2)*0,3) |  | 27.27 | [21 empty] | VV | 0
|  | 1S08 : (9,7+6,2)*2,7 |  | 42.93 | [21 empty] | VV | 0
|  | 1S09 : (6,4+6,4)*2,4 |  | 30.72 | [21 empty] | VV | 0
|  | 1S10 : 0 | [23 empty] | VV | 0
|  | 1S11 : (26,4*2,8)+(1,7*2,8)+(8,1*1)+(10,6*1) |  | 97.38 | [21 empty] | VV | 0
|  | 1S11 - lokální oprava kleneb : 26,4*1,5 |  | 39.6 | [21 empty] | VV | 0
|  | 1S12 : (9,2*2,8)+(2,8*1)+(8,1*1) |  | 36.66 | [21 empty] | VV | 0
|  | 1S13 : 0 | [23 empty] | VV | 0
|  | 1S14 : 0 | [23 empty] | VV | 0
|  | 1S15 : 0 | [23 empty] | VV | 0
|  | 1S16 : 0 | [23 empty] | VV | 0
|  | 1S17 - lokální oprava kleneb : 4,4*1 |  | 4.4 | [21 empty] | VV | 0
|  | 1S18 : (1,9+3,5)*1 |  | 5.4 | [21 empty] | VV | 0
|  | 1S19 : (1,4*1)+(5,9*2,8) |  | 17.92 | [21 empty] | VV | 0
|  | 1S19 - lokální oprava kleneb : 5,9*1,5 |  | 8.85 | [21 empty] | VV | 0
|  | 1S20 : (9,2*1)+(7,6*1)+(9,3*2,8) |  | 42.84 | [21 empty] | VV | 0
|  | 1S20 - lokální oprava kleneb : 9,3*1,5 |  | 13.95 | [21 empty] | VV | 0
|  | 1S21 : (16,2*2,8)+((3,2+3)*1) |  | 51.56 | [21 empty] | VV | 0
|  | 1S21 - lokální oprava kleneb : 16,2*0,8 |  | 12.96 | [21 empty] | VV | 0
|  | 1S22 : ((2,6+3+11,5+2,65+2,65)*1)+((2,5+2,2+4+8,5)*2,8) |  | 70.56 | [21 empty] | VV | 0
|  | 1S22 - lokální oprava kleneb : (2,5+2,2+4+8,5)*0,8 |  | 13.76 | [21 empty] | VV | 0
|  | 1S23 : (9,35*2,5)+(2,3*0,5) |  | 24.525 | [21 empty] | VV | 0
|  | 1S24 : (2,6*2,5)+(3,5*0,5) |  | 8.25 | [21 empty] | VV | 0
|  | 1S25 : 0 | [23 empty] | VV | 0
|  | 1S26 : 0 | [23 empty] | VV | 0
|  | 1S27 : (0,9+0,65+0,65)*0,5 |  | 1.1 | [21 empty] | VV | 0
|  | 1S28 : 0 | [23 empty] | VV | 0
|  | 1S29 : 0 | [23 empty] | VV | 0
|  | 1S37 : 0 | [23 empty] | VV | 0
|  | 1S38 - lokální oprava kleneb : 3,4*1 |  | 3.4 | [21 empty] | VV | 0
|  | 1S39 : 0 | [23 empty] | VV | 0
|  | Prostory 1.NP : | [23 empty] | VV | 0
|  | 104 : ((9,2+8+2,35+2,1+2,2+1,4+7,2+5+7)*0,5)+(5*1,4) |  | 29.225 | [21 empty] | VV | 0
|  | 130 : 34,8*0,5 |  | 17.4 | [21 empty] | VV | 0
|  | 131 : 21,9*0,5 |  | 10.95 | [21 empty] | VV | 0
|  | 132 : 0 | [23 empty] | VV | 0
|  | 133 : 0 | [23 empty] | VV | 0
|  | 134 : ((2,85+7,7+2,85+1,6+0,5+0,8)*0,5)+((6,6+3,7)*1,4) |  | 22.57 | [21 empty] | VV | 0
5 | 620453112 | Podrovnání zdiva omítka zatřená hladká pro aplikaci stěrek | m2 | 702.01 | 0 | 0 | 67.2 | 47175.07 | 199.3 | 139910.59 | 21 | 0 | 0.05567 | 39.08 | 0 | 0 |  | RTS 19/ II | RTS 19/ II | 0.448 | 314.5 |  |  |  |  | POL1_
|  | Položka pořadí 6 : 702,01000 |  | 702.01 | [21 empty] | VV | 5
6 | 711212002 | Hydroizolační povlak - nátěr nebo stěrka, silikátová, proti vlhkosti, tl. 2mm | m2 | 702.01 | 0 | 0 | 302.22 | 212161.46 | 184.28 | 129366.4 | 21 | 0 | 0.00368 | 2.58 | 0 | 0 |  | RTS 19/ II | RTS 19/ II | 0.385 | 270.27 |  |  |  |  | POL1_
|  | dvouvrstvá | [23 empty] | POP
|  | Prostory 1.PP : | [23 empty] | VV | 0
|  | 1S01 : (7,5*2,4)+(1,8*2,4) |  | 22.32 | [21 empty] | VV | 0
|  | 1S02 : (9,5*2,7)+(5,7*2,7)+(5,2*0,5)+(7,4*0,5) |  | 47.34 | [21 empty] | VV | 0
|  | 1S03 : (1,65*2,7)+(1,75*2,7)+(4,4*0,5) |  | 11.38 | [21 empty] | VV | 0
|  | 1S04 : (10,2*2,7)+((1,6+0,85+1,8+0,55)*0,5) |  | 29.94 | [21 empty] | VV | 0
|  | 1S05 : (6,5*2,7)+((1,6+2,7)*0,5) |  | 19.7 | [21 empty] | VV | 0
|  | 1S06 : 5,85*2,7 |  | 15.795 | [21 empty] | VV | 0
|  | 1S07 : ((5,3+3,7)*2,4)+(3,2*0,6)+((9,3+3,2)*0,3) |  | 27.27 | [21 empty] | VV | 0
|  | 1S08 : (9,7+6,2)*2,7 |  | 42.93 | [21 empty] | VV | 0
|  | 1S09 : (6,4+6,4)*2,4 |  | 30.72 | [21 empty] | VV | 0
|  | 1S10 : 7,6*2,4 |  | 18.24 | [21 empty] | VV | 0
|  | 1S11 : (26,4*2,8)+(1,7*2,8)+(8,1*0,5)+(10,6*0,5) |  | 88.03 | [21 empty] | VV | 0
|  | 1S12 : (9,2*2,8)+(2,8*0,5)+(8,1*0,5) |  | 31.21 | [21 empty] | VV | 0
|  | 1S13 : (1,7+3,9)*0,5 |  | 2.8 | [21 empty] | VV | 0
|  | 1S14 : (1*0,5)+(2,1*2,8) |  | 6.38 | [21 empty] | VV | 0
|  | 1S15 : (1,7+2,8)*0,5 |  | 2.25 | [21 empty] | VV | 0
|  | 1S16 : 0 | [23 empty] | VV | 0
|  | 1S17 : (2*0,5)+(2,2*2,8) |  | 7.16 | [21 empty] | VV | 0
|  | 1S18 : (1,9+3,5)*0,5 |  | 2.7 | [21 empty] | VV | 0
|  | 1S19 : (1,4*0,5)+(5,9*2,8) |  | 17.22 | [21 empty] | VV | 0
|  | 1S20 : (9,2*0,5)+(7,6*0,5)+(9,3*2,8) |  | 34.44 | [21 empty] | VV | 0
|  | 1S21 : (16,2*2,8)+((3,2+3)*0,5) |  | 48.46 | [21 empty] | VV | 0
|  | 1S22 : ((2,6+3+11,5+2,65+2,65)*0,5)+((2,5+2,2+4+8,5)*2,8) |  | 59.36 | [21 empty] | VV | 0
|  | 1S23 : (9,35*2,5)+(2,3*0,5) |  | 24.525 | [21 empty] | VV | 0
|  | 1S24 : (2,6*2,5)+(3,5*0,5) |  | 8.25 | [21 empty] | VV | 0
|  | 1S25 : 1,8*0,5 |  | 0.9 | [21 empty] | VV | 0
|  | 1S26 : 2*0,5 |  | 1 | [21 empty] | VV | 0
|  | 1S27 : (0,9+0,65+0,65)*0,5 |  | 1.1 | [21 empty] | VV | 0
|  | 1S28 : (1,5*0,5)+(1,2*2,5) |  | 3.75 | [21 empty] | VV | 0
|  | 1S29 : (1,5*0,5)+(1,55*2,5) |  | 4.625 | [21 empty] | VV | 0
|  | 1S37 : 4,4*0,5 |  | 2.2 | [21 empty] | VV | 0
|  | 1S38 : (2,15*2,8)+(1,8*0,5) |  | 6.92 | [21 empty] | VV | 0
|  | 1S39 : (1,15+0,55)*0,5 |  | 0.85 | [21 empty] | VV | 0
|  | 1S40 : (1,3+2,9)*0,5 |  | 2.1 | [21 empty] | VV | 0
|  | Prostory 1.NP : | [23 empty] | VV | 0
|  | 104 : ((9,2+8+2,35+2,1+2,2+1,4+7,2+5+7)*0,5)+(5*1,4) |  | 29.225 | [21 empty] | VV | 0
|  | 130 : 34,8*0,5 |  | 17.4 | [21 empty] | VV | 0
|  | 131 : 21,9*0,5 |  | 10.95 | [21 empty] | VV | 0
|  | 132 : 0 | [23 empty] | VV | 0
|  | 133 : 0 | [23 empty] | VV | 0
|  | 134 : ((2,85+7,7+2,85+1,6+0,5+0,8)*0,5)+((6,6+3,7)*1,4) |  | 22.57 | [21 empty] | VV | 0
7 | R - SAN06 | Dodávaka a montáž vnitřní difúzní lišty, kotvení pomocí vrutů a hmoždin | m | 327.545 | 0 | 0 | 0 | 0 | 387.59 | 126953.17 | 21 | 0 | 0 | 0 | 0 | 0 |  | Vlastní | Indiv | 0 | 0 |  |  |  |  | POL1_
|  | včetně přesunu hmot | [23 empty] | POP
|  | Prostory 1.PP : | [23 empty] | VV | 0
|  | 1S01 : 7,5+1,8 |  | 9.3 | [21 empty] | VV | 0
|  | 1S02 : 9,5+5,7+5,2+7,4 |  | 27.8 | [21 empty] | VV | 0
|  | 1S03 : 1,65+1,75+4,4 |  | 7.8 | [21 empty] | VV | 0
|  | 1S04 : 10,2+1,6+0,85+1,8+0,55 |  | 15 | [21 empty] | VV | 0
|  | 1S05 : 6,5+1,6+2,7 |  | 10.8 | [21 empty] | VV | 0
|  | 1S06 : 5,85*2,7 |  | 15.795 | [21 empty] | VV | 0
|  | 1S07 : 5,3+3,7+3,2+9,3+3,2 |  | 24.7 | [21 empty] | VV | 0
|  | 1S08 : 9,7+6,2 |  | 15.9 | [21 empty] | VV | 0
|  | 1S09 : 6,4+6,4 |  | 12.8 | [21 empty] | VV | 0
|  | 1S11 : 26,4+1,7+8,1+10,6 |  | 46.8 | [21 empty] | VV | 0
|  | 1S12 : 9,2+2,8+8,1 |  | 20.1 | [21 empty] | VV | 0
|  | 1S18 : 1,9+3,5 |  | 5.4 | [21 empty] | VV | 0
|  | 1S19 : 1,4+5,9 |  | 7.3 | [21 empty] | VV | 0
|  | 1S20 : 9,2+7,6+9,3 |  | 26.1 | [21 empty] | VV | 0
|  | 1S21 : 16,2+3,2+3 |  | 22.4 | [21 empty] | VV | 0
|  | 1S22 : 2,6+3+11,5+2,65+2,65+2,5+2,2+4+8,5 |  | 39.6 | [21 empty] | VV | 0
|  | 1S23 : 9,35+2,3 |  | 11.65 | [21 empty] | VV | 0
|  | 1S24 : 2,6+3,5 |  | 6.1 | [21 empty] | VV | 0
|  | 1S27 : 0,9+0,65+0,65 |  | 2.2 | [21 empty] | VV | 0
8 | 602011124R00 | Podhoz sanační ručně, tl.15 mm | m2 | 793.705 | 0 | 0 | 0 | 0 | 342 | 271447.11 | 21 | 0 | 0.01733 | 13.75 | 0 | 0 |  | RTS 19/ II | RTS 19/ II | 0 | 0 |  |  |  |  | POL12_1
|  | Položka pořadí 4 : 793,70500 |  | 793.705 | [21 empty] | VV | 5
9 | 602011151RT0 | Štuk na stěnách sanační, ručně, tloušťka vrstvy 2,5 mm | m2 | 793.705 | 0 | 0 | 0 | 0 | 141 | 111912.41 | 21 | 0 | 0.00326 | 2.59 | 0 | 0 |  | RTS 19/ II | RTS 19/ II | 0 | 0 |  |  |  |  | POL12_1
|  | Položka pořadí 4 : 793,70500 |  | 793.705 | [21 empty] | VV | 5
Díl: | 62 | Úpravy povrchů vnější |  |  |  | 0 |  | 16757.15 |  | 29529.65 |  | 0 |  | 1.58 |  | 0 |  |  |  |  | 24.09 |  |  |  |  | DIL
10 | 602015103 | Podhoz stěn vápenný trass ručně | m2 | 20.325 | 0 | 0 | 90.52 | 1839.82 | 33.48 | 680.48 | 21 | 0 | 0.00945 | 0.19 | 0 | 0 |  | RTS 19/ II | RTS 19/ II | 0.081 | 1.65 |  |  |  |  | POL1_
|  | Položka pořadí 11 : 20,32500 |  | 20.325 | [21 empty] | VV | 5
11 | 602015122 | Omítka stěn jádrová vápenný trass ručně, tloušťka vrstvy 30 mm | m2 | 20.325 | 0 | 0 | 543.09 | 11038.3 | 268.91 | 5465.6 | 21 | 0 | 0.0567 | 1.15 | 0 | 0 |  | RTS 19/ II | RTS 19/ II | 0.6 | 12.2 |  |  |  |  | POL1_
|  | stěna u m.č. 132 a 133 : 11,05*1,5 |  | 16.575 | [21 empty] | VV | 0
|  | stěna u m.č. 112 : 2,5*1,5 |  | 3.75 | [21 empty] | VV | 0
12 | 602015172 | Omítka štuková vápenný štuk ručně tl.2 mm | m2 | 20.325 | 0 | 0 | 21.74 | 441.87 | 124.26 | 2525.58 | 21 | 0 | 0.004 | 0.08 | 0 | 0 |  | RTS 19/ II | RTS 19/ II | 0.31 | 6.3 |  |  |  |  | POL1_
|  | Položka pořadí 11 : 20,32500 |  | 20.325 | [21 empty] | VV | 5
13 | 602016103 | Postřik stěn, ručně, 80 % pokrytí plochy | m2 | 20.325 | 0 | 0 | 32.01 | 650.6 | 42.99 | 873.77 | 21 | 0 | 0.00672 | 0.14 | 0 | 0 |  | RTS 19/ II | RTS 19/ II | 0.104 | 2.11 |  |  |  |  | POL1_
|  | Položka pořadí 11 : 20,32500 |  | 20.325 | [21 empty] | VV | 5
14 | 610411129 | Nástřik roztokem pro neutralizaci solí | m2 | 40.65 | 0 | 0 | 68.55 | 2786.56 | 23.95 | 973.57 | 21 | 0 | 0.0005 | 0.02 | 0 | 0 |  | RTS 19/ II | RTS 19/ II | 0.045 | 1.83 |  |  |  |  | POL1_
|  | Položka pořadí 11 : 20,32500*2 |  | 40.65 | [21 empty] | VV | 5
15 | 2 R01 | Odsolení zdiva vápennou omítkovou úpravou | m2 | 40.65 | 0 | 0 | 0 | 0 | 420 | 17073 | 21 | 0 | 0 | 0 | 0 | 0 |  | Vlastní | Indiv | 0 | 0 |  |  |  |  | POL1_
|  | Omítka odsolovací nanášená ručně, jednovrstvá tl. 20-30mm, zatřená, hubená vápenná omítka v poměru 1:3:8 (vápno: nastavený přírod. Materiál:písek), zpětné očištění zdiva | [23 empty] | POP |  | Omítka odsolovací nanášená ručně, jednovrstvá tl. 20-30mm, zatřená, hubená vápenná omítka v poměru 1:3:8 (vápno: nastavený přírod. Materiál:písek), zpětné očištění zdiva
|  | včetně přesunu hmot | [23 empty] | POP
|  | stěna u m.č. 132 a 133 : 11,05*1,5 |  | 16.575 | [21 empty] | VV | 0
|  | stěna u m.č. 112 : 2,5*1,5 |  | 3.75 | [21 empty] | VV | 0
|  | 2 cykly : 1 |  | 20.325 | [21 empty] | VV | 4
16 | R0161 | Příplatek za úpravu návaznosti styčné spáry stávajících a nových omítek | bm | 13.55 | 0 | 0 | 0 | 0 | 143 | 1937.65 | 21 | 0 | 0 | 0 | 0 | 0 |  | Vlastní | Indiv | 0 | 0 |  |  |  |  | POL12_1
|  | včetně přesunu hmot | [23 empty] | POP
|  | stěna u m.č. 132 a 133 : 11,05 |  | 11.05 | [21 empty] | VV | 0
|  | stěna u m.č. 112 : 2,5 |  | 2.5 | [21 empty] | VV | 0
Díl: | 94 | Lešení a stavební výtahy |  |  |  | 0 |  | 12779.08 |  | 25076.99 |  | 0 |  | 0.43 |  | 0 |  |  |  |  | 62.62 |  |  |  |  | DIL
17 | 941955001 | Lešení lehké pomocné, výška podlahy do 1,2 m | m2 | 353.795 | 0 | 0 | 36.12 | 12779.08 | 70.88 | 25076.99 | 21 | 0 | 0.00121 | 0.43 | 0 | 0 |  | RTS 19/ II | RTS 19/ II | 0.177 | 62.62 |  |  |  |  | POL1_
|  | Prostory 1.PP : | [23 empty] | VV | 0
|  | 1S01 : (7,5*1)+(1,8*1) |  | 9.3 | [21 empty] | VV | 0
|  | 1S02 : (9,5*1)+(5,7*1) |  | 15.2 | [21 empty] | VV | 0
|  | 1S03 : (1,65*1)+(1,75*1) |  | 3.4 | [21 empty] | VV | 0
|  | 1S04 : 10,2*1 |  | 10.2 | [21 empty] | VV | 0
|  | 1S05 : 6,5*1 |  | 6.5 | [21 empty] | VV | 0
|  | 1S06 : 5,85*1 |  | 5.85 | [21 empty] | VV | 0
|  | 1S07 : (5,3+3,7)*1 |  | 9 | [21 empty] | VV | 0
|  | 1S08 : (9,7+6,2)*1 |  | 15.9 | [21 empty] | VV | 0
|  | 1S09 : (6,4+6,4)*1 |  | 12.8 | [21 empty] | VV | 0
|  | 1S11 : (26,4*1)+(1,7*1) |  | 28.1 | [21 empty] | VV | 0
|  | 1S11 - lokální oprava kleneb : 26,4*1,5 |  | 39.6 | [21 empty] | VV | 0
|  | 1S12 : 9,2*1 |  | 9.2 | [21 empty] | VV | 0
|  | 1S14 : 2,1*1 |  | 2.1 | [21 empty] | VV | 0
|  | 1S17 : 2,2*1 |  | 2.2 | [21 empty] | VV | 0
|  | 1S17 - lokální oprava kleneb : 4,4*1 |  | 4.4 | [21 empty] | VV | 0
|  | 1S19 : 5,9*1 |  | 5.9 | [21 empty] | VV | 0
|  | 1S19 - lokální oprava kleneb : 5,9*1,5 |  | 8.85 | [21 empty] | VV | 0
|  | 1S20 : 9,3*2,8 |  | 26.04 | [21 empty] | VV | 0
|  | 1S20 - lokální oprava kleneb : 9,3*1,5 |  | 13.95 | [21 empty] | VV | 0
|  | 1S21 : 16,2*2,8 |  | 45.36 | [21 empty] | VV | 0
|  | 1S21 - lokální oprava kleneb : 16,2*0,8 |  | 12.96 | [21 empty] | VV | 0
|  | 1S22 : (2,5+2,2+4+8,5)*1 |  | 17.2 | [21 empty] | VV | 0
|  | 1S22 - lokální oprava kleneb : (2,5+2,2+4+8,5)*0,8 |  | 13.76 | [21 empty] | VV | 0
|  | 1S23 : 9,35*2,5 |  | 23.375 | [21 empty] | VV | 0
|  | 1S24 : 2,6*2,5 |  | 6.5 | [21 empty] | VV | 0
|  | 1S28 : 1,2*1 |  | 1.2 | [21 empty] | VV | 0
|  | 1S29 : 1,55*1 |  | 1.55 | [21 empty] | VV | 0
|  | 1S38 - lokální oprava kleneb : 3,4*1 |  | 3.4 | [21 empty] | VV | 0
Díl: | 96 | Bourání konstrukcí |  |  |  | 0 |  | 0 |  | 238518.67 |  | 0 |  | 0 |  | 13.68 |  |  |  |  | 617.84 |  |  |  |  | DIL
18 | 216904391 | Příplatek za ruční dočištění ocelovými kartáči | m2 | 814.03 | 0 | 0 | 0 | 0 | 217.5 | 177051.53 | 21 | 0 | 0 | 0 | 0.0005 | 0.41 |  | RTS 19/ II | RTS 19/ II | 0.526 | 428.18 |  |  |  |  | POL1_
|  | Položka pořadí 4 : 793,70500 |  | 793.705 | [21 empty] | VV | 5
|  | Položka pořadí 11 : 20,32500 |  | 20.325 | [21 empty] | VV | 5
19 | 978013191 | Otlučení vápenných omítek vnějších stěn v rozsahu do 100 %, obětované omítky | m2 | 40.65 | 0 | 0 | 0 | 0 | 84.3 | 3426.8 | 21 | 0 | 0 | 0 | 0.046 | 1.87 |  | RTS 19/ II | RTS 19/ II | 0.26 | 10.57 |  |  |  |  | POL1_
|  | Položka pořadí 11 : 20,32500*2 |  | 40.65 | [21 empty] | VV | 5
20 | 978023411 | Vysekání a úprava spár zdiva cihelného mimo komín. | m2 | 814.03 | 0 | 0 | 0 | 0 | 71.3 | 58040.34 | 21 | 0 | 0 | 0 | 0.014 | 11.4 |  | RTS 19/ II | RTS 19/ II | 0.22 | 179.09 |  |  |  |  | POL1_
|  | Položka pořadí 4 : 793,70500 |  | 793.705 | [21 empty] | VV | 5
|  | Položka pořadí 11 : 20,32500 |  | 20.325 | [21 empty] | VV | 5
Díl: | 99 | Staveništní přesun hmot |  |  |  | 0 |  | 0 |  | 67725.56 |  | 0 |  | 0 |  | 0 |  |  |  |  | 172.46 |  |  |  |  | DIL
21 | 999281108 | Přesun hmot pro opravy a údržbu do výšky 12 m | t | 91.1515 | 0 | 0 | 0 | 0 | 743 | 67725.56 | 21 | 0 | 0 | 0 | 0 | 0 |  | RTS 19/ II | RTS 19/ II | 1.892 | 172.46 |  |  |  |  | POL7_
Díl: | S01 | Sanace zdiva |  |  |  | 0 |  | 1483953.54 |  | 2020548.32 |  | 0 |  | 1.75 |  | 0.11 |  |  |  |  | 1993.87 |  |  |  |  | DIL
22 | 914 | HZS, tarifní třída 4 | h | 336 | 0 | 0 | 0 | 0 | 360 | 120960 | 21 | 0 | 0 | 0 | 0 | 0 |  | RTS 16/ I | Indiv | 1 | 336 |  |  |  |  | POL1_
|  | Dořešení sanačních detailů - vodivá propojení systému elektroosmózy | [23 empty] | POP
|  | Předpokládá se zvýšené množství propojů v místě okenních otvorů na jižní a západní obvodové stěně a vrtaných prostupů přes masivní stávající konstrukce stěn a klenebných žeber | [23 empty] | POP |  | Předpokládá se zvýšené množství propojů v místě okenních otvorů na jižní a západní obvodové stěně a vrtaných prostupů přes masivní stávající konstrukce stěn a klenebných žeber
|  | 3 pracovníci, 14 dní, 8 hodin : 3*14*8 |  | 336 | [21 empty] | VV | 0
23 | 970031018 | Vrtání jádrové do zdiva cihelného d 14-18 mm | m | 66.8 | 0 | 0 | 495.89 | 33125.45 | 1103.11 | 73687.75 | 21 | 0 | 0 | 0 | 0.00046 | 0.03 |  | RTS 19/ II | RTS 19/ II | 2.25 | 150.3 |  |  |  |  | POL1_
|  | Vrty pro provedení propojovacího vedení elektroosmózy přes nosné konstrukce | [23 empty] | POP
|  | Položka pořadí 35 : 66,80000 |  | 66.8 | [21 empty] | VV | 5
24 | 970031035 | Vrtání jádrové do zdiva cihelného d 35-39 mm | m | 37 | 0 | 0 | 731.58 | 27068.46 | 1139.42 | 42158.54 | 21 | 0 | 0 | 0 | 0.00214 | 0.08 |  | RTS 19/ II | RTS 19/ II | 2.3 | 85.1 |  |  |  |  | POL1_
|  | Vrty pro katody systému elektroosmózy (1ks = 1,0 bm) | [23 empty] | POP
|  | Položka pořadí 34 : 37,00000 |  | 37 | [21 empty] | VV | 5
25 | 281606211.SA02 | Injektáž - vyčištění otvorů stlačeným vzduchem, d=16-18 mm | m2 | 436.266 | 0 | 0 | 0 | 0 | 46 | 20068.24 | 21 | 0 | 0 | 0 | 0 | 0 |  | Vlastní | Indiv | 0 | 0 |  |  |  |  | POL1_
|  | včetně přesunu hmot | [23 empty] | POP
|  | Položka pořadí 27 : 53,94000 |  | 53.94 | [21 empty] | VV | 5
|  | Položka pořadí 26 : 191,16300*2 |  | 382.326 | [21 empty] | VV | 5
26 | 281606214.T03 | Dvouřadá tlaková injektáž akrylátovými gely, vrty rozteč do 150mm, ve dvou řadách 80-100mm nad sebou | m2 | 191.163 | 0 | 0 | 3605.26 | 689192.32 | 514.74 | 98399.24 | 21 | 0 | 0.00133 | 0.25 | 0 | 0 |  | Vlastní | Indiv | 1.06 | 202.63 |  |  |  |  | POL1_
|  | Vyvrtání otvorů, vyčištění vrtu od hrubých nečistot, osazení pakrů,nízkotlaká injektáž do 10 bar, dodávka injektážní inejktážnícho prostředku, aplikce injektážním zařízením. | [23 empty] | POP |  | Vyvrtání otvorů, vyčištění vrtu od hrubých nečistot, osazení pakrů,nízkotlaká injektáž do 10 bar, dodávka injektážní inejktážnícho prostředku, aplikce injektážním zařízením.
|  | Včetně přesunu hmot | [23 empty] | POP
|  | Stěny v rozsahu 1.PP : | [23 empty] | VV | 0
|  | (6,1*0,95)+(3*0,95*0,5)+(4*0,95*0,75)+(2,2*0,75)+(1,75*0,75)+(6,1*0,95)+(3*0,95*0,5)+(4*0,95*0,75)+(2,2*0,75)+(1,75*0,75)+(0,95*0,55)+(6,75*0,9)+(1,75*0,75)+(1,55*0,75)+(6,2*0,7)+(5,1*0,9)+(1,8*0,9)+(0,9*0,6)+(3*1*0,75)+(1,8*0,85)+(3,9*0,9)+(6,1*0,7) |  | 57.7875 | [21 empty] | VV | 0
|  | (0,9*0,6)+(7,2*0,9)+(0,7*0,9)+(2*1,1*0,75)+(2*0,95*0,75)+(2,6*0,5)+(2,75*0,5)+(1,65*0,9)+(3,45*0,65)+(5,2*0,7)+(1,9*0,7)+(2,4*1,3)+(6,2*0,65)+(6,65*1)+(2,85*0,8)+(1,65*0,8)+(2,1*0,65)+(2,1*0,65)+(11,7*0,5) |  | 48.0775 | [21 empty] | VV | 0
|  | Stěny v rozsahu 1.NP : | [23 empty] | VV | 0
|  | (30,3*1,26)+(6,55*0,65)+(4,3*0,65)+(7,2*0,65)+(1,6*0,65)+(1,5*0,65)+(8,7*0,8)+(4,05*0,8)+(5,4*0,8)+(4,05*0,8)+(7,3*0,8)+(4,2*0,65)+(1,4*0,35)+(2,35*0,65)+(6,7*0,35)+(6,7*0,4) |  | 85.298 | [21 empty] | VV | 0
27 | 281606214.T04 | Jednořadá tlaková injektáž akrylátovými gely, vrty rozteč 100 - 120mm - svislá | m2 | 53.94 | 0 | 0 | 3220.23 | 173699.21 | 459.77 | 24799.99 | 21 | 0 | 0.00133 | 0.07 | 0 | 0 |  | Vlastní | Indiv | 1.06 | 57.18 |  |  |  |  | POL1_
|  | Vyvrtání otvorů, vyčištění vrtu od hrubých nečistot, osazení pakrů,nízkotlaká injektáž do 10 bar, dodávka injektážní inejktážnícho prostředku, aplikce injektážním zařízením. | [23 empty] | POP |  | Vyvrtání otvorů, vyčištění vrtu od hrubých nečistot, osazení pakrů,nízkotlaká injektáž do 10 bar, dodávka injektážní inejktážnícho prostředku, aplikce injektážním zařízením.
|  | Včetně přesunu hmot | [23 empty] | POP
|  | Stěny v 1.PP : | [23 empty] | VV | 0
|  | (13*0,75*2,8)+(3*0,9*2,8)+(0,5*2,8)+(2*0,65*2,8)+(2*1*2,1)+(2*0,8*2,1)+(2*0,65*2,1)+(0,5*2,1) |  | 51.24 | [21 empty] | VV | 0
|  | Stěny v 1.NP : | [23 empty] | VV | 0
|  | (0,8*1,2)+(0,65*1,2)+(0,8*1,2) |  | 2.7 | [21 empty] | VV | 0
28 | 281606214.T07 | Plošná tlaková injektáž akrylátovými gely, vrty rozteč 150/150 hl. 25cm, příp. 200/200 hl. 40cm | m2 | 29.25 | 0 | 0 | 3605.26 | 105453.86 | 514.74 | 15056.15 | 21 | 0 | 0.00133 | 0.04 | 0 | 0 |  | Vlastní | Indiv | 1.06 | 31 |  |  |  |  | POL1_
|  | Dvousložková těsnící injektáž | [23 empty] | POP
|  | - včetně přesunu hmot | [23 empty] | POP
|  | 11,7*2,5 |  | 29.25 | [21 empty] | VV | 0
29 | 281606214T8 | Tlaková plošná izolace injektáží zemin metakrylátovými gely, provedení rubové izolace | m2 | 13.3 | 0 | 0 | 0 | 0 | 13896 | 184816.8 | 21 | 0 | 0.00211 | 0.03 | 0 | 0 |  | Vlastní | Indiv | 0 | 0 |  |  |  |  | POL1_
|  | Injektáž zeminy na rubu nepřístupných zasypaných konstrukcí. Nutno počítat se zvýšenou spotřebou injektážní látky z důvodu možné přítomnosti písčitých a štěrkopískových zemin | [23 empty] | POP |  | Injektáž zeminy na rubu nepřístupných zasypaných konstrukcí. Nutno počítat se zvýšenou spotřebou injektážní látky z důvodu možné přítomnosti písčitých a štěrkopískových zemin
|  | - včetně přesunu hmot | [23 empty] | POP
|  | 6,65*2 |  | 13.3 | [21 empty] | VV | 0
30 | 319300114R02 | Rubová izolace nerezové desky se zpětnými zámky, svislé provedení | m2 | 106.5 | 0 | 0 | 4276.19 | 455414.24 | 506.81 | 53975.27 | 21 | 0 | 0.01273 | 1.36 | 0 | 0 |  | Vlastní | Indiv | 0.6 | 63.9 |  |  |  |  | POL1_
|  | Včetně přesunu hmot | [23 empty] | POP
|  | Jižní strana : 44,3*1,5 |  | 66.45 | [21 empty] | VV | 0
|  | Západní strana : 13,8*1,5 |  | 20.7 | [21 empty] | VV | 0
|  | Jižní, dvorní stěna : (4,6+8,3)*1,5 |  | 19.35 | [21 empty] | VV | 0
31 | R - 2108a | Instalace aktivní elektroosmózy, vč. napojení na elektroinstalaci, prostory u hlavního vstupu | ks | 1 | 0 | 0 | 0 | 0 | 191100 | 191100 | 21 | 0 | 0 | 0 | 0 | 0 |  | Vlastní | Indiv | 4.0058 | 4.01 |  |  |  |  | POL1_
|  | (230 V) vč. propojovacích kabelů, dodávka a montáž uzemnění, vlhkostních čidel a feritové antény, vybudování sítě stabilních měřících bodů (míst) pro sledování vývoje změn elektromagnetického pole a kontrolní měření | [23 empty] | POP |  | (230 V) vč. propojovacích kabelů, dodávka a montáž uzemnění, vlhkostních čidel a feritové antény, vybudování sítě stabilních měřících bodů (míst) pro sledování vývoje změn elektromagnetického pole a kontrolní měření
POP
|  | - včetně přesunu hmot | [23 empty] | POP
|  | 1 |  | 1 | [21 empty] | VV | 0
32 | R - EL. 1001 | D+M mírné drátové elektroosmózy - řídící jednotka systému elektroosmózy | ks | 2 | 0 | 0 | 0 | 0 | 31274 | 62548 | 21 | 0 | 0 | 0 | 0 | 0 |  | Vlastní | Indiv | 4.0058 | 8.01 |  |  |  |  | POL1_
|  | Dodávka, montáž a uvedení do provozu řídící jednotky systému mírné drátové elektroosmózy. Výstupní hodnoty ŘJ - napětí max. 6V s účinnou efektivní hodnotou 2,8V, záznam údajů (průtok proudu v mA, počítadlo provozních hodin), napojení na síťový rozvod 230V/50Hz ( zřízení přívodního kabelu napájení není součástí dodávky ) | [23 empty] | POP |  | Dodávka, montáž a uvedení do provozu řídící jednotky systému mírné drátové elektroosmózy. Výstupní hodnoty ŘJ - napětí max. 6V s účinnou efektivní hodnotou 2,8V, záznam údajů (průtok proudu v mA, počítadlo provozních hodin), napojení na síťový rozvod 230V/50Hz ( zřízení přívodního kabelu napájení není součástí dodávky )
|  | Včetně přesunu hmot | [23 empty] | POP
|  | 1. okruh : 1 |  | 1 | [21 empty] | VV | 0
|  | 2. okruh : 1 |  | 1 | [21 empty] | VV | 0
33 | R - EL. 1002 | D+M mírné drátové elektroosmózy - provedení kladné pásové elektrody ( ANODY ) | m | 157.75 | 0 | 0 | 0 | 0 | 4920 | 776130 | 21 | 0 | 0 | 0 | 0 | 0 |  | Vlastní | Indiv | 4.0058 | 631.92 |  |  |  |  | POL1_
|  | Síťová elektroda (anoda + pól) - pás ze skelných vláken potažených vodivým plastem vysoký 25-30cm, kontaktní vodič titan, popř. titan stříbro (3:4). Instalace na zdivo zbavené stávajících omítek vč. spárování, po předchozím podrovnáním maltou vápenné báze ( standard Knauf MV 1 ), krytí kontaktní vodivou maltou. | [23 empty] | POP |  | Síťová elektroda (anoda + pól) - pás ze skelných vláken potažených vodivým plastem vysoký 25-30cm, kontaktní vodič titan, popř. titan stříbro (3:4). Instalace na zdivo zbavené stávajících omítek vč. spárování, po předchozím podrovnáním maltou vápenné báze ( standard Knauf MV 1 ), krytí kontaktní vodivou maltou.
|  | Včetně přesunu hmot | [23 empty] | POP
|  | 1. okruh : | [23 empty] | VV | 0
|  | 1S04 : 7,8 |  | 7.8 | [21 empty] | VV | 0
|  | 1S05 : 4,3 |  | 4.3 | [21 empty] | VV | 0
|  | 1S21 : 11,15 |  | 11.15 | [21 empty] | VV | 0
|  | 1S22 : 2,5+2,25+8,5 |  | 13.25 | [21 empty] | VV | 0
|  | 1S20 : 1,6+1,7 |  | 3.3 | [21 empty] | VV | 0
|  | 1S19 : 2,3 |  | 2.3 | [21 empty] | VV | 0
|  | 1S17 : 2,2 |  | 2.2 | [21 empty] | VV | 0
|  | 1S14 : 2,2 |  | 2.2 | [21 empty] | VV | 0
|  | 1S38 : 2,15 |  | 2.15 | [21 empty] | VV | 0
|  | 2. okruh : | [23 empty] | VV | 0
|  | 1S12 : 1,7+1,6 |  | 3.3 | [21 empty] | VV | 0
|  | 1S11 : 2,25+2,15+2,2+8,2 |  | 14.8 | [21 empty] | VV | 0
|  | 1S01 : 6,8+3,2+10,3 |  | 20.3 | [21 empty] | VV | 0
|  | 1S09 : 6,5+6,4 |  | 12.9 | [21 empty] | VV | 0
|  | 1S10 : 7,8 |  | 7.8 | [21 empty] | VV | 0
|  | 1S02 : 8,5+5,4 |  | 13.9 | [21 empty] | VV | 0
|  | 1S03 : 1,8+2,6 |  | 4.4 | [21 empty] | VV | 0
|  | 1S08 : 4,5+4,8 |  | 9.3 | [21 empty] | VV | 0
|  | v rozsahu výkopů : 22,4 |  | 22.4 | [21 empty] | VV | 0
34 | R - EL. 1003 | D+M mírné drátové elektroosmózy - provedení záporné tyčové elektrody ( KATODY ) | ks | 37 | 0 | 0 | 0 | 0 | 3123 | 115551 | 21 | 0 | 0 | 0 | 0 | 0 |  | Vlastní | Indiv | 4.0058 | 148.22 |  |  |  |  | POL1_
|  | Zemní elektroda (katoda -pól) - tyčové elektrody na bázi grafitu v délce 450-650mm průměru min 20mm, osová rozteč do 4,0m ( není li projektem stanoveno jinak ), provozované napětí 1,4V. Položka zahrnuje, instalaci katody do vývrtu a její zalití kontaktním lakem na bázi grafitu, vč. dodávky laku. Vývrt ( hl.1,0m/1ks ) není součástí položky a je oceněn v oddíle prorážení otvorů. | [23 empty] | POP |  | Zemní elektroda (katoda -pól) - tyčové elektrody na bázi grafitu v délce 450-650mm průměru min 20mm, osová rozteč do 4,0m ( není li projektem stanoveno jinak ), provozované napětí 1,4V. Položka zahrnuje, instalaci katody do vývrtu a její zalití kontaktním lakem na bázi grafitu, vč. dodávky laku. Vývrt ( hl.1,0m/1ks ) není součástí položky a je oceněn v oddíle prorážení otvorů.
|  | Včetně přesunu hmot | [23 empty] | POP
|  | 1. okruh : | [23 empty] | VV | 0
|  | 1S04 : 2 |  | 2 | [21 empty] | VV | 0
|  | 1S05 : 1 |  | 1 | [21 empty] | VV | 0
|  | 1S21 : 2 |  | 2 | [21 empty] | VV | 0
|  | 1S22 : 4 |  | 4 | [21 empty] | VV | 0
|  | 1S20 : 1 |  | 1 | [21 empty] | VV | 0
|  | 1S19 : 1 |  | 1 | [21 empty] | VV | 0
|  | 1S14 : 1 |  | 1 | [21 empty] | VV | 0
|  | 1S38 : 1 |  | 1 | [21 empty] | VV | 0
|  | 2. okruh : | [23 empty] | VV | 0
|  | 1S12 : 1 |  | 1 | [21 empty] | VV | 0
|  | 1S11 : 4 |  | 4 | [21 empty] | VV | 0
|  | 1S01 : 4 |  | 4 | [21 empty] | VV | 0
|  | 1S09 : 4 |  | 4 | [21 empty] | VV | 0
|  | 1S10 : 1 |  | 1 | [21 empty] | VV | 0
|  | 1S02 : 4 |  | 4 | [21 empty] | VV | 0
|  | 1S03 : 1 |  | 1 | [21 empty] | VV | 0
|  | v rozsahu výkopů : 5 |  | 5 | [21 empty] | VV | 0
35 | R - EL. 1005 | D+M mírné drátové elektroosmózy - propojovací vedení systému | m | 66.8 | 0 | 0 | 0 | 0 | 592 | 39545.6 | 21 | 0 | 0 | 0 | 0 | 0 |  | Vlastní | Indiv | 4.0058 | 267.59 |  |  |  |  | POL1_
|  | Vč. dodávky systémových vodičů a těsněných spojů | [23 empty] | POP
|  | Včetně přesunu hmot | [23 empty] | POP
|  | 1. okruh : 0,9+0,5+(6*0,75)+0,9+(2*0,7)+1+14,7+4 |  | 27.9 | [21 empty] | VV | 0
|  | 2. okruh : 0,8+0,65+(3*1,5)+7,9+6,7+0,9+(5*0,75)+13,7 |  | 38.9 | [21 empty] | VV | 0
36 | R - EL. 1006 | Vybudování kontrolních bodů systému mírné drátové elektroosmózy | ks | 8 | 0 | 0 | 0 | 0 | 896 | 7168 | 21 | 0 | 0 | 0 | 0 | 0 |  | Vlastní | Indiv | 0 | 0 |  |  |  |  | POL1_
|  | Zřízení vývodu katodového a anodového okruhu s vyvedením přes svorkovnici uloženou v podomítkové krabičce, vč. dodávky a usazení el. krabičky a souvisejících propojovacích vedení a těsněných spojů. | [23 empty] | POP |  | Zřízení vývodu katodového a anodového okruhu s vyvedením přes svorkovnici uloženou v podomítkové krabičce, vč. dodávky a usazení el. krabičky a souvisejících propojovacích vedení a těsněných spojů.
|  | Včetně přesunu hmot | [23 empty] | POP
|  | 1. okruh : 3 |  | 3 | [21 empty] | VV | 0
|  | 2. okruh : 5 |  | 5 | [21 empty] | VV | 0
37 | R - EL. 1007 | Kontrolní bod pevné sítě měřičských bodů pro sledování vývoje a změn vlhkosti zdiva, při odvlhčování systémem mírné (drátové) elektroosmózy | ks | 6 | 0 | 0 | 0 | 0 | 1640 | 9840 | 21 | 0 | 0 | 0 | 0 | 0 |  | Vlastní | Indiv | 0 | 0 |  |  |  |  | POL1_
|  | Cena za 1 pozici ve 3 výškových úrovních, součástí zhotovení je provedení zaměření výchozí vlhkosti se záznamem v protokolu. | [23 empty] | POP
|  | Včetně přesunu hmot | [23 empty] | POP
|  | 1. okruh : 3 |  | 3 | [21 empty] | VV | 0
|  | 2. okruh : 3 |  | 3 | [21 empty] | VV | 0
38 | R - EL. 1008 | Podomítková nerez skříň pro instalaci řídící jednotky systému elektroosmózy | ks | 2 | 0 | 0 | 0 | 0 | 7300 | 14600 | 21 | 0 | 0 | 0 | 0 | 0 |  | Vlastní | Indiv | 4.0058 | 8.01 |  |  |  |  | POL1_
|  | Dodávka a montáž nerez skříně s uzamykáním, součástí dodávky je vybourání otvoru pro skříň, zednické zapravení a související pomocný materiál | [23 empty] | POP |  | Dodávka a montáž nerez skříně s uzamykáním, součástí dodávky je vybourání otvoru pro skříň, zednické zapravení a související pomocný materiál
|  | Včetně přesunu hmot | [23 empty] | POP
|  | Položka pořadí 32 : 2,00000 |  | 2 | [21 empty] | VV | 5
39 | R 28101 | Výplň vrtů zálivkovou hmotou po provedené tlakové injektáži | m2 | 436.266 | 0 | 0 | 0 | 0 | 390 | 170143.74 | 21 | 0 | 0 | 0 | 0 | 0 |  | Vlastní | Indiv | 0 | 0 |  |  |  |  | POL1_
|  | Včetně přesunu hmot | [23 empty] | POP
|  | Položka pořadí 27 : 53,94000 |  | 53.94 | [21 empty] | VV | 5
|  | Položka pořadí 26 : 191,16300*2 |  | 382.326 | [21 empty] | VV | 5
Díl: | 711 | Izolace proti vodě |  |  |  | 0 |  | 92569.76 |  | 167652.21 |  | 0 |  | 10.02 |  | 0.08 |  |  |  |  | 333.88 |  |  |  |  | DIL
40 | 213151121 | Montáž geotextílie | m2 | 138.325 | 0 | 0 | 0.52 | 71.93 | 23.98 | 3317.03 | 21 | 0 | 4e-05 | 0.01 | 0 | 0 |  | RTS 19/ II | RTS 19/ II | 0.06 | 8.3 |  |  |  |  | POL1_
|  | Položka pořadí 47 : 138,32500 |  | 138.325 | [21 empty] | VV | 5
41 | 216904391 | Příplatek za ruční dočištění ocelovými kartáči | m2 | 163.465 | 0 | 0 | 0 | 0 | 217.5 | 35553.64 | 21 | 0 | 0 | 0 | 0.0005 | 0.08 |  | RTS 19/ II | RTS 19/ II | 0.526 | 85.98 |  |  |  |  | POL1_
|  | Položka pořadí 44 : 163,46500 |  | 163.465 | [21 empty] | VV | 5
42 | 620453112 | Podrovnání zdiva omítka zatřená hladká pro aplikaci stěrek | m2 | 163.465 | 0 | 0 | 67.2 | 10984.85 | 199.3 | 32578.57 | 21 | 0 | 0.05567 | 9.1 | 0 | 0 |  | RTS 19/ II | RTS 19/ II | 0.448 | 73.23 |  |  |  |  | POL1_
|  | Položka pořadí 44 : 163,46500 |  | 163.465 | [21 empty] | VV | 5
43 | 711132311 | Prov. izolace nopovou fólií svisle, vč.uchyc.prvků | m2 | 207.4875 | 0 | 0 | 47.8 | 9917.9 | 162.7 | 33758.22 | 21 | 0 | 8e-05 | 0.02 | 0 | 0 |  | RTS 19/ II | RTS 19/ II | 0.34 | 70.55 |  |  |  |  | POL1_
|  | Jižní strana : 44,3*1,5 |  | 66.45 | [21 empty] | VV | 0
|  | Západní strana : 13,8*1,5 |  | 20.7 | [21 empty] | VV | 0
|  | Jižní, dvorní stěna : (4,6+8,3+4,05+22,1)*1,5 |  | 58.575 | [21 empty] | VV | 0
|  | Západní, dvorní stěna : 7,9*1,5 |  | 11.85 | [21 empty] | VV | 0
|  | Severní, dvorní stěna : (5,05+8,75+6,9)*1,5 |  | 31.05 | [21 empty] | VV | 0
|  | přesahy, dořezy +10% : 0,1 |  | 18.8625 | [21 empty] | VV | 4
44 | 711212002 | Hydroizolační povlak - nátěr nebo stěrka, Aquafin 2K (fa Schömburg),proti tlak.vodě,tl.2,5mm | m2 | 163.465 | 0 | 0 | 388.72 | 63542.11 | 184.28 | 30123.33 | 21 | 0 | 0.00473 | 0.77 | 0 | 0 |  | RTS 19/ II | RTS 19/ II | 0.385 | 62.93 |  |  |  |  | POL1_
|  | Jižní strana : 44,3*1 |  | 44.3 | [21 empty] | VV | 0
|  | Západní strana : 13,8*1 |  | 13.8 | [21 empty] | VV | 0
|  | Jižní, dvorní stěna : (4,6+8,3+4,05+22,1)*1 |  | 39.05 | [21 empty] | VV | 0
|  | Západní, dvorní stěna : 7,9*1 |  | 7.9 | [21 empty] | VV | 0
|  | Severní, dvorní stěna : (5,05+8,75+6,9)*1 |  | 20.7 | [21 empty] | VV | 0
|  | Odlehčující anglické dvorky : (6,1+6,1+7,65)*1,9 |  | 37.715 | [21 empty] | VV | 0
45 | 711212003 | Stěrka protiradonová a hydroizolační, dvousložkovou hmotou, proti zemní vlhkosti | m2 | 11.2 | 0 | 0 | 326.72 | 3659.26 | 184.28 | 2063.94 | 21 | 0 | 0.0042 | 0.05 | 0 | 0 |  | RTS 19/ II | RTS 19/ II | 0.385 | 4.31 |  |  |  |  | POL1_
|  | v rozsahu vedení anody ve výkopu (dvorní stěna) : 22,4*0,5 |  | 11.2 | [21 empty] | VV | 0
46 | 711823129 | Montáž ukončovací lišty k nopové fólii | m | 125.75 | 0 | 0 | 34.94 | 4393.71 | 47.86 | 6018.4 | 21 | 0 | 0 | 0 | 0 | 0 |  | RTS 19/ II | RTS 19/ II | 0.1 | 12.58 |  |  |  |  | POL1_
|  | Jižní strana : 44,3 |  | 44.3 | [21 empty] | VV | 0
|  | Západní strana : 13,8 |  | 13.8 | [21 empty] | VV | 0
|  | Jižní, dvorní stěna : 4,6+8,3+4,05+22,1 |  | 39.05 | [21 empty] | VV | 0
|  | Západní, dvorní stěna : 7,9 |  | 7.9 | [21 empty] | VV | 0
|  | Severní, dvorní stěna : 5,05+8,75+6,9 |  | 20.7 | [21 empty] | VV | 0
47 | 289970111R00 | Vrstva geotextilie 300g/m2 | m2 | 138.325 | 0 | 0 | 0 | 0 | 103 | 14247.48 | 21 | 0 | 0.0005 | 0.07 | 0 | 0 |  | RTS 19/ II | RTS 19/ II | 0 | 0 |  |  |  |  | POL12_1
|  | Jižní strana : 44,3*1 |  | 44.3 | [21 empty] | VV | 0
|  | Západní strana : 13,8*1 |  | 13.8 | [21 empty] | VV | 0
|  | Jižní, dvorní stěna : (4,6+8,3+4,05+22,1)*1 |  | 39.05 | [21 empty] | VV | 0
|  | Západní, dvorní stěna : 7,9*1 |  | 7.9 | [21 empty] | VV | 0
|  | Severní, dvorní stěna : (5,05+8,75+6,9)*1 |  | 20.7 | [21 empty] | VV | 0
|  | Dořezy, přesahy +10% : 0,1 |  | 12.575 | [21 empty] | VV | 4
48 | 998711102 | Přesun hmot pro izolace proti vodě, výšky do 12 m | t | 10.0116 | 0 | 0 | 0 | 0 | 998 | 9991.6 | 21 | 0 | 0 | 0 | 0 | 0 |  | RTS 19/ II | RTS 19/ II | 1.598 | 16 |  |  |  |  | POL7_
Díl: | M21 | Elektromontáže |  |  |  | 0 |  | 0 |  | 427690.8 |  | 0 |  | 0 |  | 0 |  |  |  |  | 562.66 |  |  |  |  | DIL
49 | R - 2101 | Vysoušení extrémně zavlhlého zdiva nad 10% hm.vl. topnými sál.panely | m3 | 140.46 | 0 | 0 | 0 | 0 | 2980 | 418570.8 | 21 | 0 | 0 | 0 | 0 | 0 |  | Vlastní | Indiv | 4.0058 | 562.66 |  |  |  |  | POL1_
|  | mikrovln.technol. v kombinaci s topnými sál.panely - vysoušení zdiva na cca 7% hm. vlhkosti, měření vlhkosti gravimetrickou metodou popř. mikrovlnnou technologií | [23 empty] | POP |  | mikrovln.technol. v kombinaci s topnými sál.panely - vysoušení zdiva na cca 7% hm. vlhkosti, měření vlhkosti gravimetrickou metodou popř. mikrovlnnou technologií
|  | Prostory 1.PP : | [23 empty] | VV | 0
|  | 1S11 : 26,4*1,5*1,1 |  | 43.56 | [21 empty] | VV | 0
|  | 1S12 : 9,2*1,5*1,1 |  | 15.18 | [21 empty] | VV | 0
|  | 1S19 : 5,9*1,5*1,1 |  | 9.735 | [21 empty] | VV | 0
|  | 1S20 : 9,3*1,5*1,1 |  | 15.345 | [21 empty] | VV | 0
|  | 1S21 : 16,2*1,5*1,1 |  | 26.73 | [21 empty] | VV | 0
|  | 1S22 : (2,5+2,2+4+8,5)*1,5*1,1 |  | 28.38 | [21 empty] | VV | 0
|  | 1S38 : 3,4*0,5*0,9 |  | 1.53 | [21 empty] | VV | 0
50 | R - 2103 | Demontáž a zpětná montáž zařízení pro vysoušení extrémně vlhkého zdiva | hod | 38 | 0 | 0 | 0 | 0 | 240 | 9120 | 21 | 0 | 0 | 0 | 0 | 0 |  | Vlastní | Indiv | 0 | 0 |  |  |  |  | POL1_
|  | 38 |  | 38 | [21 empty] | VV | 0
Díl: | M34 | Montáže energetických a tepelných zařízení |  |  |  | 0 |  | 0 |  | 57000 |  | 0 |  | 0 |  | 0 |  |  |  |  | 600.87 |  |  |  |  | DIL
51 | R - 2102 | Snížení relativní vlhkosti vnitřního prostředí kondenzačními odvlhčovači | den | 150 | 0 | 0 | 0 | 0 | 380 | 57000 | 21 | 0 | 0 | 0 | 0 | 0 |  | Vlastní | Indiv | 4.0058 | 600.87 |  |  |  |  | POL1_
|  | osazení kondenzačních (při teplotě > 15°C) popř. adsorpčních odvlhčovačů (při teplotě < 15°C) s výkonem každé jednotky pro cca 300 m3 odvlhčovaného prostoru, obsluha pro manipulaci, náklady na spotřebovanou el. energii při provozu, napojení do stávající sítě s měřením spotřeby | [23 empty] | POP |  | osazení kondenzačních (při teplotě > 15°C) popř. adsorpčních odvlhčovačů (při teplotě < 15°C) s výkonem každé jednotky pro cca 300 m3 odvlhčovaného prostoru, obsluha pro manipulaci, náklady na spotřebovanou el. energii při provozu, napojení do stávající sítě s měřením spotřeby
|  | Včetně přesunu hmot | [23 empty] | POP
|  | 5 vysoušečů, 30 dní : 5*30 |  | 150 | [21 empty] | VV | 0
Díl: | D96 | Přesuny suti a vybouraných hmot |  |  |  | 0 |  | 0 |  | 29664.12 |  | 0 |  | 0 |  | 0 |  |  |  |  | 79.16 |  |  |  |  | DIL
52 | 979011221 | Svislá doprava suti a vybour. hmot za 1.PP nošením | t | 13.865 | 0 | 0 | 0 | 0 | 670 | 9289.54 | 21 | 0 | 0 | 0 | 0 | 0 |  | RTS 19/ II | RTS 19/ II | 2.067 | 28.66 |  |  |  |  | POL8_
53 | 979081111 | Odvoz suti a vybour. hmot na skládku do 1 km | t | 13.865 | 0 | 0 | 0 | 0 | 220 | 3050.3 | 21 | 0 | 0 | 0 | 0 | 0 |  | RTS 19/ II | RTS 19/ II | 0.49 | 6.79 |  |  |  |  | POL8_
54 | 979081121 | Příplatek k odvozu za každý další 1 km | t | 194.1097 | 0 | 0 | 0 | 0 | 15.7 | 3047.52 | 21 | 0 | 0 | 0 | 0 | 0 |  | RTS 19/ II | RTS 19/ II | 0 | 0 |  |  |  |  | POL8_
55 | 979082111 | Vnitrostaveništní doprava suti do 10 m | t | 13.865 | 0 | 0 | 0 | 0 | 305.5 | 4235.75 | 21 | 0 | 0 | 0 | 0 | 0 |  | RTS 19/ II | RTS 19/ II | 0.942 | 13.06 |  |  |  |  | POL8_
56 | 979082121 | Příplatek k vnitrost. dopravě suti za dalších 5 m | t | 291.1645 | 0 | 0 | 0 | 0 | 34 | 9899.59 | 21 | 0 | 0 | 0 | 0 | 0 |  | RTS 19/ II | RTS 19/ II | 0.105 | 30.57 |  |  |  |  | POL8_
57 | 979093111 | Uložení suti na skládku bez zhutnění | t | 13.865 | 0 | 0 | 0 | 0 | 10.2 | 141.42 | 21 | 0 | 0 | 0 | 0 | 0 |  | RTS 19/ II | RTS 19/ II | 0.006 | 0.08 |  |  |  |  | POL8_
Díl: | VN | Vedlejší náklady |  |  |  | 0 |  | 0 |  | 595356.13 |  | 0 |  | 0 |  | 0 |  |  |  |  | 0 |  |  |  |  | DIL
58 | R-005 | Přesun stavebních kapacit, nutné hodinové sazby, nepředvídatelné náklady, (8,9% z ceny díla) | Soubor | 1 | 0 | 0 | 0 | 0 | 595356.13 | 595356.13 | 21 | 0 | 0 | 0 | 0 | 0 |  | Vlastní | Indiv | 0 | 0 |  |  |  |  | POL99_2
|  | - neměřitelné práce; materiál | [23 empty] | POP
|  | - neměřitelné práce (stavební úprava skrytých konstrukcí, zakrývání povrchů, apod) | [23 empty] | POP
|  | - dořešení sanačních detailů; materiál | [23 empty] | POP
|  | - dořešení sanačních detailů (sanační úpravy skrytých konstrukcí, nutné technologické přestávky, zvýšené náklady specializovaných prací, apod) | [23 empty] | POP |  | - dořešení sanačních detailů (sanační úpravy skrytých konstrukcí, nutné technologické přestávky, zvýšené náklady specializovaných prací, apod)
|  | - zednické výpomoci pro specializované sanační práce | [23 empty] | POP
|  | - nevyrozpočtovatelné detaily sanace vlhkého zdiva | [23 empty] | POP
|  | 1 |  | 1 | [21 empty] | VV | 0
Díl: | ON | Ostatní náklady |  |  |  | 0 |  | 0 |  | 59250 |  | 0 |  | 0 |  | 0 |  |  |  |  | 0 |  |  |  |  | DIL
59 | 00523 R | Zkoušky a revize | hod | 35 | 0 | 0 | 0 | 0 | 320 | 11200 | 21 | 0 | 0 | 0 | 0 | 0 |  | RTS 19/ II | Indiv | 0 | 0 |  |  |  |  | POL99_8
|  | Náklady zhotovitele, související s prováděním zkoušek a revizí předepsaných technickými normami nebo objednatelem a které jsou pro provedení díla nezbytné. | [23 empty] | POP |  | Náklady zhotovitele, související s prováděním zkoušek a revizí předepsaných technickými normami nebo objednatelem a které jsou pro provedení díla nezbytné.
|  | 35 |  | 35 | [21 empty] | VV | 0
60 | 005231040R | Provozní řády | hod | 30 | 0 | 0 | 0 | 0 | 320 | 9600 | 21 | 0 | 0 | 0 | 0 | 0 |  | RTS 19/ II | Indiv | 0 | 0 |  |  |  |  | POL99_8
|  | Náklady zhotovitele na vypracování provozních řádů pro zkušební či trvalý provoz včetně nákladů na předání všech návodů k obsluze a údržbě pro technologická zařízení a včetně zaškolení obsluhy objednatele. | [23 empty] | POP |  | Náklady zhotovitele na vypracování provozních řádů pro zkušební či trvalý provoz včetně nákladů na předání všech návodů k obsluze a údržbě pro technologická zařízení a včetně zaškolení obsluhy objednatele.
|  | 30 |  | 30 | [21 empty] | VV | 0
61 | 005241010R | Dokumentace skutečného provedení | sada | 1 | 0 | 0 | 0 | 0 | 38450 | 38450 | 21 | 0 | 0 | 0 | 0 | 0 |  | RTS 19/ II | Indiv | 0 | 0 |  |  |  |  | POL99_8
|  | Náklady na vyhotovení dokumentace skutečného provedení stavby a její předání objednateli v požadované formě a požadovaném počtu. | [23 empty] | POP
|  | 1 |  | 1 | [21 empty] | VV | 0
[24 empty] | 15 | 21
| Celkem |  |  |  |  | 0 | [17 empty] | 0 | 0 | SUM
END