## Pokyny pro vyplnění (hidden)
Pokyny pro vyplnění
Ve všech listech tohoto souboru můžete měnit pouze buňky s modrým pozadím. Jedná se o tyto údaje : - údaje o firmě - jednotkové ceny položek zadané na maximálně dvě desetinná místa

## Stavba
#RTSROZP# | Položkový rozpočet
| Zakázka: |  | Univerzita Hradec Králové Budova B
| Misto |  | D.1.4.A1. Zdravotně technické instalace
Rozpočet:
| Objednatel: |  | Univerzita Hradec Králové |  |  |  | IČ: | 62690094
|  |  | Rokitanského 62 |  |  |  | DIČ: | CZ62690094
|  | 50003 | Hradec Králové III
| Projektant: | [5 empty] | IČ:
DIČ:
| Zhotovitel: | [5 empty] | IČ:
DIČ:
Vypracoval:
| Rozpis ceny | [6 empty] | Celkem
HSV | HSV | [6 empty] | 0
PSV | PSV | [6 empty] | 0
MON | MON | [6 empty] | 0
VN | Vedlejší náklady | [6 empty] | 0
ON | Ostatní náklady | [6 empty] | 0
| Celkem | [6 empty] | 0
Rekapitulace daní
| Základ pro sníženou DPH |  |  | 15 | % | 0 |  |  | CZK
| Snížená DPH |  |  | 15 | % | 0 |  |  | CZK
| Základ pro základní DPH |  |  | 21 | % | 0 |  |  | CZK
| Základní DPH |  |  | 21 | % | 0 |  |  | CZK
| Zaokrouhlení | [7 empty] | CZK
| Cena celkem bez DPH |  |  |  |  | 6200867.13 |  |  | CZK
| Cena celkem s DPH |  |  |  |  | 0 |  |  | CZK
|  | v |  |  | dne |  | 2020-04-16
|  |  | Za zhotovitele |  |  |  | Za objednatele
Rekapitulace dílčích částí
#CASTI>> | Číslo | Název |  |  | Základ pro sníženou DPH | Základ pro základní DPH | DPH celkem | Cena celkem | %
1 | Rozpočet | Univerzita Hradec Králové Budova B - zdravotně technické instalace |  |  | 0 | 6200867.13 | 1302182 | 7503049.13 | 100
| Celkem za stavbu |  |  |  | 0 | 6200867.13 | 1302182 | 7503049.13 | 100
Rekapitulace dílů
| Číslo | Název |  |  | Typ dílu |  |  | Celkem
| 1 | Zemní práce |  |  | HSV |  |  | 0
| 61 | Upravy povrchů vnitřní |  |  | HSV |  |  | 0
| 8 | Trubní vedení |  |  | HSV |  |  | 0
| 97 | Prorážení otvorů |  |  | HSV |  |  | 0
| 99 | Staveništní přesun hmot |  |  | HSV |  |  | 0
| 721 | Vnitřní kanalizace |  |  | PSV |  |  | 0
| 722 | Vnitřní vodovod |  |  | PSV |  |  | 0
| 725 | Zařizovací předměty |  |  | PSV |  |  | 0
| 726 | Instalační prefabrikáty |  |  | PSV |  |  | 0
| 732 | Strojovny |  |  | PSV |  |  | 0
| Cena celkem | [6 empty] | 0
Note on D11: Název
Note on I11: IČO
Note on D12: Ulice
Note on I12: DIČ
Note on C13: PSČ
Note on D13: Ulice

## VzorPolozky (hidden)
Položkový rozpočet
Z:
O:
R:

## Rozpočet Pol
Položkový rozpočet | [9 empty] | #TypZaznamu#
S: |  | Univerzita Hradec Králové Budova B | [7 empty] | STA
O: |  | D.1.4.A1. Zdravotně technické instalace | [7 empty] | OBJ
R: | [9 empty] | ROZ
C: | [9 empty] | CAS_STR
P.č. | Číslo položky | Název položky | MJ | množství | cena / MJ | Celkem | Cenová úroveň
Díl: | 1 | Zemní práce |  |  |  | 0 |  |  |  | DIL
1 | 175100020RAC | Obsyp potrubí štěrkopískem, dovoz štěrkopísku ze vzdálenosti 10 km | m3 | 172.1 | 0 | 0 | RTS 19/II |  |  | POL2_0
|  | 125*0,8*0,5 |  | 50 | [5 empty] | VV | 0
|  | 407*0,6*0,5 |  | 122.1 | [5 empty] | VV | 0
2 | 131100110RAC | Hloubení zapažených jam v hornině1-4, pažení, odvoz do 10 km, uložení na skládku | m3 | 47.04 | 0 | 0 | RTS 19/II |  |  | POL2_0
|  | 2,8*2,8*6 |  | 47.04 | [5 empty] | VV | 0
3 | 175200022RAC | Obsyp objektu štěrkopískem, dovoz štěrkopísku ze vzdálenosti 10 km | m3 | 35.99 | 0 | 0 | RTS 19/II |  |  | POL2_0
|  | 47,04-11,05 |  | 35.99 | [5 empty] | VV | 0
4 | 132200010RAC | Hloubení nezapaž. rýh šířky do 60 cm v hornině 1-4, odvoz do 10 km, uložení na skládku | m3 | 293.04 | 0 | 0 | RTS 19/II |  |  | POL2_0
|  | 407*0,6*1,2 |  | 293.04 | [5 empty] | VV | 0
5 | 132200112RAC | Hloubení zapaž.rýh šířky.do 200 cm v hornině.1-4, pažení, odvoz 10 km, uložení na skládku | m3 | 270 | 0 | 0 | RTS 19/II |  |  | POL2_0
|  | 125*0,8*2,7 |  | 270 | [5 empty] | VV | 0
6 | 174100050RAC | Zásyp jam,rýh a šachet štěrkopískem, dovoz štěrkopísku ze vzdálenosti 10 km | m3 | 390.94 | 0 | 0 | RTS 19/II |  |  | POL2_0
|  | 293,04+270-172,1 |  | 390.94 | [5 empty] | VV | 0
Díl: | 61 | Upravy povrchů vnitřní |  |  |  | 0 |  |  |  | DIL
7 | 612100010RA0 | Hrubá výplň rýh ve stěnách | m2 | 46.15 | 0 | 0 | RTS 19/II |  |  | POL2_0
Díl: | 8 | Trubní vedení |  |  |  | 0 |  |  |  | DIL
8 | 894431333RCB | Šachta, D 425 mm, dl.šach.roury 3,0 m, sběrná, dno KG D 200 mm, poklop šedá litina 40 t | kus | 2 | 0 | 0 | RTS 19/II |  |  | POL1_0
9 | 831230110RAB | Vodovodní přípojka z trub polyetylénových D 40-63, hloubka 1,2 m | m | 72 | 0 | 0 | RTS 19/II |  |  | POL2_0
Díl: | 97 | Prorážení otvorů |  |  |  | 0 |  |  |  | DIL
10 | 970041250R00 | Vrtání jádrové do prostého betonu do D 250 mm | m | 29 | 0 | 0 | RTS 19/II |  |  | POL1_0
11 | 979081111R00 | Odvoz suti a vybour. hmot na skládku do 1 km | t | 16.2688 | 0 | 0 | RTS 19/II |  |  | POL1_0
12 | 979081121R00 | Příplatek k odvozu za každý další 1 km | t | 162.6875 | 0 | 0 | RTS 19/II |  |  | POL1_0
13 | 979093111R00 | Uložení suti na skládku bez zhutnění | t | 16.2688 | 0 | 0 | RTS 19/II |  |  | POL1_0
14 | 974031153R00 | Vysekání rýh ve zdi cihelné 10 x 10 cm | m | 293 | 0 | 0 | RTS 19/II |  |  | POL1_0
15 | 974031164R00 | Vysekání rýh ve zdi cihelné 15 x 15 cm | m | 149 | 0 | 0 | RTS 19/II |  |  | POL1_0
16 | 974031165R00 | Vysekání rýh ve zdi cihelné 15 x 20 cm | m | 30 | 0 | 0 | RTS 19/II |  |  | POL1_0
Díl: | 99 | Staveništní přesun hmot |  |  |  | 0 |  |  |  | DIL
17 | 998276101R00 | Přesun hmot, trubní vedení plastová, otevř. výkop | t | 1027.9088 | 0 | 0 | RTS 19/II |  |  | POL1_0
|  | 1001,04424+19,68498+0,23128+6,94834 |  | 1027.9088 | [5 empty] | VV | 0
Díl: | 721 | Vnitřní kanalizace |  |  |  | 0 |  |  |  | DIL
18 | 721176222R00 | Potrubí KG svodné (ležaté) v zemi D 110 x 3,2 mm | m | 24 | 0 | 0 | RTS 19/II |  |  | POL1_0
19 | 721176224R00 | Potrubí KG svodné (ležaté) v zemi D 160 x 4,0 mm | m | 298 | 0 | 0 | RTS 19/II |  |  | POL1_0
20 | 721176225R00 | Potrubí KG svodné (ležaté) v zemi D 200 x 4,9 mm | m | 211 | 0 | 0 | RTS 19/II |  |  | POL1_0
21 | 721176114R00 | Potrubí HT odpadní svislé D 75 x 1,9 mm | m | 275 | 0 | 0 | RTS 19/II |  |  | POL1_0
22 | 721176115R00 | Potrubí HT odpadní svislé D 110 x 2,7 mm | m | 149 | 0 | 0 | RTS 19/II |  |  | POL1_0
23 | 721176116R00 | Potrubí HT odpadní svislé D 125 x 3,1 mm | m | 12 | 0 | 0 | RTS 19/II |  |  | POL1_0
24 | 721176144R00 | Potrubí HT dešťové (svislé) D 75 x 1,9 mm | m | 18 | 0 | 0 | RTS 19/II |  |  | POL1_0
25 | 28377120R | Izolace potrubí 76x13 mm šedočerná | m | 18 | 0 | 0 | RTS 19/II |  |  | POL3_0
26 | 721176146R00 | Potrubí HT dešťové (svislé) D 125 x 3,1 mm | m | 18 | 0 | 0 | RTS 19/II |  |  | POL1_0
27 | 283771286R | Izolace potrubí 134x20 mm šedočerná | m | 18 | 0 | 0 | RTS 19/II |  |  | POL3_0
28 | 721176147R00 | Potrubí HT dešťové (svislé) D 160 x 3,9 mm | m | 65 | 0 | 0 | RTS 19/II |  |  | POL1_0
29 | 28377189.AF | Trubice izolační 170x25 mm | m | 65 | 0 | 0 | RTS 19/II |  |  | POL3_0
30 | 721176101R00 | Potrubí HT připojovací D 32 x 1,8 mm | m | 240 | 0 | 0 | RTS 19/II |  |  | POL1_0
31 | 721176102R00 | Potrubí HT připojovací D 40 x 1,8 mm | m | 95 | 0 | 0 | RTS 19/II |  |  | POL1_0
32 | 721176103R00 | Potrubí HT připojovací D 50 x 1,8 mm | m | 88 | 0 | 0 | RTS 19/II |  |  | POL1_0
33 | 721176104R00 | Potrubí HT připojovací D 75 x 1,9 mm | m | 5 | 0 | 0 | RTS 19/II |  |  | POL1_0
34 | 721176105R00 | Potrubí HT připojovací D 110 x 2,7 mm | m | 46 | 0 | 0 | RTS 19/II |  |  | POL1_0
35 | 721194103RM1 | Vyvedení odpadních výpustek D 32 x 1,8, přípojka pro pračku nebo myčku | kus | 3 | 0 | 0 | RTS 19/II |  |  | POL1_0
36 | 721194104R00 | Vyvedení odpadních výpustek D 40 x 1,8 | kus | 38 | 0 | 0 | RTS 19/II |  |  | POL1_0
37 | 721194105R00 | Vyvedení odpadních výpustek D 50 x 1,8 | kus | 43 | 0 | 0 | RTS 19/II |  |  | POL1_0
38 | 721194109R00 | Vyvedení odpadních výpustek D 110 x 2,3 | kus | 33 | 0 | 0 | RTS 19/II |  |  | POL1_0
39 | 721223460RT2 | Vpusť podlahová (sklepní) se zápach. uzávěr., zpětná klapka | kus | 1 | 0 | 0 | RTS 19/II |  |  | POL1_0
40 | R01 | Vpusť dvorní, klapka, lapač, litinová mříž 300/300, litinový rám, D 200mm, D+M | kus | 3 | 0 | 0 | Individuální |  |  | POL1_0
41 | R02 | Vpusť terasová, balkónová s mřížkou, D 40 mm, mřížka 94 x 94 mm, D+M | kus | 1 | 0 | 0 | Individuální |  |  | POL1_0
42 | R03 | Potrubí dešťové do žlabu PVC KG D 200 x 4,9 mm, D+M | m | 211 | 0 | 0 | Individuální |  |  | POL1_0
43 | R04 | Revizní šachtička soutoká plast 400/400 - půdní, prostor, D+M | kus | 8 | 0 | 0 | Individuální |  |  | POL3_0
44 | R05 | Sifon k VZT jednotkám, - podomítkový s revizními dvířky, D+M | kus | 82 | 0 | 0 | Individuální |  |  | POL3_0
45 | R06 | Vpusť angl. dvorky, vodorovný odtok, D 110 mm se suchou záp. uz., D+M | kus | 9 | 0 | 0 | Individuální |  |  | POL1_0
46 | R07 | Vtok střešní PVC D 110 mm, D+M | kus | 4 | 0 | 0 | Individuální |  |  | POL1_0
47 | R08 | ŽB prefabrikovaná nádrž DN1600 hl.5,37m + 2xpoklop, B125 600/900 + 600/600, D+M | m | 5.37 | 0 | 0 | Individuální |  |  | POL3_0
48 | R09 | Dvě ponorná kalová čerpadla s oběhovým kolem, průchodností 75mm čidla průsaků Q=4l/s H=7m vč., D+M | kus | 2 | 0 | 0 | Individuální |  |  | POL3_0
49 | R10 | Řídící jednotka programovatelná s GSM hl. poruch, revize montáž, D+M | kpl | 1 | 0 | 0 | Individuální |  |  | POL3_0
50 | R11 | Přečerpávací stanice, 6,9m/7,2m3/h, D+M | kus | 1 | 0 | 0 | Individuální |  |  | POL3_0
51 | R12 | Hlavice ventilační přivětrávací, přivzdušňovací ventil HL900, D 50/75/110 mm, D+M | kus | 5 | 0 | 0 | Individuální |  |  | POL1_0
52 | 721290112R00 | Zkouška těsnosti kanalizace vodou DN 200 | m | 533 | 0 | 0 | RTS 19/II |  |  | POL1_0
53 | 721290123R00 | Zkouška těsnosti kanalizace kouřem DN 300 | m | 1029 | 0 | 0 | RTS 19/II |  |  | POL1_0
54 | 998721103R00 | Přesun hmot pro vnitřní kanalizaci, výšky do 24 m | t | 35.7452 | 0 | 0 | RTS 19/II |  |  | POL1_0
Díl: | 722 | Vnitřní vodovod |  |  |  | 0 |  |  |  | DIL
55 | 722254127RT4 | Skříň hydrantová bez výzbroje - suché hydranty, hydrantová skříň C52 nerez | soubor | 9 | 0 | 0 | RTS 19/II |  |  | POL1_0
56 | 722254201RT4 | Hydrantový systém, box s plnými dveřmi, průměr 19/30, stálotvará hadice | kus | 7 | 0 | 0 | RTS 19/II |  |  | POL1_0
57 | 722172411R00 | Potrubí z PPR, D 20 x 2,8 mm, PN 16, vč.zed.výpom. | m | 1272 | 0 | 0 | RTS 19/II |  |  | POL1_0
58 | 722172412R00 | Potrubí z PPR, D 25 x 3,5 mm, PN 16, vč.zed.výpom. | m | 411 | 0 | 0 | RTS 19/II |  |  | POL1_0
59 | 722172413R00 | Potrubí z PPR, D 32 x 4,4 mm, PN 16, vč.zed.výpom. | m | 265 | 0 | 0 | RTS 19/II |  |  | POL1_0
60 | 722172414R00 | Potrubí z PPR, D 40 x 5,5 mm, PN 16, vč.zed.výpom. | m | 57 | 0 | 0 | RTS 19/II |  |  | POL1_0
61 | 722172415R00 | Potrubí z PPR, D 50 x 6,9 mm, PN 16, vč.zed.výpom. | m | 184 | 0 | 0 | RTS 19/II |  |  | POL1_0
62 | 722172416R00 | Potrubí z PPR, D 63 x 8,6 mm, PN 16, vč.zed.výpom. | m | 25 | 0 | 0 | RTS 19/II |  |  | POL1_0
63 | 722132118R00 | Potrubí ocel vně/vni pozink. 54x1,5 | m | 168 | 0 | 0 | RTS 19/II |  |  | POL1_0
64 | 722132115R00 | Potrubí ocel vně/vni pozink. 28x1,5 | m | 14 | 0 | 0 | RTS 19/II |  |  | POL1_0
65 | 722132116R00 | Potrubí ocel vně/vni pozink. 35x1,5 | m | 32 | 0 | 0 | RTS 19/II |  |  | POL1_0
66 | 722181212RT7 | Izolace návleková tl. stěny 9 mm, vnitřní průměr 22 mm | m | 724 | 0 | 0 | RTS 19/II |  |  | POL1_0
67 | 722181214RT7 | Izolace návleková tl. stěny 20 mm, vnitřní průměr 22 mm | m | 548 | 0 | 0 | RTS 19/II |  |  | POL1_0
68 | 722181212RT9 | Izolace návleková tl. stěny 9 mm, vnitřní průměr 28 mm | m | 245 | 0 | 0 | RTS 19/II |  |  | POL1_0
69 | 722181215RT9 | Izolace návleková tl. stěny 25 mm, vnitřní průměr 28 mm | m | 193 | 0 | 0 | RTS 19/II |  |  | POL1_0
70 | 722181212RU2 | Izolace návleková tl. stěny 9 mm, vnitřní průměr 35 mm | m | 108 | 0 | 0 | RTS 19/II |  |  | POL1_0
71 | 722181215RU2 | Izolace návleková tl. stěny 25 mm, vnitřní průměr 35 mm | m | 189 | 0 | 0 | RTS 19/II |  |  | POL1_0
72 | 722181212RY5 | Izolace návleková tl. stěny 9 mm, vnitřní průměr 76 mm | m | 189 | 0 | 0 | RTS 19/II |  |  | POL1_0
73 | 722181212RW2 | Izolace návleková tl. stěny 9 mm, vnitřní průměr 45 mm | m | 38 | 0 | 0 | RTS 19/II |  |  | POL1_0
74 | 722181215RW2 | Izolace návleková tl. stěny 25 mm, vnitřní průměr 45 mm | m | 19 | 0 | 0 | RTS 19/II |  |  | POL1_0
75 | 722181213RY7 | Izolace návleková tl. stěny 13 mm, vnitřní průměr 89 mm | m | 19 | 0 | 0 | RTS 19/II |  |  | POL1_0
76 | 722181212RW8 | Izolace návleková tl. stěny 9 mm, vnitřní průměr 54 mm | m | 260 | 0 | 0 | RTS 19/II |  |  | POL1_0
77 | 722181215RW8 | Izolace návleková tl. stěny 25 mm, vnitřní průměr 54 mm | m | 92 | 0 | 0 | RTS 19/II |  |  | POL1_0
78 | 722181215RY9 | Izolace návleková tl. stěny 25 mm, vnitřní průměr 108 mm | m | 92 | 0 | 0 | RTS 19/II |  |  | POL1_0
79 | 722181212RY3 | Izolace návleková tl. stěny 9 mm, vnitřní průměr 63 mm | m | 25 | 0 | 0 | RTS 19/II |  |  | POL1_0
80 | 722190401R00 | Vyvedení a upevnění výpustek DN 15 | kus | 185 | 0 | 0 | RTS 19/II |  |  | POL1_0
81 | 722237123R00 | Kohout vod.kul.,2xvnitř.záv. DN 25 | kus | 32 | 0 | 0 | RTS 19/II |  |  | POL1_0
82 | 722237122R00 | Kohout vod.kul.,2xvnitř.záv. DN 20 | kus | 18 | 0 | 0 | RTS 19/II |  |  | POL1_0
83 | 722234234R00 | Úpravna vody magnetická MÚV, G 5/4 | kus | 1 | 0 | 0 | RTS 19/II |  |  | POL1_0
84 | 722237121R00 | Kohout vod.kul.,2xvnitř.záv. DN 15 | kus | 26 | 0 | 0 | RTS 19/II |  |  | POL1_0
85 | R01 | Požární oddělovač BA DN2", D+M | kus | 1 | 0 | 0 | Individuální |  |  | POL1_0
86 | 722237125R00 | Kohout vod.kul.,2xvnitř.záv. DN 40 | kus | 6 | 0 | 0 | RTS 19/II |  |  | POL1_0
87 | 722237124R00 | Kohout vod.kul.,2xvnitř.záv. DN 32 | kus | 4 | 0 | 0 | RTS 19/II |  |  | POL1_0
88 | 722237625R00 | Ventil vod.zpět.,2xvnitř.závit DN 40 | kus | 1 | 0 | 0 | RTS 19/II |  |  | POL1_0
89 | 722224112R00 | Kohouty plnicí a vypouštěcí DN 20 | kus | 3 | 0 | 0 | RTS 19/II |  |  | POL1_0
90 | 722235524R00 | Filtr,vod.vnitřní-vnitřní z. DN 32 | kus | 1 | 0 | 0 | RTS 19/II |  |  | POL1_0
91 | 722237624R00 | Ventil vod.zpět.,2xvnitř.závit DN 32 | kus | 1 | 0 | 0 | RTS 19/II |  |  | POL1_0
92 | R02 | Vodoměrná sestava fakturační s ventily Qn 6 DN, 50-50, D+M | kus | 1 | 0 | 0 | Individuální |  |  | POL1_0
93 | 722236412R00 | Ventil regul.přímý.s měříc.vent. DN 20 - cirkulace | kus | 6 | 0 | 0 | RTS 19/II |  |  | POL1_0
94 | 722236413R00 | Ventil regul.přímý.s měříc.vent. DN 25 - cirkulace | kus | 1 | 0 | 0 | RTS 19/II |  |  | POL1_0
95 | 722280108R00 | Tlaková zkouška vodovodního potrubí DN 50 | m | 2428 | 0 | 0 | RTS 19/II |  |  | POL1_0
96 | 722290234R00 | Proplach a dezinfekce vodovod.potrubí DN 80 | m | 2428 | 0 | 0 | RTS 19/II |  |  | POL1_0
97 | 998722103R00 | Přesun hmot pro vnitřní vodovod, výšky do 24 m | t | 3.4252 | 0 | 0 | RTS 19/II |  |  | POL1_0
98 | 722130803R00 | Demontáž potrubí ocelových závitových do DN 50 | m | 220 | 0 | 0 | RTS 19/II |  |  | POL1_0
99 | 722290823R00 | Přesun vybouraných hmot - vodovody, H 12 - 24 m | t | 1.474 | 0 | 0 | RTS 19/II |  |  | POL1_0
Díl: | 725 | Zařizovací předměty |  |  |  | 0 |  |  |  | DIL
100 | R01 | Klozet závěsný + sedátko, bílý, včetně sedátka v bílé barvě, D+M | soubor | 27 | 0 | 0 | Individuální |  |  | POL1_0
101 | R02 | Výlevka závěsná DN100 s plastovou mžížkou, D+M | soubor | 6 | 0 | 0 | Individuální |  |  | POL1_0
102 | R03 | Urinál odsávací, ovládání autom, bílý, D+M | soubor | 10 | 0 | 0 | Individuální |  |  | POL1_0
103 | R04 | Bidet závěsný, bílý, 1 otvor pro baterii, D+M | soubor | 3 | 0 | 0 | Individuální |  |  | POL1_0
104 | R05 | Umyvadlo na šrouby 60 x 45 cm, bílé, D+M | soubor | 24 | 0 | 0 | Individuální |  |  | POL1_0
105 | R06 | Umyvadlo na šrouby 50 x 41 cm, bílé, D+M | soubor | 7 | 0 | 0 | Individuální |  |  | POL1_0
106 | R07 | Umývátko na šrouby 45 x 37 cm, bílé, D+M | soubor | 3 | 0 | 0 | Individuální |  |  | POL1_0
107 | 725017154R00 | Umyvadlo invalidní 64 x 55 cm, barevné | soubor | 4 | 0 | 0 | RTS 19/II |  |  | POL1_0
108 | R08 | Klozet závěsný ZTP + sedátko, bílý, D+M | soubor | 4 | 0 | 0 | Individuální |  |  | POL1_0
109 | 725249103R00 | Montáž sprchových koutů | soubor | 1 | 0 | 0 | RTS 19/II |  |  | POL1_0
110 | R09 | Sprchová zástěna, čtvercová 90x90x195 cm dveře otvíravé, D+M | kus | 1 | 0 | 0 | Individuální |  |  | POL3_0
111 | R10 | Vanička sprch. acryl. čtverec 900x900 mm, bílá, v. 60 mm, odpad d 90 mm, D+M | kus | 1 | 0 | 0 | Individuální |  |  | POL3_0
112 | R11 | Sifon ke sprchové vaničce PP, D 50 mm, D+M | kus | 1 | 0 | 0 | Individuální |  |  | POL1_0
113 | 725314290R00 | Příslušenství k dřezu v kuchyňské sestavě | soubor | 23 | 0 | 0 | RTS 19/II |  |  | POL1_0
114 | 725319101R00 | Montáž dřezů jednoduchých | soubor | 23 | 0 | 0 | RTS 19/II |  |  | POL1_0
115 | R12 | Sifon dřezový, 6/4 ", přípoj myčka, pračka, D+M | kus | 23 | 0 | 0 | Individuální |  |  | POL1_0
116 | R13 | Sifon umyvadlový oválný chromovaný, D+M | kus | 38 | 0 | 0 | Individuální |  |  | POL1_0
117 | R14 | Zásobník elektrický pod ZP - 5litrů, D+M | soubor | 1 | 0 | 0 | Individuální |  |  | POL1_0
118 | 725823111RT1 | Baterie umyvadlová stoján. ruční, bez otvír.odpadu, standardní | kus | 34 | 0 | 0 | RTS 19/II |  |  | POL1_0
119 | R15 | Baterie umyvadlová stoján. ruční, pro ZTP s prodlouženu pákou, D+M | kus | 4 | 0 | 0 | Individuální |  |  | POL1_0
120 | 725823114RT0 | Baterie dřezová stojánková ruční, bez otvír.odpadu, základní, D+M | kus | 23 | 0 | 0 | RTS 19/II |  |  | POL1_0
121 | 725829201RT1 | Montáž baterie umyv.a dřezové nástěnné chromové, včetně dodávky pákové baterie, D+M | kus | 6 | 0 | 0 | RTS 19/II |  |  | POL1_0
122 | R16 | Baterie bidetová, D+M | kus | 3 | 0 | 0 | Individuální |  |  | POL3_0
123 | R17 | Odkalovací nádrž včetně sifonu, D+M | kus | 1 | 0 | 0 | Individuální |  |  | POL3_0
124 | 725845111RT1 | Baterie sprchová nástěnná ruční, bez příslušenství, standardní | kus | 1 | 0 | 0 | RTS 19/II |  |  | POL1_0
125 | 998725103R00 | Přesun hmot pro zařizovací předměty, výšky do 24 m | t | 1.792 | 0 | 0 | RTS 19/II |  |  | POL1_0
126 | 725110811R00 | Demontáž klozetů splachovacích | soubor | 30 | 0 | 0 | RTS 19/II |  |  | POL1_0
127 | 725210821R00 | Demontáž umyvadel bez výtokových armatur | soubor | 40 | 0 | 0 | RTS 19/II |  |  | POL1_0
128 | 725310823R00 | Demontáž dřezů 1dílných v kuchyňské sestavě | soubor | 10 | 0 | 0 | RTS 19/II |  |  | POL1_0
129 | 725330820R00 | Demontáž výlevky diturvitové | soubor | 6 | 0 | 0 | RTS 19/II |  |  | POL1_0
130 | 725820801R00 | Demontáž baterie nástěnné do G 3/4 | soubor | 56 | 0 | 0 | RTS 19/II |  |  | POL1_0
131 | 725860811R00 | Demontáž uzávěrek zápachových jednoduchých | kus | 56 | 0 | 0 | RTS 19/II |  |  | POL1_0
132 | 725590813R00 | Přesun vybour.hmot, zařizovací předměty H 24 m | t | 1.7935 | 0 | 0 | RTS 19/II |  |  | POL1_0
Díl: | 726 | Instalační prefabrikáty |  |  |  | 0 |  |  |  | DIL
133 | 726211121R00 | Modul-WC, UP320, h 108 cm | soubor | 27 | 0 | 0 | RTS 19/II |  |  | POL1_0
134 | 726211367R00 | Modul-výlevka, h 130 cm | soubor | 6 | 0 | 0 | RTS 19/II |  |  | POL1_0
135 | 726211345R00 | Modul-pisoár Univ,h 112-130cm,skryté ovl. | soubor | 10 | 0 | 0 | RTS 19/II |  |  | POL1_0
136 | 726211363R00 | Modul-bidet, h 112 cm | soubor | 3 | 0 | 0 | RTS 19/II |  |  | POL1_0
137 | 998726123R00 | Přesun hmot pro předstěnové systémy, výšky do 24 m | t | 0.494 | 0 | 0 | RTS 19/II |  |  | POL1_0
Díl: | 732 | Strojovny |  |  |  | 0 |  |  |  | DIL
138 | R01 | Čerpadlo cirkulační elektronicky řízení DN32, D+M | soubor | 1 | 0 | 0 | RTS 19/II |  |  | POL1_0
139 | 732339104R00 | Montáž nádoby expanzní tlakové 50 l | soubor | 1 | 0 | 0 | RTS 19/II |  |  | POL1_0
140 | R02 | Nádoba expanzní membránová NG 50/6 TV | kus | 1 | 0 | 0 | RTS 19/II |  |  | POL3_0
141 | 998732101R00 | Přesun hmot pro strojovny, výšky do 6 m | t | 0.0176 | 0 | 0 | RTS 19/II |  |  | POL1_0
[8 empty] | 15 | 21
END