## Rozpo v korespondenci s TZ
Stavba: Modernizace a rekonstrukce budov B C Univerzity Hradec Králové, nám. Svobody, budova B
Soupis: D.1.4.G AV technika
Číslo položky | Název položky | Soupis jednotlivých prvků | Počet mj | M.j. | Cena za kus | Cena celkem bez DPH | Cen. soustava
| A | Učebna typu 1 (60-100 uživatelů), m.č. 222, 317 = 2 učebny tohoto typu
A001 | Datový projektor | Bezlampový a bezfiltrový projektor s připojením Digital Link/PJ link. Namísto lampy jsou použity laserové diody se svítivostí minimálně 5200 ANSI. Paremetry: rozlišení min. 1920x1200 pxl, kontrastní poměr 10.000:1, poměr obrazu: 16:10. Životnost světelného zdroje až 20.000 hodin bez nutnosti výměny lampy a čistění filtru; 1chip DLP 0,65” technologie, možnost okamžitého vypnutí a zapnutí projektoru ON/OFF bez čekání na zahřátí lampy, nízká spotřeba energie – stand by: max 0,5W; Je kompatibilní s HDBaseT produkty. Vstupy/výstupy: DVI-I IN (digital), HDMI IN, AUDIO IN, AUDIO OUT, HDBaseT. Rozměry do : 500x200x510 mm, hmotnost:do 18 kg. | 1 | ks |  | 0 | indiv
A002 | Držák projektoru | Držák pro projektor, Teleskopický stropní držák na projektor do 30 kg, s dosahem 30-180 mm, možnost náklonu a natočení zabezpečí optimální promítací úhel, jemné nastavení podélného a příčného náklonu, aretace ve všech osách zajistí mimořádnou stabilitu, utahovací hlava pro odstranění případné vůle v uchycení, speciální bezpečnostní šrouby, 2 kanály na vedení kabelů po celé délce držáku, kabely mohou být vloženy až po instalaci držáku, kapacita až 8 kabelů o průměru 7 mm, stropní úchyt pro vodorovné i šikmé stropy | 1 | ks |  | 0 | indiv
A003 | Projekční plátno | Elektrická rolovací projekční plocha pro montáž na strop nebo na zeď, barva tubusu bílá mat. formát obrazu 16:10 šíře proj. plochy 270 cm, černé orámování. | 1 | ks |  | 0 | indiv
A004 | LCD monitor | Ultraštíhlý IPS monitor, tenký rámeček, MHL technologie; velikost 24,1", LED podsvícení, rozlišení 1920 x 1200 bodů, poměr stran 16:10, jas 300 cd/m2, doba odezvy 8 ms, kontrast 1000:1, pozorovací úhly 178°, konektivita: 2x HDMI/MHL, 2x DisplayPort, technologie MST (Multi-Stream Transport), 5x USB 3.0, pivot podstavec. | 1 | ks |  | 0 | indiv
A005 | Přípojné místo | Přípojné místo obsahující: 1x230V, 1xLAN, 1xVGA,1xaudio(Jack 3,5“), 1xHDMI, 1x USB, konektory budou uschovány pod víkem, černé nebo bílé provedení, standart AAP, signálové konektory budou řešeny jako pevné konektory, 230V a USB konektor bude pevný. | 2 | ks |  | 0 | indiv
A006 | Bezdrátový mikrofon | Bezdrátový mikrofonní set s mikrofonem do ruky osazeným dynamickou vložkou, pro profesionální použití při přednáškách, diverzitní příjem, širší VF pásmo, IR předávání parametrů mezi RX a TX, nebo osazení vysílačů nabíjecími kontakty. Dvacet skupin frekvencí s dvanácti předvolbami pro okamžité použití a jednu skupinu s možností naladění jakékoliv frekvence. Parametry: Počet kanálů 1680, frekvence: 566 - 608 MHz, frekvenční rozsah: 80 Hz - 18 kHz, systém UHF, montáž 19", Externí anténa, výstupy: Balanced XLR, Unbalanced Jack 6,3 mm TS, napájení vysílače AA baterie. Dodávka: Přijímač, vysílač, dynamická vložka, napájecí adaptér, držák na stojan, baterie. | 2 | ks |  | 0 | indiv
A007 |  | Pevný mikrofon na husím krku | 1 | ks |  | 0 | indiv
A008 | Koncový zesilovač | Koncový zesilovač 4x240W @ 100V (RMS), digitální topologie Class-D s vysokou účinností přes 80%, spínaný zdroj, teplotně řízená aktivní ventilace, integrovaná procesorem řízená ochrana proti zkratu, přetížení, přehřátí a DC napětí. Frekvenční rozsah 50Hz-22kHz @ ±3dB, odstup S/N >100dB, THD+N <0,3%. Na čelním panelu 4stupňová LED indikace vybuzení a stavu nezávisle pro každý kanál, na zadním panelu regulace úrovně a přepínač volitelného Hi-Pass filtru nezávisle pro každý kanál. Vstupní konektory 4x XLR IN + 4x XLR LINK, výstupní konektory 4x Euroblock 4pin pro možnost připojení zdvojeného výstupního vedení ke každému kanálu. Výška 2HU, hmotnost 8,35kg | 1 | ks |  | 0 | indiv
A009 | Omezovač zpětné vazby | Dvoukanálový digitální omezovač zpětné vazby, 24-bit / 96kHz převodníky, 32-bitový DSP procesor, Inteligentní automatické vyhledávání problémových frekvencí a jejich potlačení, 20 FBQ filtrů pro každý kanál, Šířka filtru pouze 1/60 oktávy – nedegraduje celkový zvuk, Možnost ručního nastavení počtu filtrů a jejich parametrů, Tlačítko Panic pro krizové situace, Freeze – zmražení aktuálního nastavení filtrů, Speech ­– uzpůsobení filtrů mluvenému slovu, MIDI rozhraní, Vstupní konektory: ¼“ Jack TRS a XLR, Výstupní konektory: ¼“ Jack TRS a XLR, Přepínání +4dBu a -10dBV, MIDI Out, Thru a In, Frekvenční rozsah: 10Hz – 44kHz, Dynamický rozsah: 107dB, THD: 0,007%, Přeslech mezi kanály: -100 dB, Napájení: 100-240V, 1U rack, Hmotnost: 1,9kg | 1 | ks |  | 0 | indiv
A010 | Reproduktory | Line-Array reprosoustava dle EN54-24 s asymetrickým vertikálním vyzařováním šikmo dolů na poslechovou plochu při přisazené instalaci na svislou stěnu bez vertikálního náklonu, konstrukční princip odvozený od patentované technologie DGRC kombinuje geometrii měničů s pasivním procesingem. Osazení 6 reproduktorů, jmenovitá zatížitelnost 75W @ 8 Ohm / 72W @ 100V, citlivost 71dB @ 1W/5m, max. SPL 91dB @ 5m, typický dosah 6,5m @ ±3dB / 12m @ ±5dB, frekvenční rozsah 120Hz-17kHz, horizontální vyzařovací úhel 360°/190°/156°/119° @ 0,5/1/2/4kHz. K dispozici data pro simulační SW EASE a CATT. Certifikace dle EN54-24 číslo 1438-CPR-0337, typ B - venkovní aplikace. Tělo hliník, mřížka povrchově upravená ocel, provedení vhodné pro trvalou venkovní instalaci, krytí IP54, rozsah teplot -25...+55°C. Dvě kabelové průchodky a zdvojená interní keramická svorkovnice s tepelnou pojistkou dle BS-5839-8 pro možnost průchozího zapojení více reprosoustav stylem daisy-chain. Součástí dodávky kovový montážní úchyt na stěnu s možností vertikálního posunu reprosoustavy a horizontálního natočení o ±90°, vzdálenost nainstalované reprosoustavy od stěny max. 40mm. Rozměry (ŠxHxV) 128x117x611mm, hmotnost 5,2kg. Barva černá RAL9005 | 4 | ks |  | 0 | indiv
A011 | Racková konstrukce | Racková konstrukce 600x600mm pro osazení do skříňky, police, vykrývací plechy, výška 15U, včetně dalšího příslušenství: cable managament, 2x rozvodný panel minimálně 6x230VAC, matice, šrouby, vykrývací plechy, atd. Bez dodávky kamery. | 1 | ks |  | 0 | indiv | Atyp. Zakázková katedra cena cca 18tis.
A012 | Vestavný ventilátor | 1x nábytkový vestavný ventilátor, průtok vzduchu minimálně 550 l/min, maximální hlučnost 25dB @ 1m, automatická aktivace při 30,5 °C. | 1 | ks |  | 0 | indiv
A013 | Multiformátová audio-video matice | Multiformátová video audio matice, 4K 4:4:4, Integrovaný DP, podpora 4k/60, Možnost uložení Loga, Integrované DTP2 porty pro prenos po UTP 2x, integrovaný audio DSP procesor 64bit, HDMI Loop, 5x HDMI in, 1x PD in, 2x DTP2 in, 1x HDMI out, 1x DTP2 out, 4x line audio in, 2x mic in, 2x audio OUT, řízení po RS232 a ETH | 1 | ks |  | 0 | indiv
A014 | Převodník DTP2 na HDMI | Přijímač signálu DTP2 z obrazové video matice na signál HDMI 2.0 4K | 1 | ks |  | 0 | indiv
A015 | Převodník VGA na DTP2 | Vysílač signálu DTP2 z VGA signálu, pro vstup VGA analogového obrazu do multiformátové prezentační matice. | 2 | ks |  | 0 | indiv
A016 | řídící systém | Řídící jednotka pro ovládání AV techniky a silového rozvaděče, Rozhraní ethernet Wired 10/100 BaseT LAN, Serial port 3x univerzální obousměrný RS232,RS422,RS485, 8x Versatile serial / IR port pouze pro TX, ARM procesor, Internal RAM LPDDR 64 MB, flash 256 MB, modul reálného času, senzor pro IR zachytávání kódů, 24 VDC Power, Web server | 1 | ks |  | 0 | indiv
A017 | řídící systém | Dotykový panel pro ovládání AV techniky a silového rozváděče, rozměr obrazovky 7", rozlišení 1 280 x 800 pixelů, provedení vestavný do stolu, rozhraní Ethernet, napájení PoE, web rozhraní. | 2 | ks |  | 0 | indiv
A018 | Podružné jednotky řídícího systému | Převodník RS-232/485, automatický poloduplexní provoz, indikace směru přenosu, Technická specifikace: Napájení: Z modulů po PEXbusu nebo externě 7.5 - 24 V DC/100mA, Přenosová rychlost: 19200 bitů/s, Vstupní/výstupní konektory: RS232 konektor, dutinky nebo svorky do 1.5 mm2, RS485 - 2x konektor RJ-11-4, Rozměry 2 DIN moduly. | 1 | ks |  | 0 | indiv
A019 | Podružné jednotky řídícího systému | Modul DALI pro silový rozvaděč ,kontrolér pro řízení svítidel po sběrnici DALI, rozhraní ovládání Pex Bus, 16 skupin svítiddel po 64 adresách | 1 | ks |  | 0 | indiv
A020 | Podružné jednotky řídícího systému | Šestikanálové relé jednotka pro spínání zátěží do 10A, 6 nezávislých bezpotenciálových přepínacích výstupů, řízení po sběrnici PEXbus a externími tlačítky, programovatelné parametry pro každé relé (odezva na vstup, zpožděné zapnutí/vypnutí, paměť, sekvence pro ovládání motorů), indikace napájení a stavu relé. Technická specifikace: Napájecí napětí: 230V / 50/60Hz, 50 mA, Počet spínaných výstupů: 6, Maximální zátěž: 230V/10A každý výstup při odporové zátěži, Svorky: Pro vodiče do průřezu 1.5 mm2, Váha: 0,5 kg, Rozměry 6 DIN modulů. | 1 | ks |  | 0 | indiv
A021 | Podružné jednotky řídícího systému | Tříkanálová jednotka pro potlačení elektromagnetického rušení pro napětí do 275V, 3 RC odrušovací členy pro spínání motorů. Technická specifikace: Počet odrušovaných okruhů: 3, Maximální odrušované napětí: 275V AC, Maximální odrušovaný proud: 10 A, Svorky: Pro vodiče do průřezu 1.5 mm2, Váha: 0,1 kg, Rozměry 2 DIN moduly. | 1 | ks |  | 0 | indiv
A022 |  | Přepínač – 8 portů – řízený Provedení Desktop,Lze montovat do rozvaděče nebo na konzolu DIN,pro připevnění na zeď 1U Subtyp: Gigabit Ethernet Porty: 8 × 10/100/1000 + 2 x SFP + 2 × 10/100/1000 (uplink) Výkon: Výkon přesměrování:12 Gbps Výkon přeposílání (velikost paketu 64 bytů): 17.9 Mpps Kapacita: Virtuální rozhraní (VLAN) 1023, RAM: 512 MB Paměť flash: 128 MB Indikátory stavu: Port stav,Aktivita spojení,přenosová rychlost portu,duplexní režim portu,systém, Rozhraní 8 × 1000Base-T – RJ-45 1 x ovládací panel – RJ-45 1 x mini-USB – Type B – management 1 x USB – Type A 2 × 1000Base-T – RJ-45 – připojení uplink 2 x – SFP – připojení uplink, Napájení: AC 120/230 V (50/60 Hz) Provozní spotřeba energie: 16.7 Watt, Rozměry a hmotnost Šířka: 26,9 cm Hloubka: 21,3 cm Výška: 4,44 cm Váha: 1,72 kg | 1 | ks |  | 0 | indiv
A023 | Kabel HDMI | Kabel HDMI/HDMI M/M HighSpeed s Ethernetem,1,5 m. 3D, HDCP, CEC, 4K (2160i/p), Full HD (1080i/p) | 6 | ks |  | 0 | indiv
A024 | Kabel VGA | VGA kabel hotový, délka 1,5 m. Pro RGBHV + control DDC signály | 2 | ks |  | 0 | indiv
A025 | Audio kabel interní | Nesymetrický stíněný stero kabel, 2x 0,14 mm2, instalační pro konektory jack 3.5 mm | 50 | m |  | 0 | indiv
A026 | Kabel UTP | Stíněný kabel CAT6 s LSOH pláštěm. Podporovaný protokol 1000BaseT, 1000BaseTX. Stínění - fólie kolem všech 4 párů. Šířka pásma - 250 MHz. Jednotlivé páry odděleny plastovým křížem. | 100 | m |  | 0 | indiv
A027 | Repro kabel | Kabel pro reproduktory - 2x 2,5 mm2 | 80 | m |  | 0 | indiv
A028 | Patch kabel | Patch kabel UTP RJ45-RJ45 Cat.5e, délka 2 m | 10 | ks |  | 0 | indiv
A029 | Konektory | Set audio, RS232 a RJ45 konektorů. | 1 | ks |  | 0 | indiv
A030 | Instalace AV techniky | Instalace audio-video techniky (Projektory včetně držáků, Projekční plochy, LCD, mikrofon, zesilovač) | 30 | hod |  | 0 | indiv
A031 | Instalace AV techniky | Instalace kabeláže včetně konektorů (Příprava a pokládka kabelového svazku. Konektory: audio, video, řízení, napájení.) | 16 | hod |  | 0 | indiv
A032 | Instalace AV techniky | Instalace interfacové techniky (Instalace interfacové techniky) | 6 | hod |  | 0 | indiv
A033 | Instalace AV techniky | Instalace řídícího systému (Řídící jednotka, Podružné jednotky, Ovládací prvky) | 8 | hod |  | 0 | indiv
A034 | Služby | Programování a SW práce (Řídící systém, Režimy a předvolby na dotykovém panelu, Programování silových okruhů) | 16 | hod |  | 0 | indiv
A035 | Služby | Projektový managment (Obhlídky na místě, Konzultace, Kontrolní dny) | 2 | hod |  | 0 | indiv
A036 | Služby | Inženýring, předání, školení, oživení | 6 | hod |  | 0 | indiv
A037 |  | Instalační trubka do d=48mm - dodávka, drážka, montáž, hrubé zapravení, do podlahy či stěny | 150 | m |  | 0 | indiv
A038 |  | Protahovací drát | 150 | m |  | 0 | indiv
A039 |  | Instalační protahovací krabice (68) D+M včetně vysekání lůžka | 10 | ks |  | 0 | indiv
A040 |  | Instalační protahovací krabice (125) D+M včetně vysekání lůžka | 4 | ks |  | 0 | indiv
A041 |  | Nízkoohmový zesilovač pro indukční smyčku D+M | 1 | ks |  | 0 | indiv
A042 |  | Vybudování indukční smyčky | 1 | ks |  | 0 | indiv
A043 |  | Propojení ovládacích prvků, USB, HDMI a LAN z truhlářských výrobků do podlahových krabic (vč. kabeláže, keystonů, ukončení na obou stranách, zástrček apod.) | 1 | ks |  | 0 | indiv
A044 |  | Laserový prezentér bezdrátový | 1 | ks |  | 0 | indiv
0
A045 |  | Typ 1 ještě jednou za druhou stejnou místnost v tomto součtu | 1 | kpl | 0 | 0 | A001ažA038
| B1 | Učebna typu 2 (20-40 uživatelů) - varianta s projektory - m.č. 120, 121, 130, 217, 219, 220, 221, 223, 224, 226, 318 = 11 učeben tohoto typu
B101 | Datový projektor | Projektor je přímou dodávkou investora, položka zahnuje pouze demontáž v objektu B včetně držáku, uskladnění a montáž vč. Pomocného materiálu | 1 | ks |  | 0 | indiv
B102 | Držák projektoru | Držák pro projektor, Teleskopický stropní držák na projektor do 30 kg, s dosahem 30-180 mm, možnost náklonu a natočení zabezpečí optimální promítací úhel, jemné nastavení podélného a příčného náklonu, aretace ve všech osách zajistí mimořádnou stabilitu, utahovací hlava pro odstranění případné vůle v uchycení, speciální bezpečnostní šrouby, 2 kanály na vedení kabelů po celé délce držáku, kabely mohou být vloženy až po instalaci držáku, kapacita až 8 kabelů o průměru 7 mm, stropní úchyt pro vodorovné i šikmé stropy, držák musí být komaptibilní s datovým projektorem RICOH PJ WXL5670 | 1 | ks |  | 0 | indiv
B103 | Projekční plátno | Elektrická rolovací projekční plocha pro montáž na stěnu nebo na zeď, barva tubusu bílá mat. formát obrazu 16:10 šíře proj. plochy 240 cm, černé orámování. | 1 | ks |  | 0 | indiv
B104 | LCD monitor | Ultraštíhlý IPS monitor, tenký rámeček, MHL technologie; velikost 24,1", LED podsvícení, rozlišení 1920 x 1200 bodů, poměr stran 16:10, jas 300 cd/m2, doba odezvy 8 ms, kontrast 1000:1, pozorovací úhly 178°, konektivita: 2x HDMI/MHL, 2x DisplayPort, technologie MST (Multi-Stream Transport), 5x USB 3.0, pivot podstavec. | 1 | ks |  | 0 | indiv
B105 | Přípojné místo | Vestavné kovové přípojné místo obsahující: 1x230V, 1xLAN, 1xVGA,1xaudio(Jack 3,5“), 1xHDMI, 1x USB, konektory budou uschovány pod víkem, černé nebo bílé provedení, standart AAP, signálové a datové konektory budou řešeny jako pevné konektory, 230V 10A | 1 | ks |  | 0 | indiv
B106 | Reproduktory | Nástěnný reproduktor, k montáži na stěnu i rovnou podložku, včetně úchytu, výkon 15W podle IEC 60268-5 (30W špičkový), rozsah: 100 Hz to 20 kHz, -10 dB, citlivost 83 dB SPL, 1 W, 1 m, impedance 8 Ohm, rozměry 22.2 cm H x 14.6 cm W x 10.2 cm, Barva bílá | 2 | ks |  | 0 | indiv
B107 | Racková konstrukce | Racková konstrukce 600x600mm pro osazení do skříňky, police, vykrývací plechy, výška 15U, včetně dalšího příslušenství: cable managament, 2x rozvodný panel minimálně 6x230VAC, matice, šrouby, vykrývací plechy, atd. Bez dodávky vlastní katedry | 1 | ks |  | 0 | indiv
B108 | Vestavný ventilátor | 1x nábytkový vestavný ventilátor, průtok vzduchu minimálně 550 l/min, maximální hlučnost 25dB @ 1m, automatická aktivace při 30,5 °C. | 1 | ks |  | 0 | indiv
B109 | Media prezentační přepínač se zesilovačem | Audio- video prezentační přepínač s integrovaným koncovým NF zesilovačem. Vstupy: 2x VGA nebo složkové video, 3x HDMI, 1x DTP in, 6x audio line setero, 2x mic. Výstupy: 1x VGA loop, 1x HDMI, 1xDTP out, 2x 25W audio out 8 Ohm, řízení po RS232, napájení 230V | 1 | ks |  | 0 | indiv
B110 | Sada DTP HDMI převodníku s náhledem a přenosem RS232 | Sada vysílače a přijímače HDMI 4K video signálu po DTP do vzdálenosti 70m s RS232 pro ovládání projektoru, vysílač je současně vybaven náhledovým výstupem HDMI pro příhledový monitor | 1 | ks |  | 0 | indiv
B111 | Tlačítkový řídící systém | Tlačítkový řídící systém - komplet řídícího systému obsahující tlačítkový ovládací panel určený pro vestavbu do katedry a s přímým propojením na prezentační přepínač a možností vzdálené správy, kotrolér: ovládání zobrazovače po RS232, 2x I/O porty, 3x IR/RS232 porty, 6x relé, konfigurovatelná podsvícená tlačítka (tři barvy), ovládání plátna, 6x tlačítko pro volbu vstupu, správa po LAN, podpora INTERCOMU, Včetně napájecího zdroje 12V 1A. | 1 | ks |  | 0 | indiv
B112 | Podružné jednotky řídícího systému | Releový box 3x relé 230V 16A, ovládané bezpotenciálovým vstupem, slouží pro posílení výstuplů relé 24V 1A ovládací jednotky talčítkového řídícího systému, posílení výstupních kontaktů relé slouží k ovládání pohybu plátna a spínání AV techniky v katedře, celá sestava je umístěná v samostatné plastové rozvodnici. Svorky: Pro vodiče do průřezu 1.5 mm2, Rozměry pro min 6 DIN modulů. Do této jednotky jsou připojeny také tlačítka na stěně určená pro ovládání pohybu plátna nezávisle na řídícím systému. | 1 | ks |  | 0 | indiv
B113 |  | Přepínač – 8 portů – řízený Provedení Desktop,Lze montovat do rozvaděče nebo na konzolu DIN,pro připevnění na zeď 1U Subtyp: Gigabit Ethernet Porty: 8 × 10/100/1000 + 2 x SFP + 2 × 10/100/1000 (uplink) Výkon: Výkon přesměrování:12 Gbps Výkon přeposílání (velikost paketu 64 bytů): 17.9 Mpps Kapacita: Virtuální rozhraní (VLAN) 1023, RAM: 512 MB Paměť flash: 128 MB Indikátory stavu: Port stav,Aktivita spojení,přenosová rychlost portu,duplexní režim portu,systém, Rozhraní 8 × 1000Base-T – RJ-45 1 x ovládací panel – RJ-45 1 x mini-USB – Type B – management 1 x USB – Type A 2 × 1000Base-T – RJ-45 – připojení uplink 2 x – SFP – připojení uplink, Napájení: AC 120/230 V (50/60 Hz) Provozní spotřeba energie: 16.7 Watt, Rozměry a hmotnost Šířka: 26,9 cm Hloubka: 21,3 cm Výška: 4,44 cm Váha: 1,72 kg | 1 | ks |  | 0 | indiv
B114 | Kabel HDMI | Kabel HDMI/HDMI M/M HighSpeed s Ethernetem,1,5 m. 3D, HDCP, CEC, 4K (2160i/p), Full HD (1080i/p) | 4 | ks |  | 0 | indiv
B115 | Kabel VGA | VGA kabel hotový, délka 1,5 m. Pro RGBHV + control DDC signály | 1 | ks |  | 0 | indiv
B116 | Audio kabel interní | Nesymetrický stíněný stero kabel, 2x 0,14 mm2, instalační pro konektory jack 3.5 mm | 5 | m |  | 0 | indiv
B117 | Kabel UTP | Stíněný kabel CAT6 s LSOH pláštěm. Podporovaný protokol 1000BaseT, 1000BaseTX. Stínění - fólie kolem všech 4 párů. Šířka pásma - 250 MHz. Jednotlivé páry odděleny plastovým křížem. | 60 | m |  | 0 | indiv
B118 | Repro kabel | Kabel pro reproduktory - 2x 2,5 mm2 | 40 | m |  | 0 | indiv
B119 | Patch kabe | Patch kabel UTP RJ45-RJ45 Cat.5e, délka 2 m | 10 | ks |  | 0 | indiv
B120 | Konektory | Set audio, RS232 a RJ45 konektorů. | 1 | hod |  | 0 | indiv
B121 | Instalace AV techniky | Instalace audio-video techniky (Projektory včetně držáků, Projekční plochy, LCD, AV matice, převodnky HDMI, zesilovač, atd.) | 20 | hod |  | 0 | indiv
B122 | Instalace AV techniky | Instalace kabeláže včetně konektorů (Příprava a pokládka kabelového svazku. Konektory: audio, video, řízení, napájení.) | 6 | hod |  | 0 | indiv
B123 | Instalace AV techniky | Instalace řídícího systému (Řídící jednotka, Podružné jednotky, Ovládací prvky) | 6 | hod |  | 0 | indiv
B124 | Služby | Programování a SW práce (Řídící systém, Režimy a předvolby na dotykovém panelu, Programování silových okruhů) | 3 | hod |  | 0 | indiv
B125 | Služby | Projektový managment (Obhlídky na místě, Konzultace, Kontrolní dny) | 2 | hod |  | 0 | indiv
B126 | Služby | Inženýring, předání, školení, oživení | 2 | set |  | 0 | indiv
B127 |  | Instalační trubka do d=48mm - dodávka, drážka, montáž, hrubé zapravení, do podlahy či stěny | 45 | m |  | 0 | indiv
B128 |  | Protahovací drát | 45 | m |  | 0 | indiv
B129 |  | Instalační protahovací krabice (68) D+M včetně vysekání lůžka | 6 | ks |  | 0 | indiv
B130 |  | Instalační protahovací krabice (125) D+M včetně vysekání lůžka | 4 | ks |  | 0 | indiv
B131 |  | Propojení ovládacích prvků, USB, HDMI a LAN z truhlářských výrobků do podlahových krabic (vč. kabeláže, keystonů, ukončení na obou stranách, zástrček apod.) | 1 | ks |  | 0 | indiv
B132 |  | Laserový prezentér bezdrátový | 1 | ks |  | 0 | indiv
0
B133 |  | Typ 2a ještě 10x za dalších 10 místností tohoto typu v tomto součtu | 10 | kpl | 0 | 0 | B101ažB136
| B2 | Učebna typu 2 (20-40 uživatelů) - varianta s interaktivními tabulemi m.č. 225, 329 = 2 učebny tohoto typu
B201 | Interaktivní tabule | Intetraktivní tabule Smart Board 885 + repro Smart SBA-V je přímou dodávkou investora, položka zahrnuje demontáž v objektu B včetně držáků, uskladnění a montáž vč. Pomocného materiálu | 1 | ks |  | 0 | indiv
B202 | LCD monitor | Ultraštíhlý IPS monitor, tenký rámeček, MHL technologie; velikost 24,1", LED podsvícení, rozlišení 1920 x 1200 bodů, poměr stran 16:10, jas 300 cd/m2, doba odezvy 8 ms, kontrast 1000:1, pozorovací úhly 178°, konektivita: 2x HDMI/MHL, 2x DisplayPort, technologie MST (Multi-Stream Transport), 5x USB 3.0, pivot podstavec. | 1 | ks |  | 0 | indiv
B203 | Přípojné místo | Vestavné přípojné místo obsahující: 1x230V, 1xLAN, 1xVGA,1xaudio(Jack 3,5“), 1xHDMI, 1x USB, konektory budou uschovány pod víkem, černé nebo bílé provedení, standart AAP, signálové konektory budou řešeny jako pevné konektory, 230V a USB konektor bude pevný | 1 | ks |  | 0 | indiv
B204 | Bezdrátový mikrofon | Bezdrátový mikrofonní set s mikrofonem do ruky osazeným dynamickou vložkou, pro profesionální použití při přednáškách, diverzitní příjem, širší VF pásmo, IR předávání parametrů mezi RX a TX, nebo osazení vysílačů nabíjecími kontakty. Dvacet skupin frekvencí s dvanácti předvolbami pro okamžité použití a jednu skupinu s možností naladění jakékoliv frekvence. Parametry: Počet kanálů 1680, frekvence: 566 - 608 MHz, frekvenční rozsah: 80 Hz - 18 kHz, systém UHF, montáž 19", Externí anténa, výstupy: Balanced XLR, Unbalanced Jack 6,3 mm TS, napájení vysílače AA baterie. Dodávka: Přijímač, vysílač, dynamická vložka, napájecí adaptér, držák na stojan, baterie. | 1 | ks |  | 0 | indiv
B205 | Omezovač zpětné vazby | Dvoukanálový digitální omezovač zpětné vazby, 24-bit / 96kHz převodníky, 32-bitový DSP procesor, Inteligentní automatické vyhledávání problémových frekvencí a jejich potlačení, 20 FBQ filtrů pro každý kanál, Šířka filtru pouze 1/60 oktávy – nedegraduje celkový zvuk, Možnost ručního nastavení počtu filtrů a jejich parametrů, Tlačítko Panic pro krizové situace, Freeze – zmražení aktuálního nastavení filtrů, Speech ­– uzpůsobení filtrů mluvenému slovu, MIDI rozhraní, Vstupní konektory: ¼“ Jack TRS a XLR, Výstupní konektory: ¼“ Jack TRS a XLR, Přepínání +4dBu a -10dBV, MIDI Out, Thru a In, Frekvenční rozsah: 10Hz – 44kHz, Dynamický rozsah: 107dB, THD: 0,007%, Přeslech mezi kanály: -100 dB, Napájení: 100-240V, 1U rack, Hmotnost: 1,9kg | 1 | ks |  | 0 | indiv
B206 | Reproduktory | Nástěnný reproduktor, k montáži na stěnu i rovnou podložku, včetně úchytu, výkon 15W podle IEC 60268-5 (30W špičkový), rozsah: 100 Hz to 20 kHz, -10 dB, citlivost 83 dB SPL, 1 W, 1 m, impedance 8 Ohm, rozměry 22.2 cm H x 14.6 cm W x 10.2 cm, Barva bílá | 2 | ks |  | 0 | indiv
B207 | Racková konstrukce | Racková konstrukce 600x600mm pro osazení do skříňky, police, vykrývací plechy, výška 15U, včetně dalšího příslušenství: cable managament, 2x rozvodný panel minimálně 6x230VAC, matice, šrouby, vykrývací plechy, atd. Bez dodávky vlastní katedry | 1 | ks |  | 0 | indiv
B208 | Vestavný ventilátor | 1x nábytkový vestavný ventilátor, průtok vzduchu minimálně 550 l/min, maximální hlučnost 25dB @ 1m, automatická aktivace při 30,5 °C. | 1 | ks |  | 0 | indiv
B209 | Media prezentační přepínač se zesilovačem | Audio- video prezentační přepínač s integrovaným koncovým NF zesilovačem. Vstupy: 2x VGA nebo složkové video, 3x HDMI, 1x DTP in, 6x audio line setero, 2x mic. Výstupy: 1x VGA loop, 1x HDMI, 1xDTP out, 2x 25W audio out 8 Ohm, řízení po RS232, napájení 230V | 1 | ks |  | 0 | indiv
B210 | Sada DTP HDMI převodníku s náhledem a přenosem RS232 | Sada vysílače a přijímače HDMI 4K video signálu po DTP do vzdálenosti 70m s RS232 pro ovládání projektoru, vysílač je současně vybaven náhledovým výstupem HDMI pro příhledový monitor | 1 | ks |  | 0 | indiv
B211 | Tlačítkový řídící systém | Tlačítkový řídící systém - k+C92omplet řídícího systému obsahující tlačítkový ovládací panel určený pro vestavbu do katedry a s přímým propojením na prezentační přepínač a možností vzdálené správy, kotrolér: ovládání zobrazovače po RS232, 2x I/O porty, 3x IR/RS232 porty, 6x relé, konfigurovatelná podsvícená tlačítka (tři barvy), ovládání plátna, 6x tlačítko pro volbu vstupu, správa po LAN, podpora INTERCOMU, Včetně napájecího zdroje 12V 1A. | 1 | ks |  | 0 | indiv
B212 | Podružné jednotky řídícího systému | Releový box 3x relé 230V 16A, ovládané bezpotenciálovým vstupem, slouží pro posílení výstuplů relé 24V 1A ovládací jednotky talčítkového řídícího systému, posílení výstupních kontaktů relé slouží k ovládání pohybu plátna a spínání AV techniky v katedře, celá sestava je umístěná v samostatné plastové rozvodnici. Svorky: Pro vodiče do průřezu 1.5 mm2, Rozměry pro min 6 DIN modulů. Do této jednotky jsou připojeny také tlačítka na stěně určená pro ovládání pohybu plátna nezávisle na řídícím systému. | 1 | ks |  | 0 | indiv
B213 |  | Přepínač – 8 portů – řízený Provedení Desktop,Lze montovat do rozvaděče nebo na konzolu DIN,pro připevnění na zeď 1U Subtyp: Gigabit Ethernet Porty: 8 × 10/100/1000 + 2 x SFP + 2 × 10/100/1000 (uplink) Výkon: Výkon přesměrování:12 Gbps Výkon přeposílání (velikost paketu 64 bytů): 17.9 Mpps Kapacita: Virtuální rozhraní (VLAN) 1023, RAM: 512 MB Paměť flash: 128 MB Indikátory stavu: Port stav,Aktivita spojení,přenosová rychlost portu,duplexní režim portu,systém, Rozhraní 8 × 1000Base-T – RJ-45 1 x ovládací panel – RJ-45 1 x mini-USB – Type B – management 1 x USB – Type A 2 × 1000Base-T – RJ-45 – připojení uplink 2 x – SFP – připojení uplink, Napájení: AC 120/230 V (50/60 Hz) Provozní spotřeba energie: 16.7 Watt, Rozměry a hmotnost Šířka: 26,9 cm Hloubka: 21,3 cm Výška: 4,44 cm Váha: 1,72 kg | 1 | ks |  | 0 | indiv
B214 | Kabel HDMI | Kabel HDMI/HDMI M/M HighSpeed s Ethernetem,1,5 m. 3D, HDCP, CEC, 4K (2160i/p), Full HD (1080i/p) | 4 | ks |  | 0 | indiv
B215 | Kabel VGA | VGA kabel hotový, délka 1,5 m. Pro RGBHV + control DDC signály | 1 | ks |  | 0 | indiv
B216 | Audio kabel interní | Nesymetrický stíněný stero kabel, 2x 0,14 mm2, instalační pro konektory jack 3.5 mm | 5 | m |  | 0 | indiv
B217 | Kabel UTP | Stíněný kabel CAT6 s LSOH pláštěm. Podporovaný protokol 1000BaseT, 1000BaseTX. Stínění - fólie kolem všech 4 párů. Šířka pásma - 250 MHz. Jednotlivé páry odděleny plastovým křížem. | 60 | m |  | 0 | indiv
B218 | Repro kabel | Kabel pro reproduktory - 2x 2,5 mm2 | 40 | m |  | 0 | indiv
B219 | Patch kabe | Patch kabel UTP RJ45-RJ45 Cat.5e, délka 2 m | 10 | ks |  | 0 | indiv
B220 | Konektory | Set audio, RS232 a RJ45 konektorů. | 1 | hod |  | 0 | indiv
B221 | Instalace AV techniky | Instalace audio-video techniky (Projektory včetně držáků, Projekční plochy, LCD, AV matice, převodnky HDMI, zesilovač, atd.) | 22 | hod |  | 0 | indiv
B222 | Instalace AV techniky | Instalace kabeláže včetně konektorů (Příprava a pokládka kabelového svazku. Konektory: audio, video, řízení, napájení.) | 7 | hod |  | 0 | indiv
B223 | Instalace AV techniky | Instalace řídícího systému (Řídící jednotka, Podružné jednotky, Ovládací prvky) | 6 | hod |  | 0 | indiv
B224 | Služby | Programování a SW práce (Řídící systém, Režimy a předvolby na dotykovém panelu, Programování silových okruhů) | 3 | hod |  | 0 | indiv
B225 | Služby | Projektový managment (Obhlídky na místě, Konzultace, Kontrolní dny) | 2 | hod |  | 0 | indiv
B226 | Služby | Inženýring, předání, školení, oživení | 2 | set |  | 0 | indiv
B227 |  | Instalační trubka do d=48mm - dodávka, drážka, montáž, hrubé zapravení, do podlahy či stěny | 45 | m |  | 0 | indiv
B228 |  | Protahovací drát | 45 | m |  | 0 | indiv
B229 |  | Instalační protahovací krabice (68) D+M včetně vysekání lůžka | 6 | ks |  | 0 | indiv
B230 |  | Instalační protahovací krabice (125) D+M včetně vysekání lůžka | 4 | ks |  | 0 | indiv
B231 |  | Propojení ovládacích prvků, USB, HDMI a LAN z truhlářských výrobků do podlahových krabic (vč. kabeláže, keystonů, ukončení na obou stranách, zástrček apod.) | 1 | ks |  | 0 | indiv
B232 |  | Laserový prezentér bezdrátový | 1 | ks |  | 0 | indiv
0
B233 |  | Typ 2b ještě jednou za další jednu místnost tohoto typu v tomto součtu | 1 | kpl | 0 | 0 | B201ažB235
| C1 | Seminární místnost typu 3 (4-10 uživatelů) = 4 místnosti tohoto typu m.č. 1S22, 218, 227, 327
C101 |  | Smart TV min. úhlopříčka displeje 43“, min. nativní rozlišení: 3840 x 2160 (4K UHD) | 4 | ks |  | 0 | indiv
C102 |  | Držák monitoru na stěnu, Fixní držák na velká LCD bez naklápění, pro pevnou montáž a rozměry TV do 65", vesa max 800x450 mm, hmotnost do 45kg | 4 | ks |  | 0 | indiv
C103 | Přípojné místo | Přípojné místo na stěně vedle monitoru obsahující: 1x230V, 1xLAN, 1xVGA,1xaudio(Jack 3,5“), 1xHDMI, 1x USB, standart AAP, signálové konektory budou řešeny jako pevné konektory, 230V a USB konektor bude pevný | 1 | ks |  | 0 | indiv
C104 |  | Reproduktory 2.0, 2x 30W, aktivní, 5" basový a 1" výškový reproduktor, 2x vstup RCA, bassreflex, dálkové ovládání, aktivní pár | 2 | páry |  | 0 | indiv
C105 |  | Konzola pro reproduktory | 2 | kpl |  | 0 | indiv
C106 |  | Kabel audio stíněný | 15 | kpl |  | 0 | indiv
C107 |  | Instalace kabeláže včetně konektorů (Příprava a pokládka kabelového svazku. Konektory: audio, video, řízení, napájení, oživení.) | 4 | kpl |  | 0 | indiv
C108 |  | Instalační trubka do d=48mm - dodávka, drážka, montáž, hrubé zapravení, do podlahy či stěny | 20 | kpl |  | 0 | indiv
C109 |  | Protahovací drát | 12 | kpl |  | 0 | indiv
C110 |  | Instalační protahovací krabice (68) D+M včetně vysekání lůžka | 2 | kpl |  | 0 | indiv
C111 |  | Instalační protahovací krabice (125) D+M včetně vysekání lůžka | 1 | kpl |  | 0 | indiv
C112 |  | Propojení ovládacích prvků, USB, HDMI a LAN z truhlářských výrobků do podlahových krabic (vč. kabeláže, keystonů, ukončení na obou stranách, zástrček apod.) | 4 | kpl |  | 0 | indiv
0
| C2 | Seminární místnost typu 3 (4-10 uživatelů) - m.č. 1S24 = 1 místnost tohoto typu
C201 |  | LCD Monitor 50" 4K UHD displej - slim design Jednoduchá obsluha, Digital Signage bez nutnosti použití Set-top boxu Instalace horizontálně i vertikálně Vestavěný 4K kompatibilní USB Media Player Zabudované 2 x 10 W reproduktory. Multi Monitoring & Control Software Úhlopříčka: 50" Rozlišení: 3840 × 2160 Typ panelu: VA/Direct LED Jas: 350 cd/m2 Konstastní poměr: 4,000:1 Provoz: 24/7 Odezva: 8 ms | 1 | ks |  | 0 | indiv
C202 |  | Mobilní vysoce stabilní stojan pro ploché obrazovky, pro TV s úhlopříčkou 37"-70". VESA 600x400, Nosnost až 65 kg, pojízdná kolečka,Výška172 cm, hmotnost 23kg | 1 | ks |  | 0 | indiv
0
| C3 | Seminární místnost typu 3 (4-10 uživatelů) - m.č. 119 = 1 místnost tohoto typu - se skenerem
C301 | Datový projektor | Projektor je přímou dodávkou investora, položka zahnuje pouze demontáž v objektu B včetně držáku, uskladnění a montáž vč. Pomocného materiálu | 1 | ks |  | 0 | indiv
C302 | Držák projektoru | Držák pro projektor, Teleskopický stropní držák na projektor do 30 kg, s dosahem 30-180 mm, možnost náklonu a natočení zabezpečí optimální promítací úhel, jemné nastavení podélného a příčného náklonu, aretace ve všech osách zajistí mimořádnou stabilitu, utahovací hlava pro odstranění případné vůle v uchycení, speciální bezpečnostní šrouby, 2 kanály na vedení kabelů po celé délce držáku, kabely mohou být vloženy až po instalaci držáku, kapacita až 8 kabelů o průměru 7 mm, stropní úchyt pro vodorovné i šikmé stropy | 1 | ks |  | 0 | indiv
C303 | Projekční plátno | Elektrická rolovací projekční plocha pro montáž na strop nebo na zeď, barva tubusu bílá mat. formát obrazu 16:10 šíře proj. plochy 270 cm, černé orámování. | 1 | ks |  | 0 | indiv
C304 | Přípojné místo | Přípojné místo na stěně obsahující: 1x230V, 1xLAN, 1xVGA,1xaudio(Jack 3,5“), 1xHDMI, standard AAP, signálové konektory budou řešeny jako pevné konektory, 230V a USB konektor bude pevný | 1 | ks |  | 0 | indiv
C305 |  | Reproduktory 2.0, 2x 30W, aktivní, 5" basový a 1" výškový reproduktor, 2x vstup RCA, bassreflex, dálkové ovládání, aktivní pár | 1 | páry |  | 0 | indiv
C306 |  | Konzola pro reproduktory | 1 | kpl |  | 0 | indiv
C307 |  | Kabel audio stíněný | 15 | kpl |  | 0 | indiv
C308 |  | Kabel HDMI 15m | 1 | kpl |  | 0 | indiv
C309 |  | Kabel VGA 15m | 1 | kpl |  | 0 | indiv
C310 |  | Kabel UTP 15m | 1 | kpl |  | 0 | indiv
C311 |  | Protahovací drát | 20 | kpl |  | 0 | indiv
C312 |  | Instalační protahovací krabice (68) D+M včetně vysekání lůžka | 2 | kpl |  | 0 | indiv
C313 |  | Instalační protahovací krabice (125) D+M včetně vysekání lůžka | 1 | kpl |  | 0 | indiv
C314 |  | Instalace projekce, plátna a propojení prvků AVT, VGA, HDMI a LAN a napájení (vč. kabeláže, keystonů, ukončení na obou stranách, zástrček apod.) | 8 | hod |  | 0 | indiv
C315 |  | Zapojení 3D skeneru (bez jeho dodávky) | 1 | hod |  | 0 | indiv
0
| D | Zasedací místnost – Typ 4 - m.č. 411 = 1 místnost tohoto typu
D001 | Datový projektor | Projektor je přímou dodávkou investora, položka zahnuje pouze demontáž v objektu B včetně držáku, uskladnění a montáž vč. Pomocného materiálu | 1 | ks |  | 0 | indiv
D002 | Držák projektoru | Držák pro projektor, Teleskopický stropní držák na projektor do 30 kg, s dosahem 30-180 mm, možnost náklonu a natočení zabezpečí optimální promítací úhel, jemné nastavení podélného a příčného náklonu, aretace ve všech osách zajistí mimořádnou stabilitu, utahovací hlava pro odstranění případné vůle v uchycení, speciální bezpečnostní šrouby, 2 kanály na vedení kabelů po celé délce držáku, kabely mohou být vloženy až po instalaci držáku, kapacita až 8 kabelů o průměru 7 mm, stropní úchyt pro vodorovné i šikmé stropy | 1 | ks |  | 0 | indiv
D003 | Projekční plátno | Elektrická rolovací projekční plocha pro montáž na strop nebo na zeď, barva tubusu bílá mat. formát obrazu 16:10 šíře proj. plochy 270 cm, černé orámování. | 1 | ks |  | 0 | indiv
D004 | LCD monitor | Ultraštíhlý IPS monitor, tenký rámeček, MHL technologie; velikost 24,1", LED podsvícení, rozlišení 1920 x 1200 bodů, poměr stran 16:10, jas 300 cd/m2, doba odezvy 8 ms, kontrast 1000:1, pozorovací úhly 178°, konektivita: 2x HDMI/MHL, 2x DisplayPort, technologie MST (Multi-Stream Transport), 5x USB 3.0, pivot podstavec. | 1 | ks |  | 0 | indiv
D005 | Přípojné místo | Přípojné místo obsahující: 1x230V, 1xLAN, 1xVGA,1xaudio(Jack 3,5“), 1xHDMI, 1x USB, konektory budou uschovány pod víkem, černé nebo bílé provedení, standart AAP, signálové konektory budou řešeny jako pevné konektory, 230V a USB konektor bude pevný. | 1 | ks |  | 0 | indiv
D006 | Bezdrátový mikrofon | Bezdrátový mikrofonní set s mikrofonem do ruky osazeným dynamickou vložkou, pro profesionální použití při přednáškách, diverzitní příjem, širší VF pásmo, IR předávání parametrů mezi RX a TX, nebo osazení vysílačů nabíjecími kontakty. Dvacet skupin frekvencí s dvanácti předvolbami pro okamžité použití a jednu skupinu s možností naladění jakékoliv frekvence. Parametry: Počet kanálů 1680, frekvence: 566 - 608 MHz, frekvenční rozsah: 80 Hz - 18 kHz, systém UHF, montáž 19", Externí anténa, výstupy: Balanced XLR, Unbalanced Jack 6,3 mm TS, napájení vysílače AA baterie. Dodávka: Přijímač, vysílač, dynamická vložka, napájecí adaptér, držák na stojan, baterie. | 4 | ks |  | 0 | indiv
D007 | Mikrofon pevný | Pevný mikrofon na husím krku | 1 | ks |  | 0 | indiv
D008 | Koncový zesilovač | Koncový zesilovač 4x240W @ 100V (RMS), digitální topologie Class-D s vysokou účinností přes 80%, spínaný zdroj, teplotně řízená aktivní ventilace, integrovaná procesorem řízená ochrana proti zkratu, přetížení, přehřátí a DC napětí. Frekvenční rozsah 50Hz-22kHz @ ±3dB, odstup S/N >100dB, THD+N <0,3%. Na čelním panelu 4stupňová LED indikace vybuzení a stavu nezávisle pro každý kanál, na zadním panelu regulace úrovně a přepínač volitelného Hi-Pass filtru nezávisle pro každý kanál. Vstupní konektory 4x XLR IN + 4x XLR LINK, výstupní konektory 4x Euroblock 4pin pro možnost připojení zdvojeného výstupního vedení ke každému kanálu. Výška 2HU, hmotnost 8,35kg | 1 | ks |  | 0 | indiv
D009 | Omezovač zpětné vazby | Dvoukanálový digitální omezovač zpětné vazby, 24-bit / 96kHz převodníky, 32-bitový DSP procesor, Inteligentní automatické vyhledávání problémových frekvencí a jejich potlačení, 20 FBQ filtrů pro každý kanál, Šířka filtru pouze 1/60 oktávy – nedegraduje celkový zvuk, Možnost ručního nastavení počtu filtrů a jejich parametrů, Tlačítko Panic pro krizové situace, Freeze – zmražení aktuálního nastavení filtrů, Speech ­– uzpůsobení filtrů mluvenému slovu, MIDI rozhraní, Vstupní konektory: ¼“ Jack TRS a XLR, Výstupní konektory: ¼“ Jack TRS a XLR, Přepínání +4dBu a -10dBV, MIDI Out, Thru a In, Frekvenční rozsah: 10Hz – 44kHz, Dynamický rozsah: 107dB, THD: 0,007%, Přeslech mezi kanály: -100 dB, Napájení: 100-240V, 1U rack, Hmotnost: 1,9kg | 1 | ks |  | 0 | indiv
D010 | Reproduktory | Line-Array reprosoustava dle EN54-24 s asymetrickým vertikálním vyzařováním šikmo dolů na poslechovou plochu při přisazené instalaci na svislou stěnu bez vertikálního náklonu, konstrukční princip odvozený od patentované technologie DGRC kombinuje geometrii měničů s pasivním procesingem. Osazení 6 reproduktorů, jmenovitá zatížitelnost 75W @ 8 Ohm / 72W @ 100V, citlivost 71dB @ 1W/5m, max. SPL 91dB @ 5m, typický dosah 6,5m @ ±3dB / 12m @ ±5dB, frekvenční rozsah 120Hz-17kHz, horizontální vyzařovací úhel 360°/190°/156°/119° @ 0,5/1/2/4kHz. K dispozici data pro simulační SW EASE a CATT. Certifikace dle EN54-24 číslo 1438-CPR-0337, typ B - venkovní aplikace. Tělo hliník, mřížka povrchově upravená ocel, provedení vhodné pro trvalou venkovní instalaci, krytí IP54, rozsah teplot -25...+55°C. Dvě kabelové průchodky a zdvojená interní keramická svorkovnice s tepelnou pojistkou dle BS-5839-8 pro možnost průchozího zapojení více reprosoustav stylem daisy-chain. Součástí dodávky kovový montážní úchyt na stěnu s možností vertikálního posunu reprosoustavy a horizontálního natočení o ±90°, vzdálenost nainstalované reprosoustavy od stěny max. 40mm. Rozměry (ŠxHxV) 128x117x611mm, hmotnost 5,2kg. Barva černá RAL9005 | 4 | ks |  | 0 | indiv
D011 | Racková konstrukce | Racková konstrukce 600x600mm pro osazení do skříňky, police, vykrývací plechy, výška 15U, včetně dalšího příslušenství: cable managament, 2x rozvodný panel minimálně 6x230VAC, matice, šrouby, vykrývací plechy, atd. Bez dodávky kamery. | 1 | ks |  | 0 | indiv
D012 | Vestavný ventilátor | 1x nábytkový vestavný ventilátor, průtok vzduchu minimálně 550 l/min, maximální hlučnost 25dB @ 1m, automatická aktivace při 30,5 °C. | 1 | ks |  | 0 | indiv
D013 | Media prezentační přepínač se zesilovačem | Audio- video prezentační přepínač s integrovaným koncovým NF zesilovačem. Vstupy: 2x VGA nebo složkové video, 3x HDMI, 1x DTP in, 6x audio line setero, 2x mic. Výstupy: 1x VGA loop, 1x HDMI, 1xDTP out, 2x 25W audio out 8 Ohm, řízení po RS232, napájení 230V | 1 | ks |  | 0 | indiv
D014 | Sada DTP HDMI převodníku s náhledem a přenosem RS232 | Sada vysílače a přijímače HDMI 4K video signálu po DTP do vzdálenosti 70m s RS232 pro ovládání projektoru, vysílač je současně vybaven náhledovým výstupem HDMI pro příhledový monitor | 1 | ks |  | 0 | indiv
D015 | řídící systém | Řídící jednotka pro ovládání AV techniky a silového rozvaděče, Rozhraní ethernet Wired 10/100 BaseT LAN, Serial port 3x univerzální obousměrný RS232,RS422,RS485, 8x Versatile serial / IR port pouze pro TX, ARM procesor, Internal RAM LPDDR 64 MB, flash 256 MB, modul reálného času, senzor pro IR zachytávání kódů, 24 VDC Power, Web server | 1 | ks |  | 0 | indiv
D016 | řídící systém | Dotykový panel pro ovládání AV techniky a silového rozváděče, rozměr obrazovky 7", rozlišení 1 280 x 800 pixelů, provedení vestavný do stolu, rozhraní Ethernet, napájení PoE, web rozhraní. | 1 | ks |  | 0 | indiv
D017 | Podružné jednotky řídícího systému | Převodník RS-232/485, automatický poloduplexní provoz, indikace směru přenosu. Technická specifikace: Napájení: Z modulů po PEXbusu nebo externě 7.5 - 24 V DC/100mA, Přenosová rychlost: 19200 bitů/s, Vstupní/výstupní konektory: RS232 konektor, dutinky nebo svorky do 1.5 mm2, RS485 - 2x konektor RJ-11-4, Rozměry 2 DIN moduly. | 1 | ks |  | 0 | indiv
D018 | Podružné jednotky řídícího systému | Šestikanálové relé jednotka pro spínání zátěží do 10A, 6 nezávislých bezpotenciálových přepínacích výstupů, řízení po sběrnici PEXbus a externími tlačítky, programovatelné parametry pro každé relé (odezva na vstup, zpožděné zapnutí/vypnutí, paměť, sekvence pro ovládání motorů), indikace napájení a stavu relé. Technická specifikace: Napájecí napětí: 230V / 50/60Hz, 50 mA, Počet spínaných výstupů: 6, Maximální zátěž: 230V/10A každý výstup při odporové zátěži, Svorky: Pro vodiče do průřezu 1.5 mm2, Váha: 0,5 kg, Rozměry 6 DIN modulů. | 1 | ks |  | 0 | indiv
D019 | Podružné jednotky řídícího systému | Tříkanálová jednotka pro potlačení elektromagnetického rušení pro napětí do 275V, 3 RC odrušovací členy pro spínání motorů. Technická specifikace: Počet odrušovaných okruhů: 3, Maximální odrušované napětí: 275V AC, Maximální odrušovaný proud: 10 A, Svorky: Pro vodiče do průřezu 1.5 mm2, Váha: 0,1 kg, Rozměry 2 DIN moduly. | 1 | ks |  | 0 | indiv
D020 |  | Přepínač – 8 portů – řízený Provedení Desktop,Lze montovat do rozvaděče nebo na konzolu DIN,pro připevnění na zeď 1U Subtyp: Gigabit Ethernet Porty: 8 × 10/100/1000 + 2 x SFP + 2 × 10/100/1000 (uplink) Výkon: Výkon přesměrování:12 Gbps Výkon přeposílání (velikost paketu 64 bytů): 17.9 Mpps Kapacita: Virtuální rozhraní (VLAN) 1023, RAM: 512 MB Paměť flash: 128 MB Indikátory stavu: Port stav,Aktivita spojení,přenosová rychlost portu,duplexní režim portu,systém, Rozhraní 8 × 1000Base-T – RJ-45 1 x ovládací panel – RJ-45 1 x mini-USB – Type B – management 1 x USB – Type A 2 × 1000Base-T – RJ-45 – připojení uplink 2 x – SFP – připojení uplink, Napájení: AC 120/230 V (50/60 Hz) Provozní spotřeba energie: 16.7 Watt, Rozměry a hmotnost Šířka: 26,9 cm Hloubka: 21,3 cm Výška: 4,44 cm Váha: 1,72 kg | 1 | ks |  | 0 | indiv
D021 | Kabel HDMI | Kabel HDMI/HDMI M/M HighSpeed s Ethernetem,1,5 m. 3D, HDCP, CEC, 4K (2160i/p), Full HD (1080i/p) | 5 | ks |  | 0 | indiv
D022 | Kabel VGA | VGA kabel hotový, délka 1,5 m. Pro RGBHV + control DDC signály | 1 | ks |  | 0 | indiv
D023 | Audio kabel interní | Nesymetrický stíněný stero kabel, 2x 0,14 mm2, instalační pro konektory jack 3.5 mm | 100 | m |  | 0 | indiv
D024 | Kabel UTP | Stíněný kabel CAT6 s LSOH pláštěm. Podporovaný protokol 1000BaseT, 1000BaseTX. Stínění - fólie kolem všech 4 párů. Šířka pásma - 250 MHz. Jednotlivé páry odděleny plastovým křížem. | 100 | m |  | 0 | indiv
D025 | Repro kabel | Kabel pro reproduktory - 2x 2,5 mm2 | 80 | m |  | 0 | indiv
D026 | Patch kabe | Patch kabel UTP RJ45-RJ45 Cat.5e, délka 2 m | 10 | ks |  | 0 | indiv
D027 | Konektory | Set audio, RS232 a RJ45 konektorů. | 1 | ks |  | 0 | indiv
D028 | Instalace AV techniky | Instalace audio-video techniky (Projektory včetně držáků, Projekční plochy, LCD, mikrofon, zesilovač) | 30 | hod |  | 0 | indiv
D029 | Instalace AV techniky | Instalace kabeláže včetně konektorů (Příprava a pokládka kabelového svazku. Konektory: audio, video, řízení, napájení.) | 12 | hod |  | 0 | indiv
D030 | Instalace AV techniky | Instalace řídícího systému (Řídící jednotka, Podružné jednotky, Ovládací prvky) | 10 | hod |  | 0 | indiv
D031 | Služby | Programování a SW práce (Řídící systém, Režimy a předvolby na dotykovém panelu, Programování silových okruhů) | 14 | hod |  | 0 | indiv
D032 | Služby | Projektový managment (Obhlídky na místě, Konzultace, Kontrolní dny) | 3 | hod |  | 0 | indiv
D033 | Služby | Inženýring, předání, školení, oživení | 2 | set |  | 0 | indiv
D034 |  | Instalační trubka do d=48mm - dodávka, drážka, montáž, hrubé zapravení, do podlahy či stěny | 280 | m |  | 0 | indiv
D035 |  | Protahovací drát | 280 | m |  | 0 | indiv
D036 |  | Instalační protahovací krabice (68) D+M včetně vysekání lůžka | 8 | ks |  | 0 | indiv
D037 |  | Instalační protahovací krabice (125) D+M včetně vysekání lůžka | 4 | ks |  | 0 | indiv
D038 |  | Propojení ovládacích prvků, USB, HDMI a LAN z truhlářských výrobků do podlahových krabic (vč. kabeláže, keystonů, ukončení na obou stranách, zástrček apod.) | 1 | ks |  | 0 | indiv
D039 |  | Laserový prezentér bezdrátový | 1 | ks |  | 0 | indiv
0
| E | Knihovna – TYP 5 - m.č. 134 = 1 místnost tohoto typu
E101 |  | Smart TV min. úhlopříčka displeje 43“, min. nativní rozlišení: 3840 x 2160 (4K UHD) | 2 | ks |  | 0 | indiv
E102 |  | Mobilní stojan pro ploché obrazovky, pro TV s úhlopříčkou 37"-70". Nosnost až 40 kg, náklon +10° ~ -10°. Obsahuje polici na AV komponenty 293 x 485 mm, nosnost 10 kg. Stojan - držák TV, police na příslušenství, 4 pojízdná kolečka. | 2 | ks |  | 0 | indiv
E103 |  | Instalace kabeláže včetně konektorů | 1 | hod |  | 0 | indiv
0
| F | ZAŠÍVÁRNA – TYP 6 - m.č. 1S11 = 1 místnost tohoto tohoto typu
F001 |  | Smart TV min. úhlopříčka displeje 43“, min. nativní rozlišení: 3840 x 2160 (4K UHD) | 1 | ks |  | 0 | indiv
F002 |  | Držák monitoru na stěnu, Fixní držák na velká LCD bez naklápění, pro pevnou montáž a rozměry TV do 65", vesa max 800x450 mm, hmotnost do 45kg | 1 | ks |  | 0 | indiv
F003 | Přípojné místo | Přípojné místo na stěně vedle monitoru obsahující: 1x230V, 1xLAN, 1xVGA,1xaudio(Jack 3,5“), 1xHDMI, 1x USB, standart AAP, signálové konektory budou řešeny jako pevné konektory, 230V a USB konektor bude pevný | 1 | ks |  | 0 | indiv
F004 |  | Aktivní reproduktor Line Array. Vybaven je zesilovačem třídy D s výkonem 240 W a 24-bit volitelnými konfiguracemi DSP. Obsahuje LED indikátor pro zapnutí, signál a přetížení. | 2 | ks |  | 0 | indiv
F005 |  | Konzola pro reproduktory | 2 | kpl |  | 0 | indiv
F006 |  | Kabel audio stíněný | 15 | kpl |  | 0 | indiv
F007 |  | Instalace kabeláže včetně konektorů (Příprava a pokládka kabelového svazku. Konektory: audio, video, řízení, napájení, oživení.) | 10 | hod |  | 0 | indiv
F008 |  | Instalační trubka do d=48mm - dodávka, drážka, montáž, hrubé zapravení, do podlahy či stěny | 20 | kpl |  | 0 | indiv
F009 |  | Protahovací drát | 20 | kpl |  | 0 | indiv
F010 |  | Instalační protahovací krabice (68) D+M včetně vysekání lůžka | 2 | kpl |  | 0 | indiv
F011 |  | Instalační protahovací krabice (125) D+M včetně vysekání lůžka | 1 | kpl |  | 0 | indiv
F012 |  | Propojení ovládacích prvků, USB, HDMI a LAN z truhlářských výrobků do podlahových krabic (vč. kabeláže, keystonů, ukončení na obou stranách, zástrček apod.) | 1 | kpl |  | 0 | indiv
0
| G | INFOPANELY NA CHODBÁCH – TYP 7
G101 |  | Profesionální LCD monitor: min. 65" VA, rozlišení min. 3840 x 2160. Odezva max. 8 ms, jas min. 350 cd/m2, kontrast min. 4000:1, orientace landscape, provoz min. 16/7 Minimální požadavky na vstupy: 3x HDMI, 1x VGA, 2x USB. Další vlastnosti a funkce: 4K USB Media Player, Light sensor, rámeček T/R/L max. 16mm - B max. 20mm, integrované reproduktory min. 2x 10W. Včetně držáku pro připevnění TV na stěnu. | 3 | ks |  | 0 | indiv
G102 |  | Digitální přehrávač pro systém zobrazovacího zařízení (digital signage). Podpora videa 4K, podpora vícezónového zobrazení videa, obrazů, HTML a RSSfeed. Formáty zobrazení: H.265, H.264(MPEG-4, Part 10), MPEG-2, MPEG-1 Videokontejnery: .ts, .mpg, .vob, .mov, .mp4, .m2ts, .wmv Obrazy: BMP, JPEG, PNG. Audioformáty: MP2, MP3, AAC, and WAV (průchozí AC3). Slot pro paměťové karty typu SD/SDXC. Rozhraní: USB, GPIO port 8-pin, RS-232, HDMI, 3.5mm audio výstup, GigabitEthernet, M.2 slot pro Wifi/BT. Součástí dodávky SW pro správu obsahu | 3 | ks |  | 0 | indiv
G103 |  | Montáž, oživení, drobný spotřební materiál | 3 | kpl |  | 0 | indiv
0
| H | Demontáže + uskladnění u objednatele
H101 |  | Datový projektor včetně držáku | 9 | ks |  | 0 | indiv
0
Všechny položky vlastní a individuální, atp. (neoznačené cenovou soustavou) obsahují montáž a dodávku, pomocný materiál a konstrukce a veškeré náklady spojené s úplným dokončením prací obsažených v popisu položky a projektové dokumentaci vč. vnitrostaveništního přesunu hmot a mimostaveništní dopravy.
|  | Součet celkem bez DPH |  |  |  | 0