## Pokyny pro vyplnění (hidden)
Pokyny pro vyplnění
Ve všech listech tohoto souboru můžete měnit pouze buňky s modrým pozadím. Jedná se o tyto údaje : - údaje o firmě - jednotkové ceny položek zadané na maximálně dvě desetinná místa

## Stavba
#RTSROZP# | Položkový rozpočet
| Zakázka: |  | Univerzita Hradec Králové Budova B - D.1.4.A.2 - IO 03 Oprava stávajícího stavu
| Misto |  | Hradec Králové
Rozpočet:
| Objednatel: |  | Univerzita Hradec Králové |  |  |  | IČ: | 62690094
|  |  | Rokitanského 62 |  |  |  | DIČ: | CZ62690094
|  | 500 03 | Hradec Králové III
| Projektant: | [5 empty] | IČ:
DIČ:
| Zhotovitel: | [5 empty] | IČ:
DIČ:
Vypracoval:
| Rozpis ceny | [6 empty] | Celkem
HSV | HSV | [6 empty] | 0
PSV | PSV | [6 empty] | 0
MON | MON | [6 empty] | 0
VN | Vedlejší náklady | [6 empty] | 0
ON | Ostatní náklady | [6 empty] | 0
| Celkem | [6 empty] | 0
Rekapitulace daní
| Základ pro sníženou DPH |  |  | 15 | % | 0 |  |  | CZK
| Snížená DPH |  |  | 15 | % | 0 |  |  | CZK
| Základ pro základní DPH |  |  | 21 | % | 0 |  |  | CZK
| Základní DPH |  |  | 21 | % | 0 |  |  | CZK
| Zaokrouhlení |  |  |  |  | 0 |  |  | CZK
| Cena celkem bez DPH |  |  |  |  | 214034.63 |  |  | CZK
| Cena celkem s DPH |  |  |  |  | 0 |  |  | CZK
|  | v |  |  | dne |  | 2020-04-16
|  |  | Za zhotovitele |  |  |  | Za objednatele
Rekapitulace dílčích částí
#CASTI>> | Číslo | Název |  |  | Základ pro sníženou DPH | Základ pro základní DPH | DPH celkem | Cena celkem | %
1 | Rozpočet | Univerzita Hradec Králové Budova B - IO 03 Přípojka kanalizace |  |  | 0 | 214034.63 | 44947 | 258981.63 | 100
| Celkem za stavbu |  |  |  | 0 | 214034.63 | 44947 | 258981.63 | 100
Rekapitulace dílů
| Číslo | Název |  |  | Typ dílu |  |  | Celkem
| 1 | Zemní práce |  |  | HSV |  |  | 0
| 4 | Vodorovné konstrukce |  |  | HSV |  |  | 0
| 5 | Komunikace |  |  | HSV |  |  | 0
| 61 | Upravy povrchů vnitřní |  |  | HSV |  |  | 0
| 8 | Trubní vedení |  |  | HSV |  |  | 0
| 97 | Prorážení otvorů |  |  | HSV |  |  | 0
| 99 | Staveništní přesun hmot |  |  | HSV |  |  | 0
| VN | Vedlejší náklady |  |  | VN |  |  | 0
| Cena celkem | [6 empty] | 0
Note on D11: Název
Note on I11: IČO
Note on D12: Ulice
Note on I12: DIČ
Note on C13: PSČ
Note on D13: Ulice

## VzorPolozky (hidden)
Položkový rozpočet
Z:
O:
R:

## Rozpočet Pol
Položkový rozpočet | [24 empty] | #TypZaznamu#
S: |  | Univerzita Hradec Králové Budova B - D.1.4.A.2 - IO 03 Oprava stávajícího stavu | [22 empty] | STA
O: |  | Hradec Králové | [22 empty] | OBJ
R: | [24 empty] | ROZ
C: | [24 empty] | CAS_STR
P.č. | Číslo položky | Název položky | MJ | množství | cena / MJ | Celkem | Dodávka | Dodávka celk. | Montáž | Montáž celk. | DPH | cena s DPH | hmotnost / MJ | hmotnost celk.(t) | dem. hmotnost / MJ | dem. hmotnost celk.(t) | Ceník | Cen. soustava | Nhod / MJ | Nhod celk. | Cen. soustava / platnost | Cenová úroveň
Díl: | 1 | Zemní práce |  |  |  | 0 |  | 18973.25 |  | 88492.53 |  | 0 |  | 55.9806 |  | 18.672 |  |  |  | 147.12 |  |  |  |  | DIL
1 | 115100001RAA | Čerpání vody na výšku 10 m, do 500 l, včetně pohotovosti čerpací soupravy | h | 50 | 0 | 0 | 0 | 0 | 104.5 | 5225 | 21 | 0 | 0 | 0 | 0 | 0 |  |  | 0.203 | 10.15 | RTS 19/ II | RTS 19/ II |  |  | POL2_0
2 | 119000002RAA | Dočasné zajištění kabelů ve výkopu, 3 kabely, ztížená vykopávka | m | 2 | 0 | 0 | 80.74 | 161.48 | 1399.26 | 2798.52 | 21 | 0 | 0.02478 | 0.04956 | 0 | 0 |  |  | 3.643 | 7.29 | RTS 19/ II | RTS 19/ II |  |  | POL2_0
3 | 119000001RAA | Dočasné zajištění potrubí ve výkopu, ocelového do DN 200 mm, ztížená vykopávka | m | 2 | 0 | 0 | 103.67 | 207.34 | 1459.33 | 2918.66 | 21 | 0 | 0.00869 | 0.01738 | 0 | 0 |  |  | 3.799 | 7.6 | RTS 19/ II | RTS 19/ II |  |  | POL2_0
4 | 132200112RAC | Hloubení zapaž.rýh šířky.do 200 cm v hornině.1-4, pažení, odvoz 10 km, uložení na skládku | m3 | 38.4 | 0 | 0 | 40.1 | 1539.84 | 1367.9 | 52527.36 | 21 | 0 | 0.00235 | 0.09024 | 0 | 0 |  |  | 2.3737 | 91.15 | RTS 19/ II | RTS 19/ II |  |  | POL2_0
|  | 8*1,2*4,0 |  | 38.4 | [20 empty] | VV | 0
5 | 174100050RAC | Zásyp jam,rýh a šachet štěrkopískem, dovoz štěrkopísku ze vzdálenosti 10 km | m3 | 33.4272 | 0 | 0 | 510.5 | 17064.59 | 385.5 | 12886.19 | 21 | 0 | 1.67 | 55.8234 | 0 | 0 |  |  | 0.213 | 7.12 | RTS 19/ II | RTS 19/ II |  |  | POL2_0
|  | 38,4-(0,438*1,2*8)-0,768 |  | 33.4272 | [20 empty] | VV | 0
6 | 113106111R00 | Rozebrání dlažeb z mozaiky | m2 | 24 | 0 | 0 | 0 | 0 | 59.2 | 1420.8 | 21 | 0 | 0 | 0 | 0.118 | 2.832 |  |  | 0.16 | 3.84 | RTS 19/ II | RTS 19/ II |  |  | POL1_0
7 | 113107730R00 | Odstranění podkladu pl.50 m2,drcené+štět tl.30 cm | m2 | 24 | 0 | 0 | 0 | 0 | 446.5 | 10716 | 21 | 0 | 0 | 0 | 0.66 | 15.84 |  |  | 0.83205 | 19.97 | RTS 19/ II | RTS 19/ II |  |  | POL1_0
Díl: | 4 | Vodorovné konstrukce |  |  |  | 0 |  | 2137.81 |  | 1114.99 |  | 0 |  | 2.0858 |  | 0 |  |  |  | 2.66 |  |  |  |  | DIL
8 | 452311151RT1 | Desky podkladní pod potrubí z betonu , beton prostý třídy C 20/25 S3 | m3 | 0.768 | 0 | 0 | 2514.57 | 1931.19 | 610.43 | 468.81 | 21 | 0 | 2.5 | 1.92 | 0 | 0 |  |  | 1.449 | 1.11 | RTS 19/ II | RTS 19/ II |  |  | POL1_0
|  | 1,2*0,08*8 |  | 0.768 | [20 empty] | VV | 0
9 | 452385111R00 | Podkladní pražce železobeton C 12/15 do 25000 mm2 | m | 3.2 | 0 | 0 | 64.57 | 206.62 | 201.93 | 646.18 | 21 | 0 | 0.05182 | 0.16582 | 0 | 0 |  |  | 0.483 | 1.55 | RTS 19/ II | RTS 19/ II |  |  | POL1_0
|  | 8*0,4 |  | 3.2 | [20 empty] | VV | 0
Díl: | 5 | Komunikace |  |  |  | 0 |  | 888.48 |  | 12287.52 |  | 0 |  | 2.64 |  | 0 |  |  |  | 28.63 |  |  |  |  | DIL
10 | 591211111R00 | Zapravení komunikace v místě napojení přípojky kanalizace, skladba asfaltový beton střednězrnný, asfaltový beton ložný, postřiky spojovací asf. emulzí, obalované kamenivo, štěrk 32/63 + posyp, štěrkodrť 0/63, provedení dle stanoviska TSHK/267/E/19 | m2 | 24 | 0 | 0 | 37.02 | 888.48 | 511.98 | 12287.52 | 21 | 0 | 0.11 | 2.64 | 0 | 0 |  |  | 1.193 | 28.63 | Vlastní | Indiv |  |  | POL1_0
Díl: | 61 | Upravy povrchů vnitřní |  |  |  | 0 |  | 152.26 |  | 767.74 |  | 0 |  | 0.10364 |  | 0 |  |  |  | 1.76 |  |  |  |  | DIL
11 | 618453011R00 | Potěry vnitř.žlabu stok pál. tl. 2,5 cm R do 50 cm | m2 | 2 | 0 | 0 | 76.13 | 152.26 | 383.87 | 767.74 | 21 | 0 | 0.05182 | 0.10364 | 0 | 0 |  |  | 0.878 | 1.76 | RTS 19/ II | RTS 19/ II |  |  | POL1_0
Díl: | 8 | Trubní vedení |  |  |  | 0 |  | 33640.29 |  | 18520.54 |  | 0 |  | 10.3143 |  | 0 |  |  |  | 27.05 |  |  |  |  | DIL
12 | 837374111RT2 | Montáž kameninových útesů s hrdlem DN 300, včetně dodávky trouby DN 300 dl. 2000 mm | kus | 1 | 0 | 0 | 2181.12 | 2181.12 | 2048.88 | 2048.88 | 21 | 0 | 0.41915 | 0.41915 | 0 | 0 |  |  | 5.374 | 5.37 | RTS 19/ II | RTS 19/ II |  |  | POL1_0
13 | 831372121RT3 | Montáž trub kameninových, pryž. kroužek, DN 300, včetně dodávky trub kamenin. DN 300 dl. 2500 mm | m | 8 | 0 | 0 | 1162.94 | 9303.52 | 519.06 | 4152.48 | 21 | 0 | 0.07312 | 0.58496 | 0 | 0 |  |  | 0.846 | 6.77 | RTS 19/ II | RTS 19/ II |  |  | POL1_0
14 | 899623151R00 | Obetonování potrubí nebo zdiva stok betonem C16/20 | m3 | 3.6396 | 0 | 0 | 2458.75 | 8948.87 | 466.25 | 1696.96 | 21 | 0 | 2.525 | 9.19 | 0 | 0 |  |  | 1.303 | 4.74 | RTS 19/ II | RTS 19/ II |  |  | POL1_0
|  | (1,2*0,438*8)-(0,07065*8) |  | 3.6396 | [20 empty] | VV | 0
15 | R01 | Šachta, D 425 mm, dl.šach.roury 4,0 m, přímá, dno KG D 315 mm, poklop šedá litina 40 t | kus | 1 | 0 | 0 | 12886.33 | 12886.33 | 5363.67 | 5363.67 | 21 | 0 | 0.12007 | 0.12007 | 0 | 0 |  |  | 1.7694 | 1.77 | Vlastní | Indiv. |  |  | POL1_0
16 | 892855111R00 | Kontrola kanalizace TV kamerou do 15 m | úsek | 1 | 0 | 0 | 0 | 0 | 1784 | 1784 | 21 | 0 | 0 | 0 | 0 | 0 |  |  | 0.9 | 0.9 | RTS 19/ II | RTS 19/ II |  |  | POL1_0
17 | 892585111R00 | Zabezpečení konců a zkouška vzduch. kan. DN do 300 | úsek | 1 | 0 | 0 | 320.45 | 320.45 | 3474.55 | 3474.55 | 21 | 0 | 0.00013 | 0.00013 | 0 | 0 |  |  | 7.5 | 7.5 | RTS 19/ II | RTS 19/ II |  |  | POL1_0
Díl: | 97 | Prorážení otvorů |  |  |  | 0 |  | 0 |  | 22148.21 |  | 0 |  | 0 |  | 0 |  |  |  | 53.56 |  |  |  |  | DIL
18 | 979071131R00 | Očištění vybouraných kostek mozaikových, kam. těž. | m2 | 24 | 0 | 0 | 0 | 0 | 114.5 | 2748 | 21 | 0 | 0 | 0 | 0 | 0 |  |  | 0.31 | 7.44 | RTS 19/ II | RTS 19/ II |  |  | POL1_0
19 | 979100011RA0 | Odvoz suti a vyb.hmot do 10 km, vnitrost. 15 m | t | 18.672 | 0 | 0 | 0 | 0 | 1039 | 19400.21 | 21 | 0 | 0 | 0 | 0 | 0 |  |  | 2.47 | 46.12 | RTS 19/ II | RTS 19/ II |  |  | POL2_0
Díl: | 99 | Staveništní přesun hmot |  |  |  | 0 |  | 0 |  | 6911.02 |  | 0 |  | 0 |  | 0 |  |  |  | 6.81 |  |  |  |  | DIL
20 | 998275101R00 | Přesun hmot, kanalizace kameninové, otevřený výkop | t | 68.4844 | 0 | 0 | 0 | 0 | 99.9 | 6841.59 | 21 | 0 | 0 | 0 | 0 | 0 |  |  | 0.0995 | 6.81 | RTS 19/ II | RTS 19/ II |  |  | POL1_0
|  | 55,9806+2,08582+0,10364+10,3143 |  | 68.4844 | [20 empty] | VV | 0
21 | 998225311R00 | Přesun hmot, oprava komunikací, kryt živič. a bet. | t | 2.64 | 0 | 0 | 0 | 0 | 26.3 | 69.43 | 21 | 0 | 0 | 0 | 0 | 0 |  |  | 0 | 0 | RTS 19/ II | RTS 19/ II |  |  | POL1_0
|  | 2,64 |  | 2.64 | [20 empty] | VV | 0
Díl: | VN | Vedlejší náklady |  |  |  | 0 |  | 0 |  | 8000 |  | 0 |  | 0 |  | 0 |  |  |  | 0 |  |  |  |  | DIL
22 | 005 24-1020.R | Geodetické zaměření skutečného provedení | Soubor | 1 | 0 | 0 | 0 | 0 | 5000 | 5000 | 21 | 0 | 0 | 0 | 0 | 0 |  |  | 0 | 0 | RTS 19/ II | RTS 19/ II |  |  | POL99_0
23 | 005 24-1010.R | Dokumentace skutečného provedení | Soubor | 1 | 0 | 0 | 0 | 0 | 3000 | 3000 | 21 | 0 | 0 | 0 | 0 | 0 |  |  | 0 | 0 | RTS 19/ II | RTS 19/ II |  |  | POL99_0
[23 empty] | 15 | 21
| Všechny položky vlastní a individuální, atp. (neoznačené cenovou soustavou) obsahují montáž a dodávku, pomocný materiál a konstrukce a veškeré náklady spojené s úplným dokončením prací obsažených v popisu položky a projektové dokumentaci vč. vnitrostaveništního přesunu hmot a mimostaveništní dopravy. | [23 empty] | END